## Материалы и оборудование
Сметные цены на материалы, изделия, конструкции и оборудование
Хабаровский край (1 зона), г. Хабаровск
(наименование субъекта Российской Федерации, части территории субъекта Российской Федерации, населенного пункта, являющегося (являющейся) центром ценовой зоны в территориальном разрезе Российской Федерации)
Отчетный период: | 3 квартал 2026
Код материала, изделия, конструкции или оборудования по КСР | Наименование материала, изделия, конструкции или оборудования по КСР | Единица измерения материала, изделия, конструкции или оборудования по КСР | Сметная цена на материал, изделие, конструкцию или оборудование, рублей за единицу измерения, без учета налога на добавленную стоимость
1 | 2 | 3 | 4
01.2.03.02-0012 | Грунтовка битумно-полимерная гидроизоляционная, антикоррозионная, для защиты металлических конструкций, расход 0,3 кг/м2 | т | 349983.93
01.2.03.03-0103 | Мастика битумная гидроизоляционная для подземных строительных конструкций, холодная, готовая к применению, диапазон температур от -20 до +40 °C, прочность сцепления с металлом/бетоном не менее 0,1 МПа | кг | 328.56
01.2.03.03-0123 | Мастика битумно-эмульсионная гидроизоляционная, кровельная, для подземных строительных конструкций, внутренних помещений и устройства (ремонта) кровли, холодная, готовая к применению, диапазон температур от +5 до +30 °C, прочность сцепления с бетоном не менее 0,45 МПа | кг | 290.94
01.2.03.05-0011 | Мастика (праймер) битумная с органическими растворителями для подготовки бетонных и цементно-песчаных поверхностей перед укладкой кровельных и гидроизоляционных материалов, температура размягчения не ниже +70 °C, прочность сцепления с бетоном не менее 0,9 МПа | л | 485.04
01.3.01.01-0002 | Бензин автомобильный АИ-95 | т | 82984.17
01.3.01.06-0041 | Смазка Литол-24 | кг | 366.25
01.3.01.06-1025 | Смазка контактная для резиновых деталей систем уплотнения герметичных кабельных вводов и трубопроводов в строительных конструкциях | кг | 10955.85
01.3.01.08-0001 | Топливо дизельное | т | 84969.61
01.3.04.01-0009 | Масло гидравлическое ИГП-30 | т | 148844.27
01.3.04.02-0004 | Масло дизельное моторное М-10ДМ | кг | 161.44
01.3.04.03-0004 | Масло индустриальное И-30А | л | 116.77
01.5.01.01-0034 | Краска для дорожной разметки автомобильных дорог, суспензия пигментов и наполнителей в акриловом сополимере с модифицирующими добавками, цвет черный | кг | 202.24
01.5.01.01-1000 | Краска для дорожной разметки автомобильных дорог, суспензия пигментов и наполнителей в акриловом сополимере с модифицирующими добавками, цвет белый | кг | 180.26
01.5.01.02-0012 | Пластик холодный для дорожной разметки двухкомпонентный с порошковым отвердителем, цвет белый | кг | 275.87
01.5.01.02-0063 | Пластик холодный для дорожной разметки, цветной | кг | 351.67
01.5.01.03-0013 | Термопластик для дорожной разметки автомобильных дорог с микростеклошариками, цвет белый | кг | 113.53
01.5.01.03-0023 | Спрей-пластик (порошкообразный) для дорожной разметки на основе синтетических смол с минеральными наполнителями без микростеклошариков, горячего нанесения, плотность не менее 2 г/см3, расход 2-3 кг/м2, цвет белый | кг | 124.04
01.5.01.03-0024 | Спрей-пластик (порошкообразный) для дорожной разметки на основе синтетических смол с минеральными наполнителями без микростеклошариков, горячего нанесения, плотность не менее 2 г/см3, расход 2-3 кг/м2, цвет желтый | кг | 133.57
01.5.01.03-1000 | Термопластик для дорожной разметки автомобильных дорог без микростеклошариков, цвет белый | кг | 107.76
01.5.01.03-1002 | Термопластик для дорожной разметки автомобильных дорог без микростеклошариков, цвет желтый | кг | 124.62
01.5.01.03-1020 | Стеклошарики световозвращающие для посыпки разметочных красок, фракция 100-600 мкм | т | 69860.64
01.5.01.03-1022 | Стеклошарики световозвращающие для посыпки разметочных красок, фракция 400-800 мкм | т | 76069.85
01.5.03.03-0021 | Знак дорожный на оцинкованной подоснове со световозвращающей пленкой типа А, размеры 350х700 мм, тип 8.1.1, 8.1.3-8.12, 8.14-8.21.3 | шт | 1076.72
01.5.03.03-0023 | Знак дорожный на оцинкованной подоснове со световозвращающей пленкой типа А, размеры 700х700 мм, тип 2.1, 2.2, 2.7, 5.5, 5.6, 5.8-5.14, 5.15.2-5.15.6, 5.19.1, 5.19.2, 5.20, 6.2, 6.3.1, 6.3.2, 6.4-6.7, 6.8.1-6.8.3, 8.1.2, 8.13 | шт | 1698.38
01.5.03.03-0025 | Знак дорожный на оцинкованной подоснове со световозвращающей пленкой типа А, размеры 1700х500 мм, тип 8.22.1-8.22.3 | шт | 3319.22
01.5.03.03-0026 | Знак дорожный на оцинкованной подоснове со световозвращающей пленкой типа А, диаметр круга 700 мм, тип 3.1-3.33 | шт | 1904.41
01.5.03.03-0032 | Знак дорожный на оцинкованной подоснове со световозвращающей пленкой типа А, размеры 450х1350 мм, тип 6.14.2, 6.16, 6.18.1-6.18.3 | шт | 1384.77
01.5.03.03-0041 | Знак дорожный на оцинкованной подоснове со световозвращающей пленкой типа А, размеры 900х600 мм, тип 5.16-5.18, 5.21, 5.22, 5.27-5.34 | шт | 1968.26
01.5.03.03-0046 | Знак дорожный на оцинкованной подоснове со световозвращающей пленкой типа А, диаметр круга 700 мм, тип 2.6, 4.1.1-4.7 | шт | 1760.66
01.5.03.03-0051 | Знак дорожный на оцинкованной подоснове со световозвращающей пленкой типа А, размеры 500х2250 мм, тип 1.34.1, 1.34.2, 1.34.3 | шт | 4153.9
01.5.03.03-0053 | Знак дорожный на оцинкованной подоснове со световозвращающей пленкой типа А, размеры 900х900х900 мм, тип 1.1, 1.2, 1.5-1.33, 2.3.1-2.3.7, 2.4 | шт | 1565.31
01.5.03.03-0057 | Знак дорожный на оцинкованной подоснове со световозвращающей пленкой типа А, 8-угольник, размеры 700 мм, тип 2.5 | шт | 1925.56
01.5.03.03-0065 | Знак дорожный на оцинкованной подоснове со световозвращающей пленкой типа А, размеры 1050х700 мм, тип 7.1-7.18 | шт | 2345.67
01.5.03.03-0143 | Знак дорожный на оцинкованной подоснове со световозвращающей пленкой типа Б, размеры 900х600 мм, тип 4.8.1-4.8.3, 5.16-5.18, 5.21, 5.22, 5.27-5.34 | шт | 3136.16
01.5.03.03-0145 | Знак дорожный на оцинкованной подоснове со световозвращающей пленкой типа Б, размеры 500х615 мм, тип 1.34.1-1.34.2 | шт | 2196.89
01.5.03.03-0147 | Знак дорожный на оцинкованной подоснове со световозвращающей пленкой типа Б, размеры 500х2250 мм, тип 1.34.1-1.34.3 | шт | 6289.23
01.5.03.03-0148 | Знак дорожный на оцинкованной подоснове со световозвращающей пленкой типа Б, размеры 350х700 мм, тип 1.4.1-1.4.6, 8.1.3, 8.1.4, 8.2.1-8.11, 8.14-8.21.3, 8.23, 8.24, 8.1.1, 8.1.2, 8.12, 6.14.1, 6.14.2 | шт | 2102.92
01.5.03.03-0150 | Знак дорожный на оцинкованной подоснове со световозвращающей пленкой типа Б, размеры 900х900х900 мм, тип 2.3.1-2.4, 1.1, 1.2, 1.5-1.33 | шт | 2499.39
01.5.03.03-0151 | Знак дорожный на оцинкованной подоснове со световозвращающей пленкой типа Б, 8-угольник, размеры 700 мм, тип 2.5 | шт | 2970.78
01.5.03.03-0152 | Знак дорожный на оцинкованной подоснове со световозвращающей пленкой типа Б, диаметр круга 700 мм, тип 2.6, 3.1-3.9, 3.10-3.16, 3.17.1-3.17.3, 3.18.1-3.19, 3.20-3.24, 3.25-3.33, 4.1.1-4.7 | шт | 2789.4
01.5.03.03-0153 | Знак дорожный на оцинкованной подоснове со световозвращающей пленкой типа Б, размеры 700х930 мм, тип 5.15.1, 5.15.7, 5.15.8 | шт | 3871.78
01.5.03.03-0155 | Знак дорожный на оцинкованной подоснове со световозвращающей пленкой типа Б, размеры 350х1050 мм, тип 5.7.1, 5.7.2, 5.23.1-5.24.2, 5.32.2, 6.14.2-6.16, 6.18.1-6.18.3, 6.21.1, 6.21.2 | шт | 2510.57
01.5.03.03-0156 | Знак дорожный на оцинкованной подоснове со световозвращающей пленкой типа Б, размеры 200х300 мм, тип 6.13, двухсторонний | шт | 1593.88
01.5.03.03-0158 | Знак дорожный на оцинкованной подоснове со световозвращающей пленкой типа Б, размеры 1350х700 мм, тип 7.1-7.8 | шт | 4028.95
01.5.03.03-0165 | Знак дорожный на оцинкованной подоснове со световозвращающей пленкой типа Б, размеры 900х900 мм, тип 2.1, 2.2, 2.7, 5.5, 5.6, 5.8-5.14.1, 5.15.2-5.15.6, 5.20, 6.2, 6.3.1, 6.3.2, 6.4-6.7, 6.8.1-6.8.3, 8.1.2, 8.13 | шт | 3902.9
01.5.03.03-0168 | Знак дорожный на оцинкованной подоснове со световозвращающей пленкой типа Б, диаметр круга 900 мм, тип 2.6, 3.1-3.9, 3.11-3.16, 3.17.1-3.17.3, 3.18.1-3.19, 3.20-3.24, 3.25-3.33, 4.1.1-4.3, 4.6, 4.7 | шт | 4561.4
01.5.03.03-0170 | Знак дорожный на оцинкованной подоснове со световозвращающей пленкой типа Б, размеры 900х1800 мм, тип 5.15.1, 5.15.3, 5.15.7, 5.15.8 | шт | 8068.18
01.5.03.03-0194 | Знак дорожный на оцинкованной подоснове со световозвращающей пленкой типа В, размеры 900х900х900 мм, тип 2.3.1-2.4, 1.1, 1.2, 1.5-1.33 | шт | 2594.12
01.5.03.03-0196 | Знак дорожный на оцинкованной подоснове со световозвращающей пленкой типа В, диаметр круга 700 мм, тип 2.6, 3.1-3.9, 3.1-3.9, 3.10-3.16, 3.17.1-3.17.3, 3.18.1-3.19, 3.20-3.24, 3.25-3.33, 4.1.1-4.7 | шт | 3033.34
01.5.03.03-0212 | Знак дорожный на оцинкованной подоснове со световозвращающей пленкой типа В, диаметр круга 900 мм, тип 2.6, 3.1-3.9, 3.11-3.16, 3.17.1-3.17.3, 3.18.1-3.19, 3.20-3.24, 3.25-3.33, 4.1.1-4.3, 4.6, 4.7 | шт | 5188.7
01.5.03.03-1017 | Знак дорожный на оцинкованной подоснове со световозвращающей пленкой типа А, индивидуального проектирования, тип 5.23.1-5.24.1, 5.25, 5.26, 5.32.1, 6.9.1, 6.9.2, 6.9.3, 6.10.1, 6.10.2, 6.11, 6.12, 6.17 | м2 | 6704.55
01.5.03.03-1018 | Знак дорожный на оцинкованной подоснове со световозвращающей пленкой типа Б, индивидуального проектирования, тип 5.23.1-5.24.1, 5.25, 5.26, 5.32.1, 6.9.1, 6.9.2, 6.9.3, 6.10.1, 6.10.2, 6.11, 6.12, 6.17 | м2 | 7940.22
01.5.03.03-1027 | Знак дорожный на оцинкованной подоснове со световозвращающей пленкой флуоресцентной желто-зеленого цвета и пленкой типа В, размеры 900х900 мм, тип 2.3.1-2.4, 1.1, 1.2, 1.5-1.33 | шт | 6825.95
01.5.03.05-0194 | Стойка (опора) металлическая для дорожных знаков, окрашенная, диаметр 108 мм, толщина стенки 3,5 мм, длина 5000 мм | шт | 5313.01
01.5.03.05-0198 | Стойка (опора) металлическая для дорожных знаков, окрашенная, диаметр 108 мм, толщина стенки 3,5 мм, длина 6000 мм | шт | 6371.62
01.5.03.05-0350 | Стойка (опора) металлическая для дорожных знаков, оцинкованная, диаметр 76 мм, толщина стенки 3,5 мм, длина 3000 мм | шт | 2829.19
01.5.03.05-0352 | Стойка (опора) металлическая для дорожных знаков, оцинкованная, диаметр 76 мм, толщина стенки 3,5 мм, длина 3500 мм | шт | 3582.8
01.5.03.05-0356 | Стойка (опора) металлическая для дорожных знаков, оцинкованная, диаметр 76 мм, толщина стенки 3,5 мм, длина 4500 мм | шт | 5007.13
01.5.03.05-0358 | Стойка (опора) металлическая для дорожных знаков, оцинкованная, диаметр 76 мм, толщина стенки 3,5 мм, длина 5000 мм | шт | 5233.97
01.5.03.05-0360 | Стойка (опора) металлическая для дорожных знаков, оцинкованная, диаметр 76 мм, толщина стенки 3,5 мм, длина 5500 мм | шт | 7177.21
01.5.03.05-0400 | Стойка (опора) металлическая для дорожных знаков, оцинкованная, диаметр 108 мм, толщина стенки 3,5 мм, длина 3500 мм | шт | 7305.86
01.5.03.05-0402 | Стойка (опора) металлическая для дорожных знаков, оцинкованная, диаметр 108 мм, толщина стенки 3,5 мм, длина 4000 мм | шт | 7310.43
01.7.03.01-0001 | Вода | м3 | 72.74
01.7.03.01-0002 | Вода водопроводная | м3 | 56.76
01.7.03.04-0001 | Электроэнергия | кВт-ч | 7.39
01.7.04.01-1010 | Доводчик дверной рычажный для распашных дверей шириной до 900 мм, масса двери до 50 кг | шт | 2742.25
01.7.06.11-1013 | Ленты уплотнительные терморасширяющиеся гибкие противопожарные для трубных проходок, ширина 45 мм, толщина 4,5 мм | 10 м | 107653.95
01.7.12.05-0053 | Геополотно нетканое полиэфирное, иглопробивное, поверхностная плотность 200 г/м2 | м2 | 52.24
01.7.12.05-0166 | Геополотно нетканое для дорожного строительства, иглопробивное, термоскрепленное, поверхностная плотность 150 г/м2 | м2 | 38.94
01.7.12.05-1001 | Геополотно нетканое полипропиленовое, иглопробивное, термоскрепленное, поверхностная плотность 100 г/м2 | м2 | 31.74
01.7.12.05-1008 | Геополотно нетканое полипропиленовое, иглопробивное, термоскрепленное, поверхностная плотность 300 г/м2 | м2 | 67.67
01.7.12.05-1010 | Геополотно нетканое полипропиленовое, иглопробивное, термоскрепленное, поверхностная плотность 350 г/м2 | м2 | 79.97
01.7.12.05-1012 | Геополотно нетканое полипропиленовое, иглопробивное, термоскрепленное, поверхностная плотность 400 г/м2 | м2 | 91.24
01.7.12.05-1020 | Геополотно нетканое полипропиленовое, иглопробивное, термоскрепленное, поверхностная плотность 600 г/м2 | м2 | 136.34
01.7.12.06-0454 | Геополотно тканое полиэфирное, прочность при продольном/поперечном растяжении 1000/100 кН/м, поверхностная плотность 1600±10% г/м2 | м2 | 818.02
01.7.12.09-1000 | Георешетка полимерная экструдированная дорожная двуосноориентированная, прочность при растяжении 20 кН/м | м2 | 71.67
01.7.12.09-1004 | Георешетка полимерная экструдированная дорожная двуосноориентированная, прочность при растяжении 40 кН/м | м2 | 152.57
01.7.12.11-0001 | Геосетка из полиэфирного волокна для армирования асфальтобетона, покрытие битумной дисперсией, продольная/поперечная нагрузка на разрыв 50/50 кН/м | м2 | 68.56
01.7.12.11-0151 | Геосетка стеклянная дорожная из стеклоровингов, продольное/поперечное удлинение при разрыве 3 %, продольная/поперечная нагрузка на разрыв 50/50 кН/м, поверхностная плотность 225±30 г/м2 | м2 | 53.9
01.7.12.11-0152 | Геосетка стеклянная дорожная из стеклоровингов, продольное/поперечное удлинение при разрыве 3 %, продольная/поперечная нагрузка на разрыв 70/70 кН/м, поверхностная плотность 320±40 г/м2 | м2 | 77.97
01.7.12.11-0153 | Геосетка стеклянная дорожная из стеклоровингов, продольное/поперечное удлинение при разрыве 3 %, продольная/поперечная нагрузка на разрыв 100/100 кН/м, поверхностная плотность 450±50 г/м2 | м2 | 118.98
01.7.12.11-0171 | Геосетка из базальтоволокна нитепрошивная с битумной пропиткой, продольное/поперечное удлинение при разрыве 4 %, продольная/поперечная нагрузка на разрыв 50/50 кН/м, поверхностная плотность 250 г/м2 | м2 | 91.19
01.7.12.11-0173 | Геосетка из базальтоволокна нитепрошивная с битумной пропиткой, продольное/поперечное удлинение при разрыве 4 %, продольная/поперечная нагрузка на разрыв 100/100 кН/м, поверхностная плотность 500 г/м2 | м2 | 195.83
01.7.12.11-0175 | Геосетка из базальтоволокна нитепрошивная с полимерной пропиткой, продольное/поперечное удлинение при разрыве 4 %, продольная/поперечная нагрузка на разрыв 50/50 кН/м, поверхностная плотность 325 г/м2 | м2 | 113.62
01.7.12.11-0177 | Геосетка из базальтоволокна нитепрошивная с полимерной пропиткой, продольное/поперечное удлинение при разрыве 4 %, продольная/поперечная нагрузка на разрыв 100/100 кН/м, поверхностная плотность 650 г/м2 | м2 | 196.25
01.7.12.11-0191 | Геосетка стеклянная нитепрошивная пропитанная с битумной пропиткой, продольное/поперечное удлинение при разрыве 4 %, продольная/поперечная нагрузка на разрыв 50/50 кН/м, поверхностная плотность 250 г/м2 | м2 | 53.41
01.7.12.11-0230 | Геосетка стеклянная нитепрошивная с битумной пропиткой, продольное/поперечное удлинение при разрыве 4 %, продольная/поперечная нагрузка на разрыв 80/80 кН/м | м2 | 91.58
01.7.15.07-0201 | Дюбель-гвоздь кровельный полимерный тарельчатого типа с металлическим гвоздем и заглушкой, диаметр фланца 50 мм, диаметр 10 мм, длина 50 мм | шт | 7.05
01.7.15.07-0202 | Дюбель-гвоздь кровельный полимерный тарельчатого типа с металлическим гвоздем и заглушкой, диаметр фланца 50 мм, диаметр 10 мм, длина 80 мм | шт | 9.06
01.7.15.07-0203 | Дюбель-гвоздь кровельный полимерный тарельчатого типа с металлическим гвоздем и заглушкой, диаметр фланца 50 мм, диаметр 10 мм, длина 100 мм | шт | 10.54
01.7.15.07-0204 | Дюбель-гвоздь кровельный полимерный тарельчатого типа с металлическим гвоздем и заглушкой, диаметр фланца 50 мм, диаметр 10 мм, длина 120 мм | шт | 10.8
01.7.15.07-0205 | Дюбель-гвоздь кровельный полимерный тарельчатого типа с металлическим гвоздем и заглушкой, диаметр фланца 50 мм, диаметр 10 мм, длина 130 мм | шт | 12.78
01.7.15.07-0206 | Дюбель-гвоздь кровельный полимерный тарельчатого типа с металлическим гвоздем и заглушкой, диаметр фланца 50 мм, диаметр 10 мм, длина 140 мм | шт | 13.43
01.7.15.07-0214 | Дюбель-гвоздь кровельный полимерный тарельчатого типа с металлическим гвоздем и заглушкой, диаметр фланца 50 мм, диаметр 10 мм, длина 300 мм | шт | 32.59
01.7.15.07-0215 | Дюбель-гвоздь кровельный полимерный тарельчатого типа с металлическим гвоздем и заглушкой, диаметр фланца 50 мм, диаметр 10 мм, длина 350 мм | шт | 34.95
01.7.19.01-0021 | Крошка резиновая | кг | 43.43
02.2.04.03-0003 | Смесь песчано-гравийная природная | м3 | 1492.76
02.2.04.04-0123 | Смесь щебеночно-песчаная готовая, щебень из плотных горных пород М 1200, номер смеси С4, размер зерен 0-80 мм | м3 | 1843.06
02.2.04.04-0124 | Смесь щебеночно-песчаная готовая, щебень из плотных горных пород М 1400, номер смеси С4, размер зерен 0-80 мм | м3 | 2041.46
02.2.04.04-0128 | Смесь щебеночно-песчаная готовая, щебень из плотных горных пород М 1000, номер смеси С5, размер зерен 0-40 мм | м3 | 1694.95
02.2.04.04-0129 | Смесь щебеночно-песчаная готовая, щебень из плотных горных пород М 1200, номер смеси С5, размер зерен 0-40 мм | м3 | 1921.48
02.2.04.04-0130 | Смесь щебеночно-песчаная готовая, щебень из плотных горных пород М 1400, номер смеси С5, размер зерен 0-40 мм | м3 | 2245.28
02.2.04.04-0135 | Смесь щебеночно-песчаная готовая, щебень из плотных горных пород М 1200, номер смеси С6, размер зерен 0-20 мм | м3 | 1895.08
02.2.04.04-0136 | Смесь щебеночно-песчаная готовая, щебень из плотных горных пород М 1400, номер смеси С6, размер зерен 0-20 мм | м3 | 2154.31
02.2.05.04-0061 | Щебень из плотных горных пород для балластного слоя железнодорожного пути, фракция от 25 до 60 мм | м3 | 1300.42
02.2.05.04-2012 | Щебень из плотных горных пород для строительных работ М 1000, фракция 5(3)-10 мм | м3 | 2632.7
02.2.05.04-2014 | Щебень из плотных горных пород для строительных работ М 1200, фракция 5(3)-10 мм | м3 | 2614.29
02.2.05.04-2030 | Щебень из плотных горных пород для строительных работ М 1200, фракция 5(3)-20 мм | м3 | 2808.55
02.2.05.04-2032 | Щебень из плотных горных пород для строительных работ М 1400, фракция 5(3)-20 мм | м3 | 2768.58
02.2.05.04-2062 | Щебень из плотных горных пород для строительных работ М 1200, фракция 10-20 мм | м3 | 2672.89
02.2.05.04-2094 | Щебень из плотных горных пород для строительных работ М 1200, фракция 20-40 мм | м3 | 2415.39
02.2.05.04-2096 | Щебень из плотных горных пород для строительных работ М 1400, фракция 20-40 мм | м3 | 2317.5
02.2.05.04-2110 | Щебень из плотных горных пород для строительных работ М 1200, фракция 40-80(70) мм | м3 | 2165.5
02.2.05.04-2112 | Щебень из плотных горных пород для строительных работ М 1400, фракция 40-80(70) мм | м3 | 2432.72
02.2.05.04-2128 | Щебень из плотных горных пород для строительных работ М 1400, фракция 80(70)-120 мм | м3 | 2220.82
02.2.05.04-2310 | Щебень из плотных горных пород для дорожного строительства М 1200, фракция 4-8 мм | м3 | 2548.41
02.2.05.04-2346 | Щебень из плотных горных пород для дорожного строительства М 1200, фракция 8-16 мм | м3 | 2547.13
02.2.05.04-2370 | Щебень из плотных горных пород для дорожного строительства М 1200, фракция 16-22,4 мм | м3 | 2555.56
02.2.05.04-2382 | Щебень из плотных горных пород для дорожного строительства М 1200, фракция 16-31,5 мм | м3 | 2547.13
02.3.01.02-1118 | Песок природный для строительных работ II класс, средний | м3 | 1253.27
02.3.01.02-1138 | Песок природный для дорожного строительства II класс, мелкий, квадратные сита | м3 | 1793.54
02.3.01.05-0382 | Песок из отсевов дробления для строительных работ I класс, М 1400, повышенной крупности | м3 | 1962.69
04.1.02.01-0003 | Смеси бетонные мелкозернистого бетона (БСМ), класс В7,5 (М100) | м3 | 9037.98
04.1.02.01-0004 | Смеси бетонные мелкозернистого бетона (БСМ), класс В10 (М150) | м3 | 9379.94
04.1.02.01-0006 | Смеси бетонные мелкозернистого бетона (БСМ), класс В15 (М200) | м3 | 9815.98
04.1.02.01-0007 | Смеси бетонные мелкозернистого бетона (БСМ), класс В20 (М250) | м3 | 10525.53
04.1.02.01-0008 | Смеси бетонные мелкозернистого бетона (БСМ), класс В22,5 (М300) | м3 | 11150.44
04.1.02.05-0166 | Смеси бетонные тяжелого бетона (БСТ) на гранитном щебне, класс В7,5, F(1)50, W2 | м3 | 7186.84
04.1.02.05-0180 | Смеси бетонные тяжелого бетона (БСТ) на гранитном щебне, класс В15, F(1)150, W4 | м3 | 7943.27
04.1.02.05-0188 | Смеси бетонные тяжелого бетона (БСТ) на гранитном щебне, класс В20, F(1)150, W6 | м3 | 8281.68
04.1.02.05-0196 | Смеси бетонные тяжелого бетона (БСТ) на гранитном щебне, класс В22,5, F(1)200, W8 | м3 | 8373.24
04.1.02.05-0200 | Смеси бетонные тяжелого бетона (БСТ) на гранитном щебне, класс В25, F(1)200, W8 | м3 | 8586.24
04.1.02.05-0206 | Смеси бетонные тяжелого бетона (БСТ) на гранитном щебне, класс В30, F(1)300, W8 | м3 | 9018.6
04.1.02.05-0212 | Смеси бетонные тяжелого бетона (БСТ) на гранитном щебне, класс В35, F(1)200, W10 | м3 | 9425.86
04.1.02.05-0222 | Смеси бетонные тяжелого бетона (БСТ) на гранитном щебне, класс В40, F(1)300, W12 | м3 | 9665.95
04.2.01.01-1176 | Смеси асфальтобетонные А 16 ВТ на БНД | т | 8066.31
04.3.01.09-0014 | Раствор готовый кладочный, цементный, М100 | м3 | 8904.62
04.3.01.09-0016 | Раствор готовый кладочный, цементный, М200 | м3 | 9560.32
04.3.02.05-1006 | Смеси сухие гипсовые безусадочные самовыравнивающиеся с заполнителями и модифицирующими добавками, толщина нанесения 3-100 мм | кг | 18.42
04.3.02.11-0001 | Смеси сухие цементные (пескобетон), класс В40 (М550) | т | 12714.24
04.3.02.11-0011 | Смеси сухие цементные (пескобетон), класс В22,5 (М300) | т | 11196.86
04.3.02.13-0107 | Смеси сухие цементно-песчаные монтажно-кладочные, крупность заполнителя не более 3,5 мм, класс В12,5 (М150), F100 | т | 13103.67
05.1.01.11-0046 | Плиты днища железобетонные, объем до 0,6 м3, бетон В15, расход арматуры от 100 до 150 кг/м3 | м3 | 22249.68
05.1.08.06-0075 | Плиты железобетонные для аэродромных покрытий, бетон В25, расход арматуры от 50 до 100 кг/м3 | м3 | 30567.92
05.2.02.09-0017 | Блоки из ячеистых бетонов стеновые 1 категории, объемная масса 600 кг/м3, бетон В3,5 | м3 | 10578.71
05.2.02.19-0120 | Плитка вибропрессованная тротуарная, двухслойная, форма прямоугольник, цвет серый, размеры 200х100х100 мм | м2 | 1361.54
05.2.02.19-0122 | Плитка вибропрессованная тротуарная, двухслойная, форма прямоугольник, на сером цементе, цветная, размеры 200х100х100 мм | м2 | 1277.93
05.2.03.01-0014 | Камни бетонные стеновые из легкого бетона, размеры 390х190х188 мм, марка 75 | м3 | 9542.23
06.1.01.05-0036 | Кирпич керамический рядовой полнотелый одинарный, размеры 250х120х65 мм, марка М125 | 1000 шт | 25850.24
06.2.05.03-0002 | Плитка керамогранитная, неполированная, многоцветная, толщина 10 мм | м2 | 1326.8
06.2.05.03-0003 | Плитка керамогранитная, неполированная, многоцветная, толщина 9 мм | м2 | 1051.4
07.2.03.04-0001 | Конструкции металлические каркасов, основных несущих зданий производственного и непроизводственного назначения | т | 132700.02
08.1.02.17-0083 | Сетка стальная сварная из арматурной проволоки без покрытия, диаметр проволоки 3 мм, размер ячейки 100х100 мм | м2 | 92.37
08.1.02.17-0089 | Сетка стальная сварная из арматурной проволоки без покрытия, диаметр проволоки 4 мм, размер ячейки 50х50 мм | м2 | 214.75
08.1.02.17-0091 | Сетка стальная сварная из арматурной проволоки без покрытия, диаметр проволоки 4 мм размер ячейки 100х100 мм | м2 | 96.58
08.3.03.04-0050 | Проволока черная, диаметр 3 мм | т | 103601.41
08.3.03.04-0051 | Проволока черная, диаметр 6,0-6,3 мм | т | 118023.54
08.3.05.02-0001 | Прокат листовой горячекатаный, марки стали Ст3сп, Ст3пс, ширина 1200-3000 мм, толщина 9-12 мм | т | 51998.45
08.3.05.02-0021 | Прокат листовой горячекатаный, марки стали Ст3сп, Ст3пс, ширина 1200-3000 мм, толщина 1-8 мм | т | 60171.68
08.3.05.02-0081 | Прокат листовой горячекатаный, марка стали 09Г2С, 12Г2С, ширина 1200-3000 мм, толщина 1-8 мм | т | 62768.55
08.3.05.02-0102 | Прокат листовой горячекатаный, марки стали Ст3сп, Ст3пс, ширина 1200-3000 мм, толщина 14-24 мм | т | 54181.13
08.3.05.02-0120 | Прокат листовой горячекатаный, марки стали Ст3сп, Ст3пс, ширина 1200-3000 мм, толщина 65-160 мм | т | 87334.21
08.3.05.02-0122 | Прокат листовой горячекатаный, марка стали 09Г2С, 12Г2С, ширина 1200-3000 мм, толщина 9-12 мм | т | 58639.68
08.3.05.02-0128 | Прокат листовой горячекатаный, марка стали 09Г2С, 12Г2С, ширина 1200-3000 мм, толщина 65-160 мм | т | 81067.05
08.3.05.02-0150 | Прокат листовой горячекатаный, марка стали 20, ширина 1200-3000 мм, толщина 1-8 мм | т | 59613.42
08.3.05.02-0152 | Прокат листовой горячекатаный, марка стали 20, ширина 1200-3000 мм, толщина 9-12 мм | т | 58050.17
08.3.05.02-0154 | Прокат листовой горячекатаный, марка стали 20, ширина 1200-3000 мм, толщина 14-24 мм | т | 64329.02
08.3.05.02-0156 | Прокат листовой горячекатаный, марка стали 20, ширина 1200-3000 мм, толщина 25-60 мм | т | 67673.29
08.3.05.02-0158 | Прокат листовой горячекатаный, марка стали 20, ширина 1200-3000 мм, толщина 65-160 мм | т | 91176.76
08.3.05.03-0052 | Прокат листовой холоднокатаный, марка стали 08пс, ширина 1200-3000 мм, толщина 0,5-3,0 мм | т | 84561.8
08.3.05.05-0051 | Сталь листовая оцинкованная, толщина 0,5 мм | т | 99610.99
08.3.05.05-0053 | Сталь листовая оцинкованная, толщина 0,7 мм | т | 94218.37
08.3.05.05-0054 | Сталь листовая оцинкованная, толщина 0,8 мм | т | 87385.78
08.3.05.05-0055 | Сталь листовая оцинкованная, толщина 0,55 мм | т | 78458.53
08.3.05.05-0057 | Сталь листовая оцинкованная, толщина 0,75 мм | т | 74612.62
08.3.05.05-0058 | Сталь листовая оцинкованная, толщина 1,0 мм | т | 68696.08
08.3.05.05-0059 | Сталь листовая оцинкованная, толщина 1,5 мм | т | 67087.28
08.3.05.05-0081 | Сталь оцинкованная с полимерным покрытием в рулонах, класс цинкового покрытия 120-140, толщина 0,5 мм | т | 102620.82
08.3.07.01-0033 | Прокат стальной горячекатаный полосовой, марки стали Ст3сп, Ст3пс, размеры 20х4 мм | т | 77664.27
08.3.07.01-0035 | Прокат стальной горячекатаный полосовой, марки стали Ст3сп, Ст3пс, размеры 25х4 мм | т | 77664.27
08.3.08.02-0045 | Уголок стальной горячекатаный равнополочный, марки стали Ст3сп, Ст3пс, ширина полок 63-100 мм, толщина полки 4-16 мм | т | 63741.88
08.3.08.02-0058 | Уголок стальной горячекатаный равнополочный, марки стали Ст3сп, Ст3пс, ширина полок 35-56 мм, толщина полки 3-5 мм | т | 61537.25
08.3.11.01-1100 | Швеллеры стальные горячекатаные, марки стали Ст3пс, Ст3сп, № 5У-10У, № 5П-10П | т | 72476.24
08.3.11.01-1102 | Швеллеры стальные горячекатаные, марки стали Ст3пс, Ст3сп, № 12У-24У, № 12П-24П | т | 72685.25
08.3.11.01-1110 | Швеллеры стальные горячекатаные, марки стали 09Г2С, 12Г2С, № 12У-24У, № 12П-24П | т | 67004.43
08.4.03.03-0004 | Прокат арматурный для железобетонных конструкций, класс A500C, диаметр 12 мм | т | 45169
08.4.03.03-0005 | Прокат арматурный для железобетонных конструкций, класс A500C, диаметр 14 мм | т | 42276.66
08.4.03.03-0006 | Прокат арматурный для железобетонных конструкций, класс A500C, диаметр 16 мм | т | 42276.66
08.4.03.03-0007 | Прокат арматурный для железобетонных конструкций, класс A500C, диаметр 18 мм | т | 42276.66
08.4.03.03-0008 | Прокат арматурный для железобетонных конструкций, класс A500C, диаметр 20 мм | т | 42276.66
08.4.03.03-0013 | Прокат арматурный для железобетонных конструкций, класс A500C, диаметр 40 мм | т | 42276.66
08.4.03.03-0029 | Сталь арматурная горячекатаная периодического профиля, класс A-III, диаметр 6 мм | т | 63033.12
08.4.03.03-0030 | Сталь арматурная горячекатаная периодического профиля, класс A-III, диаметр 8 мм | т | 62824.11
08.4.03.03-0031 | Сталь арматурная горячекатаная периодического профиля, класс A-III, диаметр 10 мм | т | 57515.09
08.4.03.03-0032 | Сталь арматурная горячекатаная периодического профиля, класс A-III, диаметр 12 мм | т | 54003.61
08.4.03.03-0033 | Сталь арматурная горячекатаная периодического профиля, класс A-III, диаметр 14 мм | т | 52749.51
08.4.03.03-0034 | Сталь арматурная горячекатаная периодического профиля, класс A-III, диаметр 16-18 мм | т | 52749.51
08.4.03.03-0035 | Сталь арматурная горячекатаная периодического профиля, класс A-III, диаметр 20-22 мм | т | 52749.51
08.4.03.03-0036 | Сталь арматурная горячекатаная периодического профиля, класс A-III, диаметр 25-28 мм | т | 53794.6
08.4.03.03-0037 | Сталь арматурная горячекатаная периодического профиля, класс A-III, диаметр 32-40 мм | т | 53794.6
09.2.03.01-0001 | Профиль алюминиевый для крепления панелей F-образный, толщина закрепляемой панели 6-8 мм, длина 3000 мм | шт | 375.89
09.2.03.01-0011 | Профиль алюминиевый для крепления панелей L-образный, толщина закрепляемой панели 6-8 мм, длина 3000 мм | шт | 320.71
09.2.03.01-0021 | Профиль алюминиевый для крепления панелей Омега-образный, толщина закрепляемой панели 10-12 мм, длина 3000 мм | шт | 295.12
09.2.03.01-0031 | Профиль-заглушка алюминиевый П-образный, ширина 10 мм, глубина 5,5 мм, длина 3000 мм | шт | 152.14
09.4.03.05-0001 | Блок оконный из алюминиевого комбинированного профиля одинарной конструкции, с двухкамерным стеклопакетом, двухстворчатый, неоткрываемый | м2 | 10812.45
11.1.03.01-0061 | Бруски обрезные хвойных пород (ель, сосна), естественной влажности, длина 2-6,5 м, ширина 20-90 мм, толщина 20-90 мм, сорт I | м3 | 20335.25
11.1.03.01-0063 | Бруски обрезные хвойных пород (ель, сосна), естественной влажности, длина 2-6,5 м, ширина 20-90 мм, толщина 20-90 мм, сорт III | м3 | 20853.22
11.1.03.01-0065 | Брус обрезной хвойных пород (ель, сосна), естественной влажности, длина 2-6,5 м, ширина 100 и более мм, толщина 100 и более мм, сорт I | м3 | 20335.25
11.1.03.01-0067 | Брус обрезной хвойных пород (ель, сосна), естественной влажности, длина 2-6,5 м, ширина 100 и более мм, толщина 100 и более мм, сорт III | м3 | 21020.83
11.1.03.05-0074 | Доска необрезная хвойных пород, естественной влажности, длина 4-6,5 м, ширина 100-250, толщина 20 мм, сорт IV | м3 | 16067.33
11.1.03.06-0069 | Доска обрезная хвойных пород, естественной влажности, длина 2-6,5 м, ширина 100-250 мм, толщина 25 мм, сорт I | м3 | 14860.61
11.1.03.06-0073 | Доска обрезная хвойных пород, естественной влажности, длина 2-6,5 м, ширина 100-250 мм, толщина 30-40 мм, сорт I | м3 | 16255.25
11.3.01.02-0020 | Блок дверной входной из ПВХ-профилей, с простой коробкой, однопольный, с простой фурнитурой, без стеклопакета по типу «сэндвич», площадь до 1,5 м2 | м2 | 14685.64
11.3.01.03-0001 | Блок дверной балконный из ПВХ-профилей, поворотный с импостом, двухкамерным стеклопакетом толщиной 32 мм, площадь более 1,5 м2 | м2 | 9472.01
11.3.01.03-0007 | Блок дверной балконный из ПВХ-профилей, поворотный, с двухкамерным стеклопакетом толщиной 32 мм, площадь более 1,5 м2 | м2 | 10721.43
11.3.02.01-0016 | Блок оконный из ПВХ профиля двустворчатый, с глухой и поворотно-откидной створкой, двухкамерным стеклопакетом толщиной 32 мм, площадь от 1,51 до 2 м2 | м2 | 10561.93
11.3.02.02-0004 | Блок оконный из ПВХ-профиля, одностворчатый, с двухкамерным стеклопакетом толщиной 32 мм, глухой, площадь от 1,01 до 1,5 м2 | м2 | 6234.37
11.3.02.04-0011 | Блок оконный из ПВХ-профилей, трехстворчатый, глухой, с однокамерным стеклопакетом толщиной 24 мм, площадь от 2,01 до 2,5 м2 | м2 | 6912.69
11.3.02.04-0031 | Блок оконный из ПВХ-профилей, трехстворчатый, с поворотно-откидной створкой, двухкамерным стеклопакетом толщиной 32 мм, площадь от 2,51 до 3 м2 | м2 | 9180.26
11.3.02.04-0041 | Блок оконный из ПВХ-профилей, трехстворчатый, с поворотной и поворотно-откидной створкой, двухкамерным стеклопакетом толщиной 32 мм, площадь от 1,51 до 2 м2 | м2 | 9463.79
11.3.02.04-0068 | Блок оконный из ПВХ-профилей, трехстворчатый, с поворотными створками, двухкамерным стеклопакетом толщиной 32 мм, площадь от 2,01 до 2,5 м2 | м2 | 10228.74
11.3.03.16-0109 | Арматура стеклокомпозитная АСК, прочность 1000 МПа, упругость 50 ГПа, диаметр 16 мм | м | 88.05
11.3.03.16-0110 | Арматура стеклокомпозитная АСК, прочность 1000 МПа, упругость 50 ГПа, диаметр 18 мм | м | 99.94
11.3.03.16-0111 | Арматура стеклокомпозитная АСК, прочность 1000 МПа, упругость 50 ГПа, диаметр 20 мм | м | 103.55
12.1.01.01-0001 | Аэратор кровельный из ПВХ, устойчивый к атмосферному воздействию и ультрафиолетовому излучению, диаметр 75 мм, высота 375 мм | шт | 956.89
12.1.02.03-0164 | Материал рулонный битумно-полимерный кровельный и гидроизоляционный СБС-модифицированный ЭКП с антикорневыми добавками, наплавляемый, основа полиэстер, продольная/поперечная нагрузка на разрыв 800/600 Н (±200 Н), гибкость не выше -25 °C, теплостойкость не ниже +100 °C, пожарно-технические характеристики Г4, В3, масса 5,35 кг/м2 | м2 | 850.47
12.1.02.03-0178 | Материал рулонный битумно-полимерный кровельный и гидроизоляционный, наплавляемый ЭКП, основа полиэстер, гибкость не выше -15 °C, продольная/поперечная нагрузка на разрыв 700/550 Н (±200 Н), теплостойкость не ниже +130 °C, масса 5,7 кг/м2 | м2 | 529.17
12.1.02.03-0192 | Материал рулонный битумно-полимерный кровельный и гидроизоляционный СБС-модифицированный ЭКП, наплавляемый, основа полиэстер, продольная/поперечная нагрузка на разрыв 800/600 Н (±200 Н), гибкость не выше -25 °C, теплостойкость не ниже +100 °C, толщина 4,2 мм, масса 5,3 кг/м2 | м2 | 602.45
12.1.02.03-0195 | Материал рулонный битумно-полимерный кровельный и гидроизоляционный СБС-модифицированный ЭПП, наплавляемый, основа полиэстер, продольная/поперечная нагрузка на разрыв 800/600 Н (±200 Н), гибкость не выше -25 °C, теплостойкость не ниже +100 °C, толщина 4,0 мм, масса 5,0 кг/м2 | м2 | 555
12.1.02.03-0196 | Материал рулонный битумно-полимерный кровельный и гидроизоляционный, наплавляемый ЭПП, основа полиэстер, гибкость не выше -15 °C, продольная/поперечная прочность 700/550 Н (±200 Н), теплостойкость не ниже +130 °C, масса 4,7 кг/м2 | м2 | 458.57
12.1.02.03-0206 | Материал рулонный битумно-полимерный кровельный и гидроизоляционный, наплавляемый ЭПП, основа полиэстер, продольная/поперечная нагрузка на разрыв 700/500 Н (±200 Н), гибкость не выше -20 °C, теплостойкость не ниже +100 °C, масса 4,0 кг/м2, толщина 2,8 мм | м2 | 397.46
12.1.02.03-0402 | Материал рулонный битумно-полимерный кровельный и гидроизоляционный ЭКП, наплавляемый, основа полиэстер, продольная/поперечная нагрузка на разрыв не менее 650/450 Н, гибкость не выше -20 °C, теплостойкость не ниже 100 °C, масса 4,5 кг/м2 | м2 | 473.28
12.1.02.03-1022 | Материал рулонный битумно-полимерный кровельный и гидроизоляционный самоклеящийся ЭКС, основа полиэстер, гибкость не выше -25 °C, теплостойкость не ниже +100 °C, разрывная сила в продольном/поперечном направлении 800/600 Н (±200 Н), масса 5,0 кг/м2 | м2 | 694.24
12.1.02.04-0142 | Материал рулонный битумно-полимерный кровельный и гидроизоляционный ТКП, наплавляемый, основа стеклоткань, продольная/поперечная нагрузка на разрыв 1000/1100 Н (±200 Н), гибкость не выше -20 °C, теплостойкость не ниже +100 °C, масса 5,0 кг/м2, толщина 3,8 мм | м2 | 448.99
12.1.02.04-0143 | Материал рулонный битумно-полимерный кровельный и гидроизоляционный ТПП, наплавляемый, основа стеклоткань, продольная/поперечная нагрузка на разрыв 1000/1100 Н (±200), гибкость не выше -20 °C, теплостойкость не ниже +100 °C, масса 4,0 кг/м2 | м2 | 381.12
12.1.02.04-0302 | Материал рулонный битумно-полимерный кровельный ТПП, наплавляемый, основа стеклоткань, продольная/поперечная нагрузка на разрыв не менее 1000/1100 Н, гибкость не выше -20 °C, теплостойкость не ниже 100 °C, масса 4,0 кг/м2, толщина 2,8 мм | м2 | 381.13
12.1.02.04-0402 | Материал рулонный битумно-полимерный кровельный ТКП, наплавляемый, основа стеклоткань, продольная/поперечная нагрузка на разрыв не менее 1000/1100 Н, гибкость не выше -20 °C, теплостойкость не ниже 100 °C, масса 5,0 кг/м2, толщина 3,8 мм | м2 | 449.02
12.1.02.05-0053 | Материал рулонный битумно-полимерный кровельный и гидроизоляционный, наплавляемый, основа стеклохолст, гибкость не выше -15 °C, прочность не менее 360 Н, теплостойкость не менее 120 °C | м2 | 406.92
12.1.02.05-0134 | Материал рулонный битумно-полимерный кровельный и гидроизоляционный ХПП, наплавляемый, основа стеклохолст, продольная нагрузка на разрыв не менее 500 Н (±200 Н), гибкость не выше -20 °C, теплостойкость не ниже +100 °C, масса 4 кг/м2 | м2 | 340.85
12.1.02.05-0302 | Материал рулонный битумно-полимерный кровельный ХПП, наплавляемый, основа стеклохолст, продольная/поперечная нагрузка на разрыв не менее 500/350 Н, гибкость не выше -20 °C, теплостойкость не ниже 100 °C, масса 4,0 кг/м2, толщина 2,8 мм | м2 | 340.86
12.1.02.07-1034 | Материал рулонный битумно-полимерный кровельный и гидроизоляционный ЭКП, наплавляемый, основа полиэстер, продольная/поперечная нагрузка на разрыв не менее 700/500 Н (±200 Н), гибкость не выше -20 °C, теплостойкость не ниже +100 °C, пожарно-технические характеристики Г4, В3, РП1, масса 4,5 кг/м2 | м2 | 411.09
12.1.02.09-0071 | Материал рулонный битумно-полимерный кровельный и гидроизоляционный ХПП, наплавляемый, основа стеклохолст, нагрузка на разрыв не менее 500 Н (±200 Н), гибкость не выше -15 °C, теплостойкость не ниже +85 °C, масса 3 кг/м2 | м2 | 242.64
12.1.02.10-0141 | Мембрана гидроизоляционная из ПВХ, неармированная, со специальным сигнальным слоем толщиной 0,2-0,5 мм, пожарно-технические характеристики Г4, В3, толщина 1,5 мм | м2 | 1274.09
12.1.02.10-0142 | Мембрана гидроизоляционная из ПВХ, неармированная, со специальным сигнальным слоем толщиной 0,2-0,5 мм, пожарно-технические характеристики Г4, В3, толщина 2 мм | м2 | 1842.12
12.1.02.10-0172 | Геомембрана из полиэтилена высокой плотности (ПНД) гладкая, толщина полотна 1,5 мм | м2 | 348.43
12.1.02.10-0174 | Геомембрана из полиэтилена высокой плотности (ПНД) гладкая, толщина полотна 2 мм | м2 | 464.58
12.1.02.10-0176 | Геомембрана из полиэтилена высокой плотности (ПНД) гладкая, толщина полотна 2,5 мм | м2 | 580.73
12.1.02.10-0178 | Геомембрана из полиэтилена высокой плотности (ПНД) гладкая, толщина полотна 3 мм | м2 | 696.87
12.1.02.10-1040 | Мембрана кровельная гидроизоляционная из ПВХ, армированная сеткой из полиэстера, пожарно-технические характеристики РП1, Г2, В2, гибкость при пониженной температуре не более -40 °C, толщина 1,2 мм | м2 | 1315.97
12.1.02.10-1042 | Мембрана кровельная гидроизоляционная из ПВХ, армированная сеткой из полиэстера, пожарно-технические характеристики РП1, Г2, В2, гибкость при пониженной температуре не более -40 °C, толщина 1,5 мм | м2 | 1658.7
12.1.02.10-1118 | Мембрана кровельная гидроизоляционная из ПВХ, армированная сеткой из полиэстера, с фунгицидными добавками, пожарно-технические характеристики РП1, Г2, В2, гибкость при пониженной температуре от -40 до -30 °C, толщина 1,5 мм | м2 | 1562.12
12.1.02.10-1122 | Мембрана кровельная гидроизоляционная из ПВХ, армированная сеткой из полиэстера, с фунгицидными добавками, пожарно-технические характеристики РП1, Г2, В2, гибкость при пониженной температуре от -40 до -30 °C, толщина 2 мм | м2 | 2029.22
12.1.02.10-1148 | Мембрана кровельная гидроизоляционная из ПВХ, армированная стеклохолстом, с флисовой подложкой плотностью 200 г/м2, пожарно-технические характеристики РП2, Г3, В2, гибкость при пониженной температуре -25 °C, толщина 1,5 мм | м2 | 1168.59
12.1.02.10-1152 | Мембрана кровельная гидроизоляционная из ПВХ, армированная стеклохолстом, с флисовой подложкой плотностью 200 г/м2, пожарно-технические характеристики РП2, Г3, В2, гибкость при пониженной температуре -25 °C, толщина 2 мм | м2 | 1539.31
12.1.02.10-1158 | Мембрана кровельная гидроизоляционная из ПВХ, армированная стеклохолстом, пожарно-технические характеристики РП2, Г4, В2, гибкость при пониженной температуре -25 °C, толщина 1,5 мм | м2 | 1117.2
12.1.02.10-1161 | Мембрана кровельная гидроизоляционная из ПВХ, армированная стеклохолстом, пожарно-технические характеристики РП2, Г4, В2, гибкость при пониженной температуре -25 °C, толщина 2 мм | м2 | 1476.41
12.1.02.10-1389 | Мембрана кровельная гидроизоляционная из ПВХ с тепловыми и УФ-стабилизаторами, армированная сеткой из полиэстера, стойкость к воздействию УФ-излучения 5000 ч, пожарно-технические характеристики РП1, Г2, В2, гибкость при пониженной температуре от -35 °C, толщина 1,5 мм | м2 | 1304.92
12.1.03.03-1022 | Черепица гибкая битумная, с минеральными гранулами, многослойная, основа стекловолокно, окисленный битум | м2 | 558
12.2.03.05-0001 | Полиол системы жидких компонентов для напыления ППУ | кг | 314.9
12.2.03.05-0002 | Полиол системы жидких компонентов заливочной смеси ППУ | кг | 297.76
12.2.03.11-0012 | Ткань стеклянная изоляционная, плотность 230 г/м2, толщина 0,2 мм | м2 | 97.97
12.2.03.11-0022 | Ткань стеклянная конструкционная Т-10, Т-10п | м2 | 308.58
12.2.03.11-0024 | Ткань стеклянная конструкционная Т-11-ГСВ-9 | м2 | 295.94
12.2.05.09-0021 | Плиты теплоизоляционные из экструзионного пенополистирола, показатели пожарной опасности Г4, В2, Д3, Т2, плотность 16-30 кг/м3, теплопроводность при +10 °C не более 0,034 Вт/(м*К), прочность на сжатие при 10% деформации не менее 0,15 МПа, толщина 40-90 мм | м3 | 9074.14
12.2.05.09-0024 | Плиты теплоизоляционные из экструзионного пенополистирола, показатели пожарной опасности Г4, В2, Д3, Т2, плотность 16-30 кг/м3, теплопроводность при +10 °C не более 0,034 Вт/(м*К), прочность на сжатие при 10% деформации не менее 0,13 МПа, толщина 20-30 мм | м3 | 8750.79
12.2.05.09-0044 | Плиты теплоизоляционные из экструзионного пенополистирола, показатели пожарной опасности Г4, В2, Д3, Т2, плотность 32-45 кг/м3, теплопроводность при +10/+25 °C не более 0,034/0,035 Вт/(м*К), прочность на сжатие при 5/10% деформации не менее 0,45/0,5 МПа, толщина 40-100 мм | м3 | 13050.03
12.2.05.09-0050 | Плиты теплоизоляционные из экструзионного пенополистирола, показатели пожарной опасности Г4, В2, Д3, Т2, плотность 18-35 кг/м3, теплопроводность при +25 °C не более 0,030 Вт/(м*К), прочность на сжатие при 10% деформации не менее 0,1 МПа, прочность при изгибе не менее 0,1 МПа, толщина 20 мм | м3 | 9297.1
12.2.05.09-0052 | Плиты теплоизоляционные из экструзионного пенополистирола, показатели пожарной опасности Г4, В2, Д3, Т2, плотность 18-35 кг/м3, теплопроводность при +25 °C не более 0,030 Вт/(м*К), прочность на сжатие при 10% деформации не менее 0,15 МПа, прочность при изгибе не менее 0,2 МПа, толщина 30 мм | м3 | 8755.27
12.2.05.09-0054 | Плиты теплоизоляционные из экструзионного пенополистирола, показатели пожарной опасности Г4, В2, Д3, Т2, плотность 18-35 кг/м3, теплопроводность при +25 °C не более 0,032 Вт/(м*К), прочность на сжатие при 10% деформации не менее 0,2 МПа, прочность при изгибе не менее 0,2 МПа, толщина 50 мм | м3 | 8489.62
12.2.05.09-0058 | Плиты теплоизоляционные из экструзионного пенополистирола, показатели пожарной опасности Г4, В2, Д3, Т2, плотность 20-35 кг/м3, теплопроводность при +25 °C не более 0,029 Вт/(м*К), прочность на сжатие при 10% деформации не менее 0,25 МПа, прочность при изгибе не менее 0,25 МПа, толщина 50 мм | м3 | 8991.27
12.2.05.09-0062 | Плиты теплоизоляционные из экструзионного пенополистирола, показатели пожарной опасности Г4, В2, Д3, Т2, плотность 20-35 кг/м3, теплопроводность при +25 °C не более 0,029 Вт/(м*К), прочность на сжатие при 10% деформации не менее 0,3 МПа, прочность при изгибе не менее 0,25 МПа, толщина 50 мм | м3 | 9743.72
12.2.05.09-0068 | Плиты теплоизоляционные из экструзионного пенополистирола, показатели пожарной опасности Г4, В3, Д3, Т3, плотность 35-45 кг/м3, теплопроводность при +25 °C не более 0,033 Вт/(м*К), прочность на сжатие при 10% деформации не менее 0,5 МПа, прочность при изгибе не менее 0,7 МПа | м3 | 15034.65
12.2.05.09-0072 | Плиты теплоизоляционные из экструзионного пенополистирола, показатели пожарной опасности Г4, В2, Д3, Т2, плотность 30-80 кг/м3, теплопроводность при +25 °C не более 0,030 Вт/(м*К), прочность на сжатие при 10% деформации не менее 0,5 МПа, прочность при изгибе не менее 0,4 МПа | м3 | 13047.25
12.2.05.09-0074 | Плиты теплоизоляционные из экструзионного пенополистирола, показатели пожарной опасности Г4, В2, Д3, Т2, плотность 30-80 кг/м3, теплопроводность при +25 °C не более 0,030 Вт/(м*К), прочность на сжатие при 10% деформации не менее 0,7 МПа, прочность при изгибе не менее 0,55 МПа | м3 | 21611.83
12.2.05.09-0999 | Блоки из экструзионного пенополистирола, показатели пожарной опасности Г4, В3, Д3, Т3, плотность 16-30 кг/м3, теплопроводность при +25 °C не более 0,034 Вт/(м*К), прочность на сжатие при 10% деформации не менее 0,15 МПа, прочность при изгибе не менее 0,1 МПа, толщина 80-1000 мм | м3 | 15802.14
12.2.05.09-1000 | Блоки из экструзионного пенополистирола, показатели пожарной опасности Г4, В3, Д3, Т3, плотность 18-35 кг/м3, теплопроводность при +25 °C не более 0,034 Вт/(м*К), прочность на сжатие при 10% деформации не менее 0,2 МПа, прочность при изгибе не менее 0,2 МПа, толщина 80-1000 мм | м3 | 16642.68
12.2.05.09-1001 | Блоки из экструзионного пенополистирола, показатели пожарной опасности Г4, В3, Д3, Т3, плотность 20-35 кг/м3, теплопроводность при +25 °C не более 0,032 Вт/(м*К), прочность на сжатие при 10% деформации не менее 0,25 МПа, прочность при изгибе не менее 0,2 МПа, толщина 80-1000 мм | м3 | 17478.75
12.2.05.09-1002 | Блоки из экструзионного пенополистирола, показатели пожарной опасности Г4, В3, Д3, Т3, плотность 20-35 кг/м3, теплопроводность при +25 °C не более 0,032 Вт/(м*К), прочность на сжатие при 10% деформации не менее 0,3 МПа, прочность при изгибе не менее 0,25 МПа, толщина 80-1000 мм | м3 | 18581.09
12.2.05.09-1006 | Блоки из экструзионного пенополистирола, показатели пожарной опасности Г4, В3, Д3, Т3, плотность 30-80 кг/м3, теплопроводность при +25 °C не более 0,032 Вт/(м*К), прочность на сжатие при 10% деформации не менее 0,5 МПа, прочность при изгибе не менее 0,45 МПа, толщина 80-1000 мм | м3 | 20256.69
12.2.05.09-1030 | Блоки из экструзионного пенополистирола, показатели пожарной опасности Г4, В3, Д3, Т4, плотность 20-30 кг/м3, теплопроводность при +10/+25 °C не более 0,034/0,036 Вт/(м*К), прочность на сжатие при 10% деформации не менее 0,15 МПа, прочность при изгибе не менее 0,2 МПа, толщина 100-600 мм | м3 | 15802.14
12.2.05.09-1032 | Блоки из экструзионного пенополистирола, показатели пожарной опасности Г4, В3, Д3, Т4, плотность 24-35 кг/м3, теплопроводность при +10/+25 °C не более 0,034/0,036 Вт/(м*К), прочность на сжатие при 10% деформации не менее 0,2 МПа, прочность при изгибе не менее 0,3 МПа, толщина 100-600 мм | м3 | 16642.68
12.2.05.09-1034 | Блоки из экструзионного пенополистирола, показатели пожарной опасности Г4, В3, Д3, Т4, плотность 26-35 кг/м3, теплопроводность при +10/+25 °C не более 0,034/0,036 Вт/(м*К), прочность на сжатие при 10% деформации не менее 0,25 МПа, прочность при изгибе не менее 0,3 МПа, толщина 100-600 мм | м3 | 17478.75
12.2.05.09-1036 | Блоки из экструзионного пенополистирола, показатели пожарной опасности Г4, В3, Д3, Т4, плотность 36-53 кг/м3, теплопроводность при +10/+25 °C не более 0,034/0,036 Вт/(м*К), прочность на сжатие при 10% деформации не менее 0,5 МПа, прочность при изгибе не менее 0,3 МПа, толщина 100-600 мм | м3 | 20255.3
12.2.05.10-0037 | Плиты теплоизоляционные из минеральной ваты на основе базальтовых пород, плотность 35-49 кг/м3, теплопроводность не более 0,038 Вт/(м*К) | м3 | 7368.01
12.2.05.10-0066 | Плиты теплоизоляционные из минеральной ваты на основе базальтовых пород для вентилируемых фасадных систем, группа горючести НГ, плотность 90 кг/м3, теплопроводность при 10/25 °C не более 0,035/0,037 Вт/(м*К), прочность на сжатие не менее 0,015 МПа | м3 | 15004.35
12.2.05.10-0080 | Плиты теплоизоляционные из минеральной ваты на основе базальтовых пород для кровельных систем, группа горючести НГ, плотность 100-105 кг/м3, теплопроводность при 10/25 °C не более 0,036/0,038 Вт/(м*К), прочность на сжатие не менее 0,04 МПа | м3 | 15682.91
12.2.05.10-0082 | Плиты теплоизоляционные из минеральной ваты на основе базальтовых пород для кровельных систем, группа горючести НГ, плотность 115 кг/м3, теплопроводность при 10/25 °C не более 0,037/0,039 Вт/(м*К), прочность на сжатие не менее 0,045 МПа | м3 | 16314.97
12.2.05.10-0084 | Плиты теплоизоляционные из минеральной ваты на основе базальтовых пород для кровельных систем, группа горючести НГ, плотность 135 кг/м3, теплопроводность при 10/25 °C не более 0,037/0,039 Вт/(м*К), прочность на сжатие не менее 0,045 МПа | м3 | 21730.06
12.2.05.10-0088 | Плиты теплоизоляционные из минеральной ваты на основе базальтовых пород для кровельных систем, группа горючести НГ, плотность 190 кг/м3, теплопроводность при 10/25 °C не более 0,040/0,041 Вт/(м*К), прочность на сжатие не менее 0,08 МПа | м3 | 24563.81
12.2.05.12-0001 | Плита теплоизоляционная из пенополиизоцианурата, с двухсторонним кашированием фольгой, Г1, плотность 30-35 кг/м3, температурный режим использования от -65 до +110 °C, теплопроводность 0,023 Вт/(м*К), толщина 30 мм | м2 | 1177.99
12.2.05.12-0003 | Плита теплоизоляционная из пенополиизоцианурата, с двухсторонним кашированием фольгой, Г1, плотность 30-35 кг/м3, температурный режим использования от -65 до +110 °C, теплопроводность 0,023 Вт/(м*К), толщина 40 мм | м2 | 1476.26
12.2.05.12-0004 | Плита теплоизоляционная из пенополиизоцианурата, с двухсторонним кашированием фольгой, Г1, плотность 30-35 кг/м3, температурный режим использования от -65 до +110 °C, теплопроводность 0,023 Вт/(м*К), толщина 45 мм | м2 | 1673.47
12.2.05.12-0005 | Плита теплоизоляционная из пенополиизоцианурата, с двухсторонним кашированием фольгой, Г1, плотность 30-35 кг/м3, температурный режим использования от -65 до +110 °C, теплопроводность 0,023 Вт/(м*К), толщина 50 мм | м2 | 1764.95
12.2.05.12-0006 | Плита теплоизоляционная из пенополиизоцианурата, с двухсторонним кашированием фольгой, Г1, плотность 30-35 кг/м3, температурный режим использования от -65 до +110 °C, теплопроводность 0,023 Вт/(м*К), толщина 55 мм | м2 | 1913.54
12.2.05.12-0007 | Плита теплоизоляционная из пенополиизоцианурата, с двухсторонним кашированием фольгой, Г1, плотность 30-35 кг/м3, температурный режим использования от -65 до +110 °C, теплопроводность 0,023 Вт/(м*К), толщина 60 мм | м2 | 2134.3
12.2.05.12-0008 | Плита теплоизоляционная из пенополиизоцианурата, с двухсторонним кашированием фольгой, Г1, плотность 30-35 кг/м3, температурный режим использования от -65 до +110 °C, теплопроводность 0,023 Вт/(м*К), толщина 65 мм | м2 | 2183.9
12.2.05.12-0009 | Плита теплоизоляционная из пенополиизоцианурата, с двухсторонним кашированием фольгой, Г1, плотность 30-35 кг/м3, температурный режим использования от -65 до +110 °C, теплопроводность 0,023 Вт/(м*К), толщина 70 мм | м2 | 2366.21
12.2.05.12-0010 | Плита теплоизоляционная из пенополиизоцианурата, с двухсторонним кашированием фольгой, Г1, плотность 30-35 кг/м3, температурный режим использования от -65 до +110 °C, теплопроводность 0,023 Вт/(м*К), толщина 75 мм | м2 | 2470.82
12.2.05.12-0011 | Плита теплоизоляционная из пенополиизоцианурата, с двухсторонним кашированием фольгой, Г1, плотность 30-35 кг/м3, температурный режим использования от -65 до +110 °C, теплопроводность 0,023 Вт/(м*К), толщина 80 мм | м2 | 2655.55
12.2.05.12-0012 | Плита теплоизоляционная из пенополиизоцианурата, с двухсторонним кашированием фольгой, Г1, плотность 30-35 кг/м3, температурный режим использования от -65 до +110 °C, теплопроводность 0,023 Вт/(м*К), толщина 85 мм | м2 | 2760.25
12.2.05.12-0013 | Плита теплоизоляционная из пенополиизоцианурата, с двухсторонним кашированием фольгой, Г1, плотность 30-35 кг/м3, температурный режим использования от -65 до +110 °C, теплопроводность 0,023 Вт/(м*К), толщина 90 мм | м2 | 2996.13
12.2.05.12-0014 | Плита теплоизоляционная из пенополиизоцианурата, с двухсторонним кашированием фольгой, Г1, плотность 30-35 кг/м3, температурный режим использования от -65 до +110 °C, теплопроводность 0,023 Вт/(м*К), толщина 95 мм | м2 | 3075.87
12.2.05.12-0015 | Плита теплоизоляционная из пенополиизоцианурата, с двухсторонним кашированием фольгой, Г1, плотность 30-35 кг/м3, температурный режим использования от -65 до +110 °C, теплопроводность 0,023 Вт/(м*К), толщина 100 мм | м2 | 3181.34
12.2.05.12-0017 | Плита теплоизоляционная из пенополиизоцианурата, с двухсторонним кашированием фольгой, Г1, плотность 30-35 кг/м3, температурный режим использования от -65 до +110 °C, теплопроводность 0,023 Вт/(м*К), толщина 110 мм | м2 | 3539.35
12.2.05.12-0019 | Плита теплоизоляционная из пенополиизоцианурата, с двухсторонним кашированием фольгой, Г1, плотность 30-35 кг/м3, температурный режим использования от -65 до +110 °C, теплопроводность 0,023 Вт/(м*К), толщина 120 мм | м2 | 3826.57
12.2.05.12-0021 | Плита теплоизоляционная из пенополиизоцианурата, с двухсторонним кашированием фольгой, Г1, плотность 30-35 кг/м3, температурный режим использования от -65 до +110 °C, теплопроводность 0,023 Вт/(м*К), толщина 130 мм | м2 | 4247.19
12.2.05.12-0023 | Плита теплоизоляционная из пенополиизоцианурата, с двухсторонним кашированием фольгой, Г1, плотность 30-35 кг/м3, температурный режим использования от -65 до +110 °C, теплопроводность 0,023 Вт/(м*К), толщина 140 мм | м2 | 4391.83
12.2.05.12-0025 | Плита теплоизоляционная из пенополиизоцианурата, с двухсторонним кашированием фольгой, Г1, плотность 30-35 кг/м3, температурный режим использования от -65 до +110 °C, теплопроводность 0,023 Вт/(м*К), толщина 150 мм | м2 | 4807.99
12.2.05.12-0045 | Плита теплоизоляционная из пенополиизоцианурата, с двухсторонним кашированием стеклохолстом, Г2, плотность 30-35 кг/м3, температурный режим использования от -65 до +110 °C, теплопроводность 0,023 Вт/(м*К), толщина 75 мм | м2 | 2938.08
12.2.05.12-0046 | Плита теплоизоляционная из пенополиизоцианурата, с двухсторонним кашированием стеклохолстом, Г2, плотность 30-35 кг/м3, температурный режим использования от -65 до +110 °C, теплопроводность 0,023 Вт/(м*К), толщина 80 мм | м2 | 3093.82
12.2.05.12-0047 | Плита теплоизоляционная из пенополиизоцианурата, с двухсторонним кашированием стеклохолстом, Г2, плотность 30-35 кг/м3, температурный режим использования от -65 до +110 °C, теплопроводность 0,023 Вт/(м*К), толщина 85 мм | м2 | 3195.99
12.2.05.12-0048 | Плита теплоизоляционная из пенополиизоцианурата, с двухсторонним кашированием стеклохолстом, Г2, плотность 30-35 кг/м3, температурный режим использования от -65 до +110 °C, теплопроводность 0,023 Вт/(м*К), толщина 90 мм | м2 | 3412.38
12.2.05.12-0049 | Плита теплоизоляционная из пенополиизоцианурата, с двухсторонним кашированием стеклохолстом, Г2, плотность 30-35 кг/м3, температурный режим использования от -65 до +110 °C, теплопроводность 0,023 Вт/(м*К), толщина 95 мм | м2 | 3489.8
12.2.05.12-0050 | Плита теплоизоляционная из пенополиизоцианурата, с двухсторонним кашированием стеклохолстом, Г2, плотность 30-35 кг/м3, температурный режим использования от -65 до +110 °C, теплопроводность 0,023 Вт/(м*К), толщина 100 мм | м2 | 3585.68
12.2.05.12-0061 | Плита теплоизоляционная клинообразная из пенополиизоцианурата, с двухсторонним кашированием стеклохолстом, Г4, с уклоном 1,7 %, плотность 30-35 кг/м3, температурный режим использования от -65 до +110 °C, теплопроводность 0,023 Вт/(м*К), толщина 10-30 мм | м2 | 1342.36
12.2.05.12-0062 | Плита теплоизоляционная клинообразная из пенополиизоцианурата, с двухсторонним кашированием стеклохолстом, Г4, с уклоном 1,7 %, плотность 30-35 кг/м3, температурный режим использования от -65 до +110 °C, теплопроводность 0,023 Вт/(м*К), толщина 30-50 мм | м2 | 1824.71
12.2.05.12-0063 | Плита теплоизоляционная клинообразная из пенополиизоцианурата, с двухсторонним кашированием стеклохолстом, Г4, с уклоном 3,4 %, плотность 30-35 кг/м3, температурный режим использования от -65 до +110 °C, теплопроводность 0,023 Вт/(м*К), толщина 10-50 мм | м2 | 1429.43
12.2.05.12-0064 | Плита теплоизоляционная клинообразная из пенополиизоцианурата, с двухсторонним кашированием стеклохолстом, Г4, с уклоном 3,4 %, плотность 30-35 кг/м3, температурный режим использования от -65 до +110 °C, теплопроводность 0,023 Вт/(м*К), толщина 50-90 мм | м2 | 2816.77
12.2.06.08-0040 | Сегменты из экструзионного пенополистирола, пожарно-технические характеристики Г4, В3, Д3, Т3, прочность на сжатие при 10 % деформации не менее 0,2 МПа, теплопроводность при +25 °C не более 0,030 Вт/(м*К), длина 1000 мм, толщина стенки 30 мм, внутренний диаметр 57 мм | компл | 333.66
12.2.06.08-0041 | Сегменты из экструзионного пенополистирола, пожарно-технические характеристики Г4, В3, Д3, Т3, прочность на сжатие при 10 % деформации не менее 0,2 МПа, теплопроводность при +25 °C не более 0,030 Вт/(м*К), длина 1000 мм, толщина стенки 30 мм, внутренний диаметр 76 мм | компл | 393.12
12.2.06.08-0042 | Сегменты из экструзионного пенополистирола, пожарно-технические характеристики Г4, В3, Д3, Т3, прочность на сжатие при 10 % деформации не менее 0,2 МПа, теплопроводность при +25 °C не более 0,030 Вт/(м*К), длина 1000 мм, толщина стенки 40 мм, внутренний диаметр 57 мм | компл | 461.79
12.2.06.08-0043 | Сегменты из экструзионного пенополистирола, пожарно-технические характеристики Г4, В3, Д3, Т3, прочность на сжатие при 10 % деформации не менее 0,2 МПа, теплопроводность при +25 °C не более 0,030 Вт/(м*К), длина 1000 мм, толщина стенки 40 мм, внутренний диаметр 76 мм | компл | 552.13
12.2.06.08-0044 | Сегменты из экструзионного пенополистирола, пожарно-технические характеристики Г4, В3, Д3, Т3, прочность на сжатие при 10 % деформации не менее 0,2 МПа, теплопроводность при +25 °C не более 0,030 Вт/(м*К), длина 1000 мм, толщина стенки 40 мм, внутренний диаметр 89 мм | компл | 599.86
12.2.06.08-0045 | Сегменты из экструзионного пенополистирола, пожарно-технические характеристики Г4, В3, Д3, Т3, прочность на сжатие при 10 % деформации не менее 0,2 МПа, теплопроводность при +25 °C не более 0,030 Вт/(м*К), длина 1000 мм, толщина стенки 40 мм, внутренний диаметр 108 мм | компл | 714.5
12.2.06.08-0046 | Сегменты из экструзионного пенополистирола, пожарно-технические характеристики Г4, В3, Д3, Т3, прочность на сжатие при 10 % деформации не менее 0,2 МПа, теплопроводность при +25 °C не более 0,030 Вт/(м*К), длина 1000 мм, толщина стенки 40 мм, внутренний диаметр 133 мм | компл | 801.37
12.2.06.08-0047 | Сегменты из экструзионного пенополистирола, пожарно-технические характеристики Г4, В3, Д3, Т3, прочность на сжатие при 10 % деформации не менее 0,2 МПа, теплопроводность при +25 °C не более 0,030 Вт/(м*К), длина 1000 мм, толщина стенки 40 мм, внутренний диаметр 159 мм | компл | 881.46
12.2.06.08-0048 | Сегменты из экструзионного пенополистирола, пожарно-технические характеристики Г4, В3, Д3, Т3, прочность на сжатие при 10 % деформации не менее 0,2 МПа, теплопроводность при +25 °C не более 0,030 Вт/(м*К), длина 1000 мм, толщина стенки 40 мм, внутренний диаметр 219 мм | компл | 1185.32
12.2.06.08-0049 | Сегменты из экструзионного пенополистирола, пожарно-технические характеристики Г4, В3, Д3, Т3, прочность на сжатие при 10 % деформации не менее 0,2 МПа, теплопроводность при +25 °C не более 0,030 Вт/(м*К), длина 1000 мм, толщина стенки 50 мм, внутренний диаметр 89 мм | компл | 803.86
12.2.06.08-0050 | Сегменты из экструзионного пенополистирола, пожарно-технические характеристики Г4, В3, Д3, Т3, прочность на сжатие при 10 % деформации не менее 0,2 МПа, теплопроводность при +25 °C не более 0,030 Вт/(м*К), длина 1000 мм, толщина стенки 50 мм, внутренний диаметр 108 мм | компл | 918.74
12.2.06.08-0051 | Сегменты из экструзионного пенополистирола, пожарно-технические характеристики Г4, В3, Д3, Т3, прочность на сжатие при 10 % деформации не менее 0,2 МПа, теплопроводность при +25 °C не более 0,030 Вт/(м*К), длина 1000 мм, толщина стенки 50 мм, внутренний диаметр 133 мм | компл | 1024.16
12.2.06.08-0052 | Сегменты из экструзионного пенополистирола, пожарно-технические характеристики Г4, В3, Д3, Т3, прочность на сжатие при 10 % деформации не менее 0,2 МПа, теплопроводность при +25 °C не более 0,030 Вт/(м*К), длина 1000 мм, толщина стенки 50 мм, внутренний диаметр 159 мм | компл | 1174.88
12.2.06.08-0053 | Сегменты из экструзионного пенополистирола, пожарно-технические характеристики Г4, В3, Д3, Т3, прочность на сжатие при 10 % деформации не менее 0,2 МПа, теплопроводность при +25 °C не более 0,030 Вт/(м*К), длина 1000 мм, толщина стенки 50 мм, внутренний диаметр 219 мм | компл | 1511.15
12.2.06.08-0054 | Сегменты из экструзионного пенополистирола, пожарно-технические характеристики Г4, В3, Д3, Т3, прочность на сжатие при 10 % деформации не менее 0,2 МПа, теплопроводность при +25 °C не более 0,030 Вт/(м*К), длина 1000 мм, толщина стенки 50 мм, внутренний диаметр 273 мм | компл | 1810.47
12.2.06.08-0055 | Сегменты из экструзионного пенополистирола, пожарно-технические характеристики Г4, В3, Д3, Т3, прочность на сжатие при 10 % деформации не менее 0,2 МПа, теплопроводность при +25 °C не более 0,030 Вт/(м*К), длина 1000 мм, толщина стенки 50 мм, внутренний диаметр 325 мм | компл | 2051.4
12.2.06.08-0056 | Сегменты из экструзионного пенополистирола, пожарно-технические характеристики Г4, В3, Д3, Т3, прочность на сжатие при 10 % деформации не менее 0,2 МПа, теплопроводность при +25 °C не более 0,030 Вт/(м*К), длина 1000 мм, толщина стенки 50 мм, внутренний диаметр 426 мм | компл | 2661.26
12.2.06.08-0057 | Сегменты из экструзионного пенополистирола, пожарно-технические характеристики Г4, В3, Д3, Т3, прочность на сжатие при 10 % деформации не менее 0,2 МПа, теплопроводность при +25 °C не более 0,030 Вт/(м*К), длина 1000 мм, толщина стенки 50 мм, внутренний диаметр 529 мм | компл | 3154.55
12.2.06.08-0058 | Сегменты из экструзионного пенополистирола, пожарно-технические характеристики Г4, В3, Д3, Т3, прочность на сжатие при 10 % деформации не менее 0,2 МПа, теплопроводность при +25 °C не более 0,030 Вт/(м*К), длина 1000 мм, толщина стенки 50 мм, внутренний диаметр 630 мм | компл | 3605.12
12.2.06.08-0059 | Сегменты из экструзионного пенополистирола, пожарно-технические характеристики Г4, В3, Д3, Т3, прочность на сжатие при 10 % деформации не менее 0,2 МПа, теплопроводность при +25 °C не более 0,030 Вт/(м*К), длина 1000 мм, толщина стенки 50 мм, внутренний диаметр 720 мм | компл | 4192.42
12.2.06.08-0060 | Сегменты из экструзионного пенополистирола, пожарно-технические характеристики Г4, В3, Д3, Т3, прочность на сжатие при 10 % деформации не менее 0,2 МПа, теплопроводность при +25 °C не более 0,030 Вт/(м*К), длина 1000 мм, толщина стенки 50 мм, внутренний диаметр 820 мм | компл | 4540.57
12.2.06.08-0061 | Сегменты из экструзионного пенополистирола, пожарно-технические характеристики Г4, В3, Д3, Т3, прочность на сжатие при 10 % деформации не менее 0,2 МПа, теплопроводность при +25 °C не более 0,030 Вт/(м*К), длина 1000 мм, толщина стенки 50 мм, внутренний диаметр 920 мм | компл | 5130.75
12.2.06.08-0062 | Сегменты из экструзионного пенополистирола, пожарно-технические характеристики Г4, В3, Д3, Т3, прочность на сжатие при 10 % деформации не менее 0,2 МПа, теплопроводность при +25 °C не более 0,030 Вт/(м*К), длина 1000 мм, толщина стенки 60 мм, внутренний диаметр 273 мм | компл | 2219.63
12.2.06.08-0063 | Сегменты из экструзионного пенополистирола, пожарно-технические характеристики Г4, В3, Д3, Т3, прочность на сжатие при 10 % деформации не менее 0,2 МПа, теплопроводность при +25 °C не более 0,030 Вт/(м*К), длина 1000 мм, толщина стенки 60 мм, внутренний диаметр 325 мм | компл | 2515.17
12.2.06.08-0064 | Сегменты из экструзионного пенополистирола, пожарно-технические характеристики Г4, В3, Д3, Т3, прочность на сжатие при 10 % деформации не менее 0,2 МПа, теплопроводность при +25 °C не более 0,030 Вт/(м*К), длина 1000 мм, толщина стенки 60 мм, внутренний диаметр 426 мм | компл | 3168.78
12.2.06.08-0065 | Сегменты из экструзионного пенополистирола, пожарно-технические характеристики Г4, В3, Д3, Т3, прочность на сжатие при 10 % деформации не менее 0,2 МПа, теплопроводность при +25 °C не более 0,030 Вт/(м*К), длина 1000 мм, толщина стенки 60 мм, внутренний диаметр 529 мм | компл | 3771.79
12.2.06.08-0066 | Сегменты из экструзионного пенополистирола, пожарно-технические характеристики Г4, В3, Д3, Т3, прочность на сжатие при 10 % деформации не менее 0,2 МПа, теплопроводность при +25 °C не более 0,030 Вт/(м*К), длина 1000 мм, толщина стенки 60 мм, внутренний диаметр 630 мм | компл | 4417.63
12.2.06.08-0067 | Сегменты из экструзионного пенополистирола, пожарно-технические характеристики Г4, В3, Д3, Т3, прочность на сжатие при 10 % деформации не менее 0,2 МПа, теплопроводность при +25 °C не более 0,030 Вт/(м*К), длина 1000 мм, толщина стенки 60 мм, внутренний диаметр 720 мм | компл | 4993.92
12.2.06.08-0068 | Сегменты из экструзионного пенополистирола, пожарно-технические характеристики Г4, В3, Д3, Т3, прочность на сжатие при 10 % деформации не менее 0,2 МПа, теплопроводность при +25 °C не более 0,030 Вт/(м*К), длина 1000 мм, толщина стенки 60 мм, внутренний диаметр 820 мм | компл | 5671.61
12.2.06.08-0069 | Сегменты из экструзионного пенополистирола, пожарно-технические характеристики Г4, В3, Д3, Т3, прочность на сжатие при 10 % деформации не менее 0,2 МПа, теплопроводность при +25 °C не более 0,030 Вт/(м*К), длина 1000 мм, толщина стенки 60 мм, внутренний диаметр 920 мм | компл | 6148.44
12.2.06.08-0070 | Сегменты из экструзионного пенополистирола, пожарно-технические характеристики Г4, В3, Д3, Т3, прочность на сжатие при 10 % деформации не менее 0,2 МПа, теплопроводность при +25 °C не более 0,030 Вт/(м*К), длина 1000 мм, толщина стенки 60 мм, внутренний диаметр 1020 мм | компл | 6889.49
12.2.06.08-0071 | Сегменты из экструзионного пенополистирола, пожарно-технические характеристики Г4, В3, Д3, Т3, прочность на сжатие при 10 % деформации не менее 0,2 МПа, теплопроводность при +25 °C не более 0,030 Вт/(м*К), длина 1000 мм, толщина стенки 60 мм, внутренний диаметр 1220 мм | компл | 8428.49
12.2.06.08-0072 | Сегменты из экструзионного пенополистирола, пожарно-технические характеристики Г4, В3, Д3, Т3, прочность на сжатие при 10 % деформации не менее 0,2 МПа, теплопроводность при +25 °C не более 0,030 Вт/(м*К), длина 1000 мм, толщина стенки 60 мм, внутренний диаметр 1420 мм | компл | 9595.09
12.2.06.08-0073 | Сегменты из экструзионного пенополистирола, пожарно-технические характеристики Г4, В3, Д3, Т3, прочность на сжатие при 10 % деформации не менее 0,2 МПа, теплопроводность при +25 °C не более 0,030 Вт/(м*К), длина 1000 мм, толщина стенки 80 мм, внутренний диаметр 426 мм | компл | 4379.71
12.2.06.08-0074 | Сегменты из экструзионного пенополистирола, пожарно-технические характеристики Г4, В3, Д3, Т3, прочность на сжатие при 10 % деформации не менее 0,2 МПа, теплопроводность при +25 °C не более 0,030 Вт/(м*К), длина 1000 мм, толщина стенки 80 мм, внутренний диаметр 529 мм | компл | 5270.05
12.2.06.08-0075 | Сегменты из экструзионного пенополистирола, пожарно-технические характеристики Г4, В3, Д3, Т3, прочность на сжатие при 10 % деформации не менее 0,2 МПа, теплопроводность при +25 °C не более 0,030 Вт/(м*К), длина 1000 мм, толщина стенки 80 мм, внутренний диаметр 630 мм | компл | 6038.69
12.2.06.08-0076 | Сегменты из экструзионного пенополистирола, пожарно-технические характеристики Г4, В3, Д3, Т3, прочность на сжатие при 10 % деформации не менее 0,2 МПа, теплопроводность при +25 °C не более 0,030 Вт/(м*К), длина 1000 мм, толщина стенки 80 мм, внутренний диаметр 720 мм | компл | 6854.31
12.2.06.08-0077 | Сегменты из экструзионного пенополистирола, пожарно-технические характеристики Г4, В3, Д3, Т3, прочность на сжатие при 10 % деформации не менее 0,2 МПа, теплопроводность при +25 °C не более 0,030 Вт/(м*К), длина 1000 мм, толщина стенки 80 мм, внутренний диаметр 820 мм | компл | 7602.2
12.2.06.08-0078 | Сегменты из экструзионного пенополистирола, пожарно-технические характеристики Г4, В3, Д3, Т3, прочность на сжатие при 10 % деформации не менее 0,2 МПа, теплопроводность при +25 °C не более 0,030 Вт/(м*К), длина 1000 мм, толщина стенки 80 мм, внутренний диаметр 920 мм | компл | 8453.83
12.2.06.08-0079 | Сегменты из экструзионного пенополистирола, пожарно-технические характеристики Г4, В3, Д3, Т3, прочность на сжатие при 10 % деформации не менее 0,2 МПа, теплопроводность при +25 °C не более 0,030 Вт/(м*К), длина 1000 мм, толщина стенки 80 мм, внутренний диаметр 1020 мм | компл | 9257.65
12.2.06.08-0080 | Сегменты из экструзионного пенополистирола, пожарно-технические характеристики Г4, В3, Д3, Т3, прочность на сжатие при 10 % деформации не менее 0,2 МПа, теплопроводность при +25 °C не более 0,030 Вт/(м*К), длина 1000 мм, толщина стенки 80 мм, внутренний диаметр 1220 мм | компл | 11676.24
12.2.06.08-0081 | Сегменты из экструзионного пенополистирола, пожарно-технические характеристики Г4, В3, Д3, Т3, прочность на сжатие при 10 % деформации не менее 0,2 МПа, теплопроводность при +25 °C не более 0,030 Вт/(м*К), длина 1000 мм, толщина стенки 80 мм, внутренний диаметр 1420 мм | компл | 13498.04
12.2.06.08-0082 | Сегменты из экструзионного пенополистирола, пожарно-технические характеристики Г4, В3, Д3, Т3, прочность на сжатие при 10 % деформации не менее 0,2 МПа, теплопроводность при +25 °C не более 0,030 Вт/(м*К), длина 1000 мм, толщина стенки 100 мм, внутренний диаметр 1020 мм | компл | 12521.15
12.2.06.08-0083 | Сегменты из экструзионного пенополистирола, пожарно-технические характеристики Г4, В3, Д3, Т3, прочность на сжатие при 10 % деформации не менее 0,2 МПа, теплопроводность при +25 °C не более 0,030 Вт/(м*К), длина 1000 мм, толщина стенки 100 мм, внутренний диаметр 1220 мм | компл | 13868.1
12.2.06.08-0084 | Сегменты из экструзионного пенополистирола, пожарно-технические характеристики Г4, В3, Д3, Т3, прочность на сжатие при 10 % деформации не менее 0,2 МПа, теплопроводность при +25 °C не более 0,030 Вт/(м*К), длина 1000 мм, толщина стенки 100 мм, внутренний диаметр 1420 мм | компл | 16217.66
12.2.06.08-0085 | Сегменты из экструзионного пенополистирола, пожарно-технические характеристики Г4, В3, Д3, Т3, прочность на сжатие при 10 % деформации не менее 0,5 МПа, теплопроводность при +25 °C не более 0,032 Вт/(м*К), длина 1000 мм, толщина стенки 30 мм, внутренний диаметр 57 мм | компл | 333.87
12.2.06.08-0086 | Сегменты из экструзионного пенополистирола, пожарно-технические характеристики Г4, В3, Д3, Т3, прочность на сжатие при 10 % деформации не менее 0,5 МПа, теплопроводность при +25 °C не более 0,032 Вт/(м*К), длина 1000 мм, толщина стенки 30 мм, внутренний диаметр 76 мм | компл | 393.36
12.2.06.08-0087 | Сегменты из экструзионного пенополистирола, пожарно-технические характеристики Г4, В3, Д3, Т3, прочность на сжатие при 10 % деформации не менее 0,5 МПа, теплопроводность при +25 °C не более 0,032 Вт/(м*К), длина 1000 мм, толщина стенки 40 мм, внутренний диаметр 57 мм | компл | 462.09
12.2.06.08-0088 | Сегменты из экструзионного пенополистирола, пожарно-технические характеристики Г4, В3, Д3, Т3, прочность на сжатие при 10 % деформации не менее 0,5 МПа, теплопроводность при +25 °C не более 0,032 Вт/(м*К), длина 1000 мм, толщина стенки 40 мм, внутренний диаметр 76 мм | компл | 540.87
12.2.06.08-0089 | Сегменты из экструзионного пенополистирола, пожарно-технические характеристики Г4, В3, Д3, Т3, прочность на сжатие при 10 % деформации не менее 0,5 МПа, теплопроводность при +25 °C не более 0,032 Вт/(м*К), длина 1000 мм, толщина стенки 40 мм, внутренний диаметр 89 мм | компл | 600.36
12.2.06.08-0090 | Сегменты из экструзионного пенополистирола, пожарно-технические характеристики Г4, В3, Д3, Т3, прочность на сжатие при 10 % деформации не менее 0,5 МПа, теплопроводность при +25 °C не более 0,032 Вт/(м*К), длина 1000 мм, толщина стенки 40 мм, внутренний диаметр 108 мм | компл | 745.67
12.2.06.08-0091 | Сегменты из экструзионного пенополистирола, пожарно-технические характеристики Г4, В3, Д3, Т3, прочность на сжатие при 10 % деформации не менее 0,5 МПа, теплопроводность при +25 °C не более 0,032 Вт/(м*К), длина 1000 мм, толщина стенки 40 мм, внутренний диаметр 133 мм | компл | 801.9
12.2.06.08-0092 | Сегменты из экструзионного пенополистирола, пожарно-технические характеристики Г4, В3, Д3, Т3, прочность на сжатие при 10 % деформации не менее 0,5 МПа, теплопроводность при +25 °C не более 0,032 Вт/(м*К), длина 1000 мм, толщина стенки 40 мм, внутренний диаметр 159 мм | компл | 916.6
12.2.06.08-0093 | Сегменты из экструзионного пенополистирола, пожарно-технические характеристики Г4, В3, Д3, Т3, прочность на сжатие при 10 % деформации не менее 0,5 МПа, теплопроводность при +25 °C не более 0,032 Вт/(м*К), длина 1000 мм, толщина стенки 40 мм, внутренний диаметр 219 мм | компл | 1186.1
12.2.06.08-0094 | Сегменты из экструзионного пенополистирола, пожарно-технические характеристики Г4, В3, Д3, Т3, прочность на сжатие при 10 % деформации не менее 0,5 МПа, теплопроводность при +25 °C не более 0,032 Вт/(м*К), длина 1000 мм, толщина стенки 50 мм, внутренний диаметр 89 мм | компл | 822.14
12.2.06.08-0095 | Сегменты из экструзионного пенополистирола, пожарно-технические характеристики Г4, В3, Д3, Т3, прочность на сжатие при 10 % деформации не менее 0,5 МПа, теплопроводность при +25 °C не более 0,032 Вт/(м*К), длина 1000 мм, толщина стенки 50 мм, внутренний диаметр 108 мм | компл | 919.36
12.2.06.08-0096 | Сегменты из экструзионного пенополистирола, пожарно-технические характеристики Г4, В3, Д3, Т3, прочность на сжатие при 10 % деформации не менее 0,5 МПа, теплопроводность при +25 °C не более 0,032 Вт/(м*К), длина 1000 мм, толщина стенки 50 мм, внутренний диаметр 133 мм | компл | 1024.87
12.2.06.08-0097 | Сегменты из экструзионного пенополистирола, пожарно-технические характеристики Г4, В3, Д3, Т3, прочность на сжатие при 10 % деформации не менее 0,5 МПа, теплопроводность при +25 °C не более 0,032 Вт/(м*К), длина 1000 мм, толщина стенки 50 мм, внутренний диаметр 159 мм | компл | 1175.66
12.2.06.08-0098 | Сегменты из экструзионного пенополистирола, пожарно-технические характеристики Г4, В3, Д3, Т3, прочность на сжатие при 10 % деформации не менее 0,5 МПа, теплопроводность при +25 °C не более 0,032 Вт/(м*К), длина 1000 мм, толщина стенки 50 мм, внутренний диаметр 219 мм | компл | 1512.16
12.2.06.08-0099 | Сегменты из экструзионного пенополистирола, пожарно-технические характеристики Г4, В3, Д3, Т3, прочность на сжатие при 10 % деформации не менее 0,5 МПа, теплопроводность при +25 °C не более 0,032 Вт/(м*К), длина 1000 мм, толщина стенки 50 мм, внутренний диаметр 273 мм | компл | 1811.68
12.2.06.08-0100 | Сегменты из экструзионного пенополистирола, пожарно-технические характеристики Г4, В3, Д3, Т3, прочность на сжатие при 10 % деформации не менее 0,5 МПа, теплопроводность при +25 °C не более 0,032 Вт/(м*К), длина 1000 мм, толщина стенки 50 мм, внутренний диаметр 325 мм | компл | 2052.79
12.2.06.08-0101 | Сегменты из экструзионного пенополистирола, пожарно-технические характеристики Г4, В3, Д3, Т3, прочность на сжатие при 10 % деформации не менее 0,5 МПа, теплопроводность при +25 °C не более 0,032 Вт/(м*К), длина 1000 мм, толщина стенки 50 мм, внутренний диаметр 426 мм | компл | 2606.02
12.2.06.08-0102 | Сегменты из экструзионного пенополистирола, пожарно-технические характеристики Г4, В3, Д3, Т3, прочность на сжатие при 10 % деформации не менее 0,5 МПа, теплопроводность при +25 °C не более 0,032 Вт/(м*К), длина 1000 мм, толщина стенки 50 мм, внутренний диаметр 529 мм | компл | 3156.72
12.2.06.08-0103 | Сегменты из экструзионного пенополистирола, пожарно-технические характеристики Г4, В3, Д3, Т3, прочность на сжатие при 10 % деформации не менее 0,5 МПа, теплопроводность при +25 °C не более 0,032 Вт/(м*К), длина 1000 мм, толщина стенки 50 мм, внутренний диаметр 630 мм | компл | 3607.65
12.2.06.08-0104 | Сегменты из экструзионного пенополистирола, пожарно-технические характеристики Г4, В3, Д3, Т3, прочность на сжатие при 10 % деформации не менее 0,5 МПа, теплопроводность при +25 °C не более 0,032 Вт/(м*К), длина 1000 мм, толщина стенки 50 мм, внутренний диаметр 720 мм | компл | 4195.28
12.2.06.08-0105 | Сегменты из экструзионного пенополистирола, пожарно-технические характеристики Г4, В3, Д3, Т3, прочность на сжатие при 10 % деформации не менее 0,5 МПа, теплопроводность при +25 °C не более 0,032 Вт/(м*К), длина 1000 мм, толщина стенки 50 мм, внутренний диаметр 820 мм | компл | 4699.03
12.2.06.08-0106 | Сегменты из экструзионного пенополистирола, пожарно-технические характеристики Г4, В3, Д3, Т3, прочность на сжатие при 10 % деформации не менее 0,5 МПа, теплопроводность при +25 °C не более 0,032 Вт/(м*К), длина 1000 мм, толщина стенки 50 мм, внутренний диаметр 920 мм | компл | 5134.35
12.2.06.08-0107 | Сегменты из экструзионного пенополистирола, пожарно-технические характеристики Г4, В3, Д3, Т3, прочность на сжатие при 10 % деформации не менее 0,5 МПа, теплопроводность при +25 °C не более 0,032 Вт/(м*К), длина 1000 мм, толщина стенки 60 мм, внутренний диаметр 273 мм | компл | 2221.12
12.2.06.08-0108 | Сегменты из экструзионного пенополистирола, пожарно-технические характеристики Г4, В3, Д3, Т3, прочность на сжатие при 10 % деформации не менее 0,5 МПа, теплопроводность при +25 °C не более 0,032 Вт/(м*К), длина 1000 мм, толщина стенки 60 мм, внутренний диаметр 325 мм | компл | 2516.88
12.2.06.08-0109 | Сегменты из экструзионного пенополистирола, пожарно-технические характеристики Г4, В3, Д3, Т3, прочность на сжатие при 10 % деформации не менее 0,5 МПа, теплопроводность при +25 °C не более 0,032 Вт/(м*К), длина 1000 мм, толщина стенки 60 мм, внутренний диаметр 426 мм | компл | 3170.97
12.2.06.08-0110 | Сегменты из экструзионного пенополистирола, пожарно-технические характеристики Г4, В3, Д3, Т3, прочность на сжатие при 10 % деформации не менее 0,5 МПа, теплопроводность при +25 °C не более 0,032 Вт/(м*К), длина 1000 мм, толщина стенки 60 мм, внутренний диаметр 529 мм | компл | 3774.44
12.2.06.08-0111 | Сегменты из экструзионного пенополистирола, пожарно-технические характеристики Г4, В3, Д3, Т3, прочность на сжатие при 10 % деформации не менее 0,5 МПа, теплопроводность при +25 °C не более 0,032 Вт/(м*К), длина 1000 мм, толщина стенки 60 мм, внутренний диаметр 630 мм | компл | 4420.71
12.2.06.08-0112 | Сегменты из экструзионного пенополистирола, пожарно-технические характеристики Г4, В3, Д3, Т3, прочность на сжатие при 10 % деформации не менее 0,5 МПа, теплопроводность при +25 °C не более 0,032 Вт/(м*К), длина 1000 мм, толщина стенки 60 мм, внутренний диаметр 720 мм | компл | 4997.4
12.2.06.08-0113 | Сегменты из экструзионного пенополистирола, пожарно-технические характеристики Г4, В3, Д3, Т3, прочность на сжатие при 10 % деформации не менее 0,5 МПа, теплопроводность при +25 °C не более 0,032 Вт/(м*К), длина 1000 мм, толщина стенки 60 мм, внутренний диаметр 820 мм | компл | 5675.54
12.2.06.08-0114 | Сегменты из экструзионного пенополистирола, пожарно-технические характеристики Г4, В3, Д3, Т3, прочность на сжатие при 10 % деформации не менее 0,5 МПа, теплопроводность при +25 °C не более 0,032 Вт/(м*К), длина 1000 мм, толщина стенки 60 мм, внутренний диаметр 920 мм | компл | 6152.78
12.2.06.08-0115 | Сегменты из экструзионного пенополистирола, пожарно-технические характеристики Г4, В3, Д3, Т3, прочность на сжатие при 10 % деформации не менее 0,5 МПа, теплопроводность при +25 °C не более 0,032 Вт/(м*К), длина 1000 мм, толщина стенки 60 мм, внутренний диаметр 1020 мм | компл | 6894.28
12.2.06.08-0116 | Сегменты из экструзионного пенополистирола, пожарно-технические характеристики Г4, В3, Д3, Т3, прочность на сжатие при 10 % деформации не менее 0,5 МПа, теплопроводность при +25 °C не более 0,032 Вт/(м*К), длина 1000 мм, толщина стенки 60 мм, внутренний диаметр 1220 мм | компл | 8687.56
12.2.06.08-0117 | Сегменты из экструзионного пенополистирола, пожарно-технические характеристики Г4, В3, Д3, Т3, прочность на сжатие при 10 % деформации не менее 0,5 МПа, теплопроводность при +25 °C не более 0,032 Вт/(м*К), длина 1000 мм, толщина стенки 60 мм, внутренний диаметр 1420 мм | компл | 9956.49
12.2.06.08-0118 | Сегменты из экструзионного пенополистирола, пожарно-технические характеристики Г4, В3, Д3, Т3, прочность на сжатие при 10 % деформации не менее 0,5 МПа, теплопроводность при +25 °C не более 0,032 Вт/(м*К), длина 1000 мм, толщина стенки 80 мм, внутренний диаметр 426 мм | компл | 4382.74
12.2.06.08-0119 | Сегменты из экструзионного пенополистирола, пожарно-технические характеристики Г4, В3, Д3, Т3, прочность на сжатие при 10 % деформации не менее 0,5 МПа, теплопроводность при +25 °C не более 0,032 Вт/(м*К), длина 1000 мм, толщина стенки 80 мм, внутренний диаметр 529 мм | компл | 5273.7
12.2.06.08-0120 | Сегменты из экструзионного пенополистирола, пожарно-технические характеристики Г4, В3, Д3, Т3, прочность на сжатие при 10 % деформации не менее 0,5 МПа, теплопроводность при +25 °C не более 0,032 Вт/(м*К), длина 1000 мм, толщина стенки 80 мм, внутренний диаметр 630 мм | компл | 6042.92
12.2.06.08-0121 | Сегменты из экструзионного пенополистирола, пожарно-технические характеристики Г4, В3, Д3, Т3, прочность на сжатие при 10 % деформации не менее 0,5 МПа, теплопроводность при +25 °C не более 0,032 Вт/(м*К), длина 1000 мм, толщина стенки 80 мм, внутренний диаметр 720 мм | компл | 6859.07
12.2.06.08-0122 | Сегменты из экструзионного пенополистирола, пожарно-технические характеристики Г4, В3, Д3, Т3, прочность на сжатие при 10 % деформации не менее 0,5 МПа, теплопроводность при +25 °C не более 0,032 Вт/(м*К), длина 1000 мм, толщина стенки 80 мм, внутренний диаметр 820 мм | компл | 7607.56
12.2.06.08-0123 | Сегменты из экструзионного пенополистирола, пожарно-технические характеристики Г4, В3, Д3, Т3, прочность на сжатие при 10 % деформации не менее 0,5 МПа, теплопроводность при +25 °C не более 0,032 Вт/(м*К), длина 1000 мм, толщина стенки 80 мм, внутренний диаметр 920 мм | компл | 8149.29
12.2.06.08-0124 | Сегменты из экструзионного пенополистирола, пожарно-технические характеристики Г4, В3, Д3, Т3, прочность на сжатие при 10 % деформации не менее 0,5 МПа, теплопроводность при +25 °C не более 0,032 Вт/(м*К), длина 1000 мм, толщина стенки 80 мм, внутренний диаметр 1020 мм | компл | 9264.18
12.2.06.08-0125 | Сегменты из экструзионного пенополистирола, пожарно-технические характеристики Г4, В3, Д3, Т3, прочность на сжатие при 10 % деформации не менее 0,5 МПа, теплопроводность при +25 °C не более 0,032 Вт/(м*К), длина 1000 мм, толщина стенки 80 мм, внутренний диаметр 1220 мм | компл | 11683.92
12.2.06.08-0126 | Сегменты из экструзионного пенополистирола, пожарно-технические характеристики Г4, В3, Д3, Т3, прочность на сжатие при 10 % деформации не менее 0,5 МПа, теплопроводность при +25 °C не более 0,032 Вт/(м*К), длина 1000 мм, толщина стенки 80 мм, внутренний диаметр 1420 мм | компл | 13506.9
12.2.06.08-0127 | Сегменты из экструзионного пенополистирола, пожарно-технические характеристики Г4, В3, Д3, Т3, прочность на сжатие при 10 % деформации не менее 0,5 МПа, теплопроводность при +25 °C не более 0,032 Вт/(м*К), длина 1000 мм, толщина стенки 100 мм, внутренний диаметр 1020 мм | компл | 12547.93
12.2.06.08-0128 | Сегменты из экструзионного пенополистирола, пожарно-технические характеристики Г4, В3, Д3, Т3, прочность на сжатие при 10 % деформации не менее 0,5 МПа, теплопроводность при +25 °C не более 0,032 Вт/(м*К), длина 1000 мм, толщина стенки 100 мм, внутренний диаметр 1220 мм | компл | 13864.67
12.2.06.08-0129 | Сегменты из экструзионного пенополистирола, пожарно-технические характеристики Г4, В3, Д3, Т3, прочность на сжатие при 10 % деформации не менее 0,5 МПа, теплопроводность при +25 °C не более 0,032 Вт/(м*К), длина 1000 мм, толщина стенки 100 мм, внутренний диаметр 1420 мм | компл | 16388.51
13.2.03.02-0001 | Камни бортовые из гранита, пиленые, месторождение Мансуровское, марка ГП1, высота 300 мм, ширина 150 мм | м | 2997.68
13.2.03.02-0005 | Камни бортовые из гранита, пиленые, месторождение Мансуровское, марка ГП5, высота 200 мм, ширина 80 мм | м | 1718.93
14.2.01.06-0002 | Композиция противокоррозионная грунтовочная | кг | 1245.6
14.2.02.10-1001 | Покрытие абляционное огнезащитное устойчивое к воздействию масла и бензина для покрытия кабелей, химическая основа акрилат, цвет белый, плотность 1,35 г/см3, для повышения предела огнестойкости до 180 минут, температура эксплуатации от -20 до +80 °C, расход 1700 г/м2 | кг | 3591.46
14.2.02.10-1002 | Покрытие огнезащитное терморасширяющееся на водной основе для защиты кабелей и пучков кабелей на кабельных лотках, химическая основа винилацетат, цвет белый, плотность 1,3 г/см3, температура эксплуатации от -30 до +80 °C, расход 1700 г/м2 | кг | 1896.22
14.2.02.10-1003 | Покрытие эластичное противопожарное на водной основе для нанесения на поверхность одиночных кабелей, кабельных пучков, листов минеральной ваты, цвет белый, температура эксплуатации от -40 до +100 °C, плотность 1,47 г/см3, для повышения предела огнестойкости до 180 минут при толщине сухого слоя не менее 1,0 мм, расход 1755 г/м2 | кг | 3268.12
14.2.02.11-0005 | Состав огнебиозащитный пропиточный для древесины, на водной основе с органическими и неорганическими наполнителями, в состав входят антипирены и антисептики, 1 группа огнезащитной эффективности, расход 400 г/м2 | л | 123.76
14.2.06.01-0006 | Антисептик-антипирен для обработки ковровых покрытий с полиамидным или полушерстяным ворсом высотой от 4 мм до 35 мм и ковровых покрытий с полиакрилонитриловым ворсом высотой от 4 мм до 37 мм, класс пожарной опасности КМ2 (В2, РП1, Д2, Т2), плотность при +20 °C 1,055-1,065 г/см3, температура при обработке от 0 до +40 °C | кг | 215.38
14.2.06.01-0007 | Антисептик-антипирен для обработки смесовых текстильных материалов из натуральных, искусственных и синтетических волокон и нитей с содержанием синтетических материалов до 70 %, плотность при +20 °C 1,058-1,068 г/см3, температура при обработке от 0 до +40 °C | кг | 215.38
14.2.06.01-0008 | Антисептик-антипирен для обработки картона, бумаги, текстильных материалов из вискозы, хлопчатобумажных, льняных, шелковых волокон с содержанием синтетических материалов до 10 %, плотность при +20 °C 1,030-1,040 г/см3, температура при обработке от 0 до +40 °C | кг | 239.16
14.2.06.01-0009 | Антисептик-антипирен для обработки шерстяных и полушерстяных тканей с содержанием синтетических волокон до 60 %, плотность при +20 °C 1,055-1,058 г/см3, температура при обработке от 0 до +40 °C | кг | 212.87
14.4.01.01-0003 | Грунтовка ГФ-021 | кг | 98.6
14.4.03.03-0102 | Лак битумный БТ-577 | т | 152904.82
14.4.04.08-0001 | Эмаль ПФ-115 | т | 130886.21
14.5.01.07-1003 | Герметик противопожарный силиконовый для заделки швов примыкания стен и перекрытий, кабельных проходок и отверстий при прокладке негорючих трубопроводов, подверженных деформациям до 25 % в процессе эксплуатации, объем 310 мл | шт | 2785.11
14.5.01.10-1003 | Пена полиуретановая двухкомпонентная терморасширяющаяся противопожарная, объем 325 мл | шт | 4774.04
15.2.02.04-0030 | Ограждение кровельное стальное оцинкованное для крепления в горизонтальную часть парапета, высота ограждения 600 мм, длина ограждения 3000 мм | компл | 4679.74
15.2.02.04-0032 | Ограждение кровельное стальное оцинкованное для крепления в железобетонную плиту, высота ограждения 600 мм, длина ограждения 3000 мм | компл | 8279.98
15.2.02.04-0034 | Ограждение кровельное стальное оцинкованное для крепления в железобетонную плиту, высота ограждения 1200 мм, длина ограждения 3000 мм | компл | 11412.75
15.2.02.04-0036 | Ограждение кровельное стальное оцинкованное для крепления в вертикальную часть парапета, высота ограждения 800 мм, длина ограждения 3000 мм | компл | 5588.21
15.2.02.04-0038 | Ограждение кровельное стальное оцинкованное универсальное для скатных и плоских кровель, высота ограждения 1200 мм, длина ограждения 3000 мм | компл | 8535.6
15.2.02.04-0040 | Снегозадержатель стальной оцинкованный для ПВХ кровель, высота снегозадержателя 500 мм, длина снегозадержателя 3000 мм | компл | 13517.55
18.1.09.01-0011 | Кран шаровой газовый стальной, номинальный диаметр 80 мм | шт | 5473.6
18.1.09.01-0012 | Кран шаровой газовый стальной, номинальный диаметр 100 мм | шт | 6410.86
18.1.09.01-0015 | Кран шаровой газовый стальной, номинальный диаметр 300 мм | шт | 235422.08
18.1.09.01-0016 | Кран шаровой газовый стальной, номинальный диаметр 400 мм | шт | 447148.25
18.1.09.01-0017 | Кран шаровой газовый стальной, номинальный диаметр 500 мм | шт | 800223.84
18.1.09.01-0018 | Кран шаровой газовый стальной, номинальный диаметр 700 мм | шт | 2784455.81
18.1.09.04-0139 | Кран шаровой газовый стальной фланцевый 11с67п, номинальное давление 1,6 МПа, без редуктора, номинальный диаметр 100 мм | шт | 7523.52
18.1.09.04-0142 | Кран шаровой газовый стальной фланцевый 11с67п, номинальное давление 1,6 МПа, без редуктора, номинальный диаметр 200 мм | шт | 38260.2
18.1.09.06-1062 | Кран шаровой муфтовый для газа, тип резьбы внутренняя/наружная, номинальный диаметр 15 мм | шт | 302.91
18.1.09.06-1064 | Кран шаровой муфтовый для газа, тип резьбы внутренняя/внутренняя, номинальный диаметр 20 мм | шт | 434.36
18.1.09.06-1066 | Кран шаровой муфтовый для газа, тип резьбы внутренняя/наружная, номинальный диаметр 20 мм | шт | 491.32
18.1.09.07-0221 | Кран шаровой стальной для воды, нефтепродуктов, горюче-смазочных материалов, неполнопроходной, под приварку, с рукояткой, сталь 20, номинальное давление 4,0 МПа, номинальный диаметр 15 мм | шт | 1060.3
18.1.09.07-0222 | Кран шаровой стальной для воды, нефтепродуктов, горюче-смазочных материалов, неполнопроходной, под приварку, с рукояткой, сталь 20, номинальное давление 4,0 МПа, номинальный диаметр 20 мм | шт | 1136.49
18.1.09.07-0223 | Кран шаровой стальной для воды, нефтепродуктов, горюче-смазочных материалов, неполнопроходной, под приварку, с рукояткой, сталь 20, номинальное давление 4,0 МПа, номинальный диаметр 25 мм | шт | 1158.47
18.1.09.07-0224 | Кран шаровой стальной для воды, нефтепродуктов, горюче-смазочных материалов, неполнопроходной, под приварку, с рукояткой, сталь 20, номинальное давление 4,0 МПа, номинальный диаметр 32 мм | шт | 1207.4
18.1.09.07-0225 | Кран шаровой стальной для воды, нефтепродуктов, горюче-смазочных материалов, неполнопроходной, под приварку, с рукояткой, сталь 20, номинальное давление 4,0 МПа, номинальный диаметр 40 мм | шт | 1564.35
18.1.09.07-0226 | Кран шаровой стальной для воды, нефтепродуктов, горюче-смазочных материалов, неполнопроходной, под приварку, с рукояткой, сталь 20, номинальное давление 4,0 МПа, номинальный диаметр 50 мм | шт | 1706.33
18.1.09.07-0227 | Кран шаровой стальной для воды, нефтепродуктов, горюче-смазочных материалов, неполнопроходной, под приварку, с рукояткой, сталь 20, номинальное давление 2,5 МПа, номинальный диаметр 65 мм | шт | 2692.34
18.1.09.07-0228 | Кран шаровой стальной для воды, нефтепродуктов, горюче-смазочных материалов, неполнопроходной, под приварку, с рукояткой, сталь 20, номинальное давление 2,5 МПа, номинальный диаметр 80 мм | шт | 3687.83
18.1.09.07-0229 | Кран шаровой стальной для воды, нефтепродуктов, горюче-смазочных материалов, неполнопроходной, под приварку, с рукояткой, сталь 20, номинальное давление 2,5 МПа, номинальный диаметр 100 мм | шт | 4532.38
18.1.09.07-0230 | Кран шаровой стальной для воды, нефтепродуктов, горюче-смазочных материалов, неполнопроходной, под приварку, с рукояткой, сталь 20, номинальное давление 2,5 МПа, номинальный диаметр 125 мм | шт | 8758.49
18.1.09.07-0231 | Кран шаровой стальной для воды, нефтепродуктов, горюче-смазочных материалов, неполнопроходной, под приварку, с рукояткой, сталь 20, номинальное давление 2,5 МПа, номинальный диаметр 150 мм | шт | 11652.72
18.1.09.07-0232 | Кран шаровой стальной для воды, нефтепродуктов, горюче-смазочных материалов, неполнопроходной, под приварку, с рукояткой, сталь 20, номинальное давление 2,5 МПа, номинальный диаметр 200 мм | шт | 20604.04
18.1.09.11-0128 | Кран шаровой фланцевый для воды, нефтепродуктов, горюче-смазочных материалов, стандартнопроходной, из стали 20, номинальное давление 2,5 МПа, условный диаметр 65 мм | шт | 3582
18.5.06.02-0123 | Конвектор отопительный стальной настенный с кожухом и креплениями, тепловая мощность 0,479 кВт, концевой | шт | 3277.63
18.5.06.02-0129 | Конвектор отопительный стальной настенный с кожухом и креплениями, тепловая мощность 0,918 кВт, концевой | шт | 4208.16
18.5.06.02-0131 | Конвектор отопительный стальной настенный с кожухом и креплениями, тепловая мощность 1,049 кВт, концевой | шт | 4436.07
18.5.06.02-0133 | Конвектор отопительный стальной настенный с кожухом и креплениями, тепловая мощность 1,180 кВт, концевой | шт | 4545.76
18.5.06.02-0135 | Конвектор отопительный стальной настенный с кожухом и креплениями, тепловая мощность 1,311 кВт, концевой | шт | 4910.34
18.5.06.02-0137 | Конвектор отопительный стальной настенный с кожухом и креплениями, тепловая мощность 1,442 кВт, концевой | шт | 4779.54
18.5.06.02-0139 | Конвектор отопительный стальной настенный с кожухом и креплениями, тепловая мощность 1,573 кВт, концевой | шт | 4901.48
18.5.06.02-0141 | Конвектор отопительный стальной настенный с кожухом и креплениями, тепловая мощность 1,704 кВт, концевой | шт | 5277.39
18.5.06.02-0143 | Конвектор отопительный стальной настенный с кожухом и креплениями, тепловая мощность 1,835 кВт, концевой | шт | 5764.48
18.5.06.02-0145 | Конвектор отопительный стальной настенный с кожухом и креплениями, тепловая мощность 1,966 кВт, концевой | шт | 5497.79
18.5.06.02-0151 | Конвектор отопительный стальной настенный с кожухом и креплениями, тепловая мощность 0,700 кВт, концевой | шт | 4322.97
18.5.06.02-0162 | Конвектор отопительный стальной настенный с кожухом и креплениями, тепловая мощность 0,850 кВт, концевой | шт | 4355.83
18.5.06.02-0164 | Конвектор отопительный стальной настенный с кожухом и креплениями, тепловая мощность 1,000 кВт, концевой | шт | 4089.59
18.5.06.02-0166 | Конвектор отопительный стальной настенный с кожухом и креплениями, тепловая мощность 1,226 кВт, концевой | шт | 4979.33
18.5.06.02-0168 | Конвектор отопительный стальной настенный с кожухом и креплениями, тепловая мощность 1,348 кВт, концевой | шт | 5843.71
18.5.06.02-0170 | Конвектор отопительный стальной настенный с кожухом и креплениями, тепловая мощность 1,471 кВт, концевой | шт | 4948.7
18.5.06.02-0172 | Конвектор отопительный стальной настенный с кожухом и креплениями, тепловая мощность 1,593 кВт, концевой | шт | 5760.95
18.5.06.02-0174 | Конвектор отопительный стальной настенный с кожухом и креплениями, тепловая мощность 1,716 кВт, концевой | шт | 6695.61
18.5.06.02-0176 | Конвектор отопительный стальной настенный с кожухом и креплениями, тепловая мощность 1,838 кВт, концевой | шт | 6012.76
18.5.06.02-0178 | Конвектор отопительный стальной настенный с кожухом и креплениями, тепловая мощность 1,961 кВт, концевой | шт | 6249.72
18.5.06.02-0180 | Конвектор отопительный стальной настенный с кожухом и креплениями, тепловая мощность 2,083 кВт, концевой | шт | 6657.03
18.5.06.02-0182 | Конвектор отопительный стальной настенный с кожухом и креплениями, тепловая мощность 2,206 кВт, концевой | шт | 6811.5
18.5.06.02-0184 | Конвектор отопительный стальной настенный с кожухом и креплениями, тепловая мощность 2,328 кВт, концевой | шт | 8118.56
18.5.06.02-0186 | Конвектор отопительный стальной настенный с кожухом и креплениями, тепловая мощность 2,451 кВт, концевой | шт | 6459.34
18.5.06.02-0188 | Конвектор отопительный стальной настенный с кожухом и креплениями, тепловая мощность 2,574 кВт, концевой | шт | 8210.1
18.5.06.02-0190 | Конвектор отопительный стальной настенный с кожухом и креплениями, тепловая мощность 2,696 кВт, концевой | шт | 6888.62
18.5.06.02-0192 | Конвектор отопительный стальной настенный с кожухом и креплениями, тепловая мощность 2,819 кВт, концевой | шт | 6906.3
18.5.06.02-0194 | Конвектор отопительный стальной настенный с кожухом и креплениями, тепловая мощность 2,941 кВт, концевой | шт | 8424.61
18.5.06.02-0201 | Конвектор отопительный стальной настенный с кожухом и креплениями, со встроенными терморегуляторами, тепловая мощность 0,400 кВт, концевой | шт | 6285.38
18.5.06.02-0202 | Конвектор отопительный стальной настенный с кожухом и креплениями, со встроенными терморегуляторами, тепловая мощность 0,479 кВт, концевой | шт | 6033.67
18.5.06.02-0203 | Конвектор отопительный стальной настенный с кожухом и креплениями, со встроенными терморегуляторами, тепловая мощность 0,655 кВт, концевой | шт | 6391.68
18.5.06.02-0204 | Конвектор отопительный стальной настенный с кожухом и креплениями, со встроенными терморегуляторами, тепловая мощность 0,787 кВт, концевой | шт | 7062.37
18.5.06.02-0205 | Конвектор отопительный стальной настенный с кожухом и креплениями, со встроенными терморегуляторами, тепловая мощность 0,918 кВт, концевой | шт | 6964.2
18.5.06.02-0206 | Конвектор отопительный стальной настенный с кожухом и креплениями, со встроенными терморегуляторами, тепловая мощность 1,049 кВт, концевой | шт | 7192.11
18.5.06.02-0207 | Конвектор отопительный стальной настенный с кожухом и креплениями, со встроенными терморегуляторами, тепловая мощность 1,180 кВт, концевой | шт | 7301.8
18.5.06.02-0208 | Конвектор отопительный стальной настенный с кожухом и креплениями, со встроенными терморегуляторами, тепловая мощность 1,311 кВт, концевой | шт | 7666.38
18.5.06.02-0209 | Конвектор отопительный стальной настенный с кожухом и креплениями, со встроенными терморегуляторами, тепловая мощность 1,442 кВт, концевой | шт | 7535.58
18.5.06.02-0210 | Конвектор отопительный стальной настенный с кожухом и креплениями, со встроенными терморегуляторами, тепловая мощность 1,573 кВт, концевой | шт | 7657.52
18.5.06.02-0211 | Конвектор отопительный стальной настенный с кожухом и креплениями, со встроенными терморегуляторами, тепловая мощность 1,704 кВт, концевой | шт | 8033.43
18.5.06.02-0212 | Конвектор отопительный стальной настенный с кожухом и креплениями, со встроенными терморегуляторами, тепловая мощность 1,835 кВт, концевой | шт | 8520.52
18.5.06.02-0213 | Конвектор отопительный стальной настенный с кожухом и креплениями, со встроенными терморегуляторами, тепловая мощность 1,966 кВт, концевой | шт | 8253.83
18.5.06.02-0221 | Конвектор отопительный стальной настенный с кожухом и креплениями, со встроенными терморегуляторами, тепловая мощность 0,700 кВт, концевой | шт | 7079.01
18.5.06.02-0222 | Конвектор отопительный стальной настенный с кожухом и креплениями, со встроенными терморегуляторами, тепловая мощность 0,850 кВт, концевой | шт | 7111.87
18.5.06.02-0223 | Конвектор отопительный стальной настенный с кожухом и креплениями, со встроенными терморегуляторами, тепловая мощность 1,000 кВт, концевой | шт | 6845.63
18.5.06.02-0224 | Конвектор отопительный стальной настенный с кожухом и креплениями, со встроенными терморегуляторами, тепловая мощность 1,226 кВт, концевой | шт | 7735.37
18.5.06.02-0225 | Конвектор отопительный стальной настенный с кожухом и креплениями, со встроенными терморегуляторами, тепловая мощность 1,348 кВт, концевой | шт | 8599.64
18.5.06.02-0226 | Конвектор отопительный стальной настенный с кожухом и креплениями, со встроенными терморегуляторами, тепловая мощность 1,471 кВт, концевой | шт | 7704.74
18.5.06.02-0227 | Конвектор отопительный стальной настенный с кожухом и креплениями, со встроенными терморегуляторами, тепловая мощность 1,593 кВт, концевой | шт | 8516.99
18.5.06.02-0228 | Конвектор отопительный стальной настенный с кожухом и креплениями, со встроенными терморегуляторами, тепловая мощность 1,716 кВт, концевой | шт | 9451.65
18.5.06.02-0229 | Конвектор отопительный стальной настенный с кожухом и креплениями, со встроенными терморегуляторами, тепловая мощность 1,838 кВт, концевой | шт | 8768.8
18.5.06.02-0230 | Конвектор отопительный стальной настенный с кожухом и креплениями, со встроенными терморегуляторами, тепловая мощность 1,961 кВт, концевой | шт | 9005.76
18.5.06.02-0231 | Конвектор отопительный стальной настенный с кожухом и креплениями, со встроенными терморегуляторами, тепловая мощность 2,083 кВт, концевой | шт | 9413.07
18.5.06.02-0232 | Конвектор отопительный стальной настенный с кожухом и креплениями, со встроенными терморегуляторами, тепловая мощность 2,206 кВт, концевой | шт | 9567.54
18.5.06.02-0233 | Конвектор отопительный стальной настенный с кожухом и креплениями, со встроенными терморегуляторами, тепловая мощность 2,328 кВт, концевой | шт | 10874.6
18.5.06.02-0234 | Конвектор отопительный стальной настенный с кожухом и креплениями, со встроенными терморегуляторами, тепловая мощность 2,451 кВт, концевой | шт | 11224.78
18.5.06.02-0235 | Конвектор отопительный стальной настенный с кожухом и креплениями, со встроенными терморегуляторами, тепловая мощность 2,574 кВт, концевой | шт | 11475.12
18.5.06.02-0236 | Конвектор отопительный стальной настенный с кожухом и креплениями, со встроенными терморегуляторами, тепловая мощность 2,696 кВт, концевой | шт | 11683.64
18.5.06.02-0237 | Конвектор отопительный стальной настенный с кожухом и креплениями, со встроенными терморегуляторами, тепловая мощность 2,819 кВт, концевой | шт | 12223.56
18.5.06.02-0238 | Конвектор отопительный стальной настенный с кожухом и креплениями, со встроенными терморегуляторами, тепловая мощность 2,941 кВт, концевой | шт | 12467.89
20.2.08.03-1028 | Рама из оцинкованной стали толщиной 5 мм, однорядная с одной секцией для устройства герметичных проходок в стенах и перекрытиях, размер ввода 100х120 мм | шт | 4332.94
20.2.08.03-1029 | Рама из оцинкованной стали толщиной 5 мм, однорядная с одной секцией для устройства герметичных проходок в стенах и перекрытиях, размер ввода 160х120 мм | шт | 4963.19
20.2.08.03-1030 | Рама из оцинкованной стали толщиной 5 мм, однорядная с двумя секциями для устройства герметичных проходок в стенах и перекрытиях, размер ввода 160х248 мм | шт | 7584.89
20.2.08.03-1031 | Рама из оцинкованной стали толщиной 5 мм, однорядная с одной секцией для устройства герметичных проходок в стенах и перекрытиях, размер ввода 218х120 мм | шт | 5568.47
20.2.08.03-1032 | Рама из оцинкованной стали толщиной 5 мм, однорядная с двумя секциями для устройства герметичных проходок в стенах и перекрытиях, размер ввода 218х248 мм | шт | 8907.68
20.2.08.03-1033 | Рама из оцинкованной стали толщиной 5 мм, однорядная с тремя секциями для устройства герметичных проходок в стенах и перекрытиях, размер ввода 218х376 мм | шт | 11876.9
20.2.08.03-1034 | Рама из оцинкованной стали толщиной 5 мм, однорядная с одной секцией для устройства герметичных проходок в стенах и перекрытиях, размер ввода 277х120 мм | шт | 6173.76
20.2.08.03-1035 | Рама из оцинкованной стали толщиной 5 мм, однорядная с двумя секциями для устройства герметичных проходок в стенах и перекрытиях, размер ввода 277х248 мм | шт | 9763.61
20.2.08.03-1036 | Рама из оцинкованной стали толщиной 5 мм, однорядная с тремя секциями для устройства герметичных проходок в стенах и перекрытиях, размер ввода 277х376 мм | шт | 13691.98
20.2.08.03-1037 | Рама из оцинкованной стали толщиной 5 мм, однорядная с пятью секциями для устройства герметичных проходок в стенах и перекрытиях, размер ввода 277х632 мм | шт | 21791.14
20.2.08.03-1038 | Рама из оцинкованной стали толщиной 5 мм, двухрядная с четырьмя секциями для устройства герметичных проходок в стенах и перекрытиях, размер ввода 562х248 мм | шт | 75578.7
20.2.09.02-1030 | Модуль уплотнительный резиновый, без галогена, для герметизации кабелей и труб внутри рамы диаметром 52-78 мм, размеры 90х90х60 мм | шт | 7018.49
20.2.09.02-1032 | Модуль-заглушка уплотнительная резиновая, без галогена, для герметизации неиспользуемого пространства внутри рамы, размеры 30х30х60 мм | шт | 1326.09
20.3.03.07-1489 | Светильник светодиодный диммируемый для наружного освещения, крепление консольное, IP66, УХЛ1, рассеиватель закаленное стекло, корпус литой алюминиевый, кривая силы света широкая, световой поток 15600-18000 лм, цветовая температура 2700-5000 К, мощность 120 Вт | шт | 22021.16
20.3.03.07-1496 | Светильник светодиодный для наружного освещения, крепление консольное, IP66, УХЛ1, рассеиватель закаленное стекло, корпус литой алюминиевый, кривая силы света широкая, световой поток 20800-24000 лм, цветовая температура 2700-5000 К, мощность 160 Вт | шт | 21766.16
21.1.04.02-0011 | Кабель дальней связи симметричный высокочастотный МКПпВБАШп 4х4х1,05 | 1000 м | 1420219.62
21.1.04.02-1006 | Кабель дальней связи симметричный высокочастотный МКПпАБпШп 4х4х1,05 | 1000 м | 1407740.07
21.2.01.02-0148 | Провод неизолированный для воздушных линий электропередачи М 70 | т | 1373992.62
21.2.01.02-0149 | Провод неизолированный для воздушных линий электропередачи М 95 | т | 1373994.23
21.2.01.02-0150 | Провод неизолированный для воздушных линий электропередачи М 120 | т | 1373957.84
21.2.01.02-1000 | Провод контактный медный фасонный МФ 100 | 1000 м | 1117589.57
21.2.01.02-1003 | Провод неизолированный контактный из низколегированной меди, фасонный, марки НлФ, номинальным сечением 100 мм2 | 1000 м | 1189917.42
23.3.06.02-0001 | Трубы стальные сварные оцинкованные водогазопроводные с резьбой, обыкновенные, номинальный диаметр 15 мм, толщина стенки 2,8 мм | м | 150.14
23.3.06.02-0002 | Трубы стальные сварные оцинкованные водогазопроводные с резьбой, обыкновенные, номинальный диаметр 20 мм, толщина стенки 2,8 мм | м | 181.44
23.3.06.05-0001 | Трубы стальные сварные неоцинкованные водогазопроводные с резьбой, обыкновенные, номинальный диаметр 15 мм, толщина стенки 2,8 мм | м | 92.53
23.3.06.05-0003 | Трубы стальные сварные неоцинкованные водогазопроводные с резьбой, обыкновенные, номинальный диаметр 25 мм, толщина стенки 3,2 мм | м | 172.87
23.3.06.05-0004 | Трубы стальные сварные неоцинкованные водогазопроводные с резьбой, обыкновенные, номинальный диаметр 32 мм, толщина стенки 3,2 мм | м | 223.8
23.3.06.05-0005 | Трубы стальные сварные неоцинкованные водогазопроводные с резьбой, обыкновенные, номинальный диаметр 40 мм, толщина стенки 3,5 мм | м | 277.16
23.3.06.05-0006 | Трубы стальные сварные неоцинкованные водогазопроводные с резьбой, обыкновенные, номинальный диаметр 50 мм, толщина стенки 3,5 мм | м | 355.97
23.3.08.01-0003 | Трубы стальные электросварные квадратные, размеры 15х15 мм, толщина стенки 1,5 мм | т | 81719.19
23.3.08.01-0005 | Трубы стальные электросварные квадратные, размеры 20х20 мм, толщина стенки 1,5 мм | т | 83182.31
23.3.08.01-0006 | Трубы стальные электросварные квадратные, размеры 20х20 мм, толщина стенки 2 мм | т | 76870.01
23.3.08.01-0012 | Трубы стальные электросварные квадратные, размеры 30х30 мм, толщина стенки 2 мм | т | 78792.96
23.3.08.01-0023 | Трубы стальные электросварные квадратные, размеры 40х40 мм, толщина стенки 2 мм | т | 73107.71
23.3.08.01-0042 | Трубы стальные электросварные квадратные, размеры 50х50 мм, толщина стенки 3 мм | т | 67965.9
23.3.08.01-0089 | Трубы стальные электросварные квадратные, размеры 180х180 мм, толщина стенки 5 мм | т | 80632.3
23.5.02.02-0005 | Трубы стальные электросварные прямошовные из стали марок Ст2, 10, наружный диаметр 89 мм, толщина стенки 3,5 мм | м | 516.09
23.5.02.02-0034 | Трубы стальные электросварные прямошовные из стали марок Ст2, 10, наружный диаметр 57 мм, толщина стенки 3,5 мм | м | 326.57
23.5.02.02-0039 | Трубы стальные электросварные прямошовные из стали марок Ст2, 10, наружный диаметр 76 мм, толщина стенки 3,5 мм | м | 381.96
23.5.02.02-0071 | Трубы стальные электросварные прямошовные из стали марок Ст2, 10, наружный диаметр 159 мм, толщина стенки 3,5 мм | м | 1138.39
23.5.02.02-0088 | Трубы стальные электросварные прямошовные из стали марок Ст2, 10, наружный диаметр 219 мм, толщина стенки 6 мм | м | 2248.81
23.8.03.04-0161 | Муфта стальная прямая, номинальный диаметр 15 мм | шт | 15.56
23.8.03.04-0163 | Муфта стальная прямая, номинальный диаметр 25 мм | шт | 33.76
23.8.03.04-0164 | Муфта стальная прямая, номинальный диаметр 32 мм | шт | 42.92
23.8.03.04-0165 | Муфта стальная прямая, номинальный диаметр 40 мм | шт | 66.84
23.8.03.04-0166 | Муфта стальная прямая, номинальный диаметр 50 мм | шт | 73.09
23.8.03.11-0004 | Фланец приварной встык, марка стали 20, номинальное давление 1,6 МПа, номинальный диаметр 32 мм | шт | 366.26
23.8.03.11-0005 | Фланец приварной встык, марка стали 20, номинальное давление 1,6 МПа, номинальный диаметр 40 мм | шт | 397.79
23.8.03.11-0006 | Фланец приварной встык, марка стали 20, номинальное давление 1,6 МПа, номинальный диаметр 50 мм | шт | 476.71
23.8.03.11-0007 | Фланец приварной встык, марка стали 20, номинальное давление 1,6 МПа, номинальный диаметр 65 мм | шт | 664.59
23.8.03.11-0008 | Фланец приварной встык, марка стали 20, номинальное давление 1,6 МПа, номинальный диаметр 80 мм | шт | 781.34
23.8.03.11-0009 | Фланец приварной встык, марка стали 20, номинальное давление 1,6 МПа, номинальный диаметр 100 мм | шт | 918.75
23.8.03.11-0010 | Фланец приварной встык, марка стали 20, номинальное давление 1,6 МПа, номинальный диаметр 125 мм | шт | 1414.42
23.8.03.11-0011 | Фланец приварной встык, марка стали 20, номинальное давление 1,6 МПа, номинальный диаметр 150 мм | шт | 1430.58
23.8.03.11-0012 | Фланец приварной встык, марка стали 20, номинальное давление 1,6 МПа, номинальный диаметр 200 мм | шт | 2123.34
23.8.03.11-0013 | Фланец приварной встык, марка стали 20, номинальное давление 1,6 МПа, номинальный диаметр 250 мм | шт | 3299.72
23.8.03.11-0128 | Фланец стальной плоский приварной с соединительным выступом, марка стали 20, номинальное давление 1,0 МПа, номинальный диаметр 50 мм | шт | 320.72
23.8.03.11-0129 | Фланец стальной плоский приварной с соединительным выступом, марка стали 20, номинальное давление 1,0 МПа, номинальный диаметр 65 мм | шт | 437.88
23.8.03.11-0131 | Фланец стальной плоский приварной с соединительным выступом, марка стали 20, номинальное давление 1,0 МПа, номинальный диаметр 100 мм | шт | 649.78
23.8.03.11-0133 | Фланец стальной плоский приварной с соединительным выступом, марка стали 20, номинальное давление 1,0 МПа, номинальный диаметр 150 мм | шт | 1191.56
23.8.03.11-0134 | Фланец стальной плоский приварной с соединительным выступом, марка стали 20, номинальное давление 1,0 МПа, номинальный диаметр 200 мм | шт | 1861.54
23.8.03.11-0152 | Фланец стальной плоский приварной с соединительным выступом, марка стали 20, номинальное давление 1,6 МПа, номинальный диаметр 50 мм | шт | 379.02
23.8.03.11-0155 | Фланец стальной плоский приварной с соединительным выступом, марка стали 20, номинальное давление 1,6 МПа, номинальный диаметр 100 мм | шт | 723.62
23.8.03.11-0157 | Фланец стальной плоский приварной с соединительным выступом, марка стали 20, номинальное давление 1,6 МПа, номинальный диаметр 150 мм | шт | 1314.28
23.8.03.11-0158 | Фланец стальной плоский приварной с соединительным выступом, марка стали 20, номинальное давление 1,6 МПа, номинальный диаметр 200 мм | шт | 2288.59
24.3.01.04-0105 | Трубы напорные из ориентированного непластифицированного поливинилхлорида (ПВХ-О) минимальной длительной прочностью 50 МПа, с раструбом и резиновым уплотнительным кольцом, для транспортировки воды, номинальное давление 1,0 МПа, номинальный наружный диаметр 110 мм, толщина стенки 1,8 мм | м | 1363.64
24.3.01.04-0107 | Трубы напорные из ориентированного непластифицированного поливинилхлорида (ПВХ-О) минимальной длительной прочностью 50 МПа, с раструбом и резиновым уплотнительным кольцом, для транспортировки воды, номинальное давление 1,0 МПа, номинальный наружный диаметр 160 мм, толщина стенки 2,5 мм | м | 2755.02
24.3.01.04-0109 | Трубы напорные из ориентированного непластифицированного поливинилхлорида (ПВХ-О) минимальной длительной прочностью 50 МПа, с раструбом и резиновым уплотнительным кольцом, для транспортировки воды, номинальное давление 1,0 МПа, номинальный наружный диаметр 225 мм, толщина стенки 3,5 мм | м | 4335.54
24.3.01.04-0111 | Трубы напорные из ориентированного непластифицированного поливинилхлорида (ПВХ-О) минимальной длительной прочностью 50 МПа, с раструбом и резиновым уплотнительным кольцом, для транспортировки воды, номинальное давление 1,0 МПа, номинальный наружный диаметр 315 мм, толщина стенки 4,9 мм | м | 8522.12
24.3.01.04-0113 | Трубы напорные из ориентированного непластифицированного поливинилхлорида (ПВХ-О) минимальной длительной прочностью 50 МПа, с раструбом и резиновым уплотнительным кольцом, для транспортировки воды, номинальное давление 1,0 МПа, номинальный наружный диаметр 400 мм, толщина стенки 6,3 мм | м | 11628.87
24.3.01.04-0115 | Трубы напорные из ориентированного непластифицированного поливинилхлорида (ПВХ-О) минимальной длительной прочностью 50 МПа, с раструбом и резиновым уплотнительным кольцом, для транспортировки воды, номинальное давление 1,25 МПа, номинальный наружный диаметр 110 мм, толщина стенки 2,2 мм | м | 1654.53
24.3.01.04-0117 | Трубы напорные из ориентированного непластифицированного поливинилхлорида (ПВХ-О) минимальной длительной прочностью 50 МПа, с раструбом и резиновым уплотнительным кольцом, для транспортировки воды, номинальное давление 1,25 МПа, номинальный наружный диаметр 160 мм, толщина стенки 3,2 мм | м | 3493.26
24.3.01.04-0119 | Трубы напорные из ориентированного непластифицированного поливинилхлорида (ПВХ-О) минимальной длительной прочностью 50 МПа, с раструбом и резиновым уплотнительным кольцом, для транспортировки воды, номинальное давление 1,25 МПа, номинальный наружный диаметр 225 мм, толщина стенки 4,4 мм | м | 5416.1
24.3.01.04-0121 | Трубы напорные из ориентированного непластифицированного поливинилхлорида (ПВХ-О) минимальной длительной прочностью 50 МПа, с раструбом и резиновым уплотнительным кольцом, для транспортировки воды, номинальное давление 1,25 МПа, номинальный наружный диаметр 315 мм, толщина стенки 6,2 мм | м | 10696.49
24.3.01.04-0123 | Трубы напорные из ориентированного непластифицированного поливинилхлорида (ПВХ-О) минимальной длительной прочностью 50 МПа, с раструбом и резиновым уплотнительным кольцом, для транспортировки воды, номинальное давление 1,25 МПа, номинальный наружный диаметр 400 мм, толщина стенки 7,9 мм | м | 14462.75
24.3.02.03-0014 | Трубы гофрированные двухслойные из полипропилена блоксополимера для систем наружной канализации и водоотведения, с приварным раструбом в комплекте с уплотнительным кольцом, номинальная кольцевая жесткость SN8, номинальный внутренний диаметр DN/ID 600 мм | м | 14135.08
24.3.03.06-0025 | Трубы полиэтиленовые дренажные гофрированные двухслойные, класс кольцевой жесткости SN8, номинальный внутренний диаметр 200 мм | м | 1532.18
24.3.03.06-0028 | Трубы полиэтиленовые дренажные гофрированные двухслойные, класс кольцевой жесткости SN8, номинальный внутренний диаметр 400 мм | м | 6162.1
24.3.03.06-0029 | Трубы полиэтиленовые дренажные гофрированные двухслойные, класс кольцевой жесткости SN8, номинальный внутренний диаметр 500 мм | м | 8752.65
24.3.03.06-0088 | Трубы гофрированные полимерные двухслойные для систем наружной канализации и водоотведения, с формованным раструбом в комплекте с уплотнительным кольцом, номинальная кольцевая жесткость SN8, номинальный внутренний диаметр DN/ID 500 мм | м | 8903.8
24.3.03.06-0089 | Трубы гофрированные полимерные двухслойные для систем наружной канализации и водоотведения, с формованным раструбом в комплекте с уплотнительным кольцом, номинальная кольцевая жесткость SN8, номинальный внутренний диаметр DN/ID 600 мм | м | 12547.52
24.3.03.06-0090 | Трубы гофрированные полимерные двухслойные для систем наружной канализации и водоотведения, с формованным раструбом в комплекте с уплотнительным кольцом, номинальная кольцевая жесткость SN8, номинальный внутренний диаметр DN/ID 800 мм | м | 22308.26
24.3.03.06-0092 | Трубы гофрированные полимерные двухслойные для систем наружной канализации и водоотведения, с формованным раструбом в комплекте с уплотнительным кольцом, номинальная кольцевая жесткость SN8, номинальный внутренний диаметр DN/ID 1200 мм | м | 53946.67
24.3.03.06-0100 | Трубы гофрированные полимерные двухслойные для систем наружной канализации и водоотведения, с формованным раструбом в комплекте с уплотнительным кольцом, номинальная кольцевая жесткость SN8, номинальный размер DN/OD 500 мм | м | 7255.43
24.3.03.06-0101 | Трубы гофрированные полимерные двухслойные для систем наружной канализации и водоотведения, с формованным раструбом в комплекте с уплотнительным кольцом, номинальная кольцевая жесткость SN8, номинальный размер DN/OD 630 мм | м | 10825.83
24.3.03.06-0102 | Трубы гофрированные полимерные двухслойные для систем наружной канализации и водоотведения, с формованным раструбом в комплекте с уплотнительным кольцом, номинальная кольцевая жесткость SN8, номинальный размер DN/OD 800 мм | м | 18932.87
24.3.03.06-0103 | Трубы гофрированные полимерные двухслойные для систем наружной канализации и водоотведения, с формованным раструбом в комплекте с уплотнительным кольцом, номинальная кольцевая жесткость SN8, номинальный размер DN/OD 1000 мм | м | 27238.01
24.3.03.06-0104 | Трубы гофрированные полимерные двухслойные для систем наружной канализации и водоотведения, с формованным раструбом в комплекте с уплотнительным кольцом, номинальная кольцевая жесткость SN8, номинальный размер DN/OD 1200 мм | м | 36711.75
24.3.03.06-0111 | Трубы гофрированные полимерные двухслойные для систем наружной канализации и водоотведения, номинальная кольцевая жесткость SN8, номинальный внутренний диаметр DN/ID 200 мм | м | 1739.03
24.3.03.06-0124 | Трубы гофрированные полимерные двухслойные для систем наружной канализации и водоотведения, номинальная кольцевая жесткость SN8, номинальный размер DN/OD 200 мм | м | 1333.72
24.3.03.09-0021 | Трубы полиэтиленовые со структурированной стенкой электросварные, SN4, диаметр 1200 мм | м | 43703.29
24.3.03.09-0022 | Трубы полиэтиленовые со структурированной стенкой электросварные, SN4, диаметр 1400 мм | м | 59232.04
24.3.03.09-0023 | Трубы полиэтиленовые со структурированной стенкой электросварные, SN4, диаметр 1600 мм | м | 72310.04
24.3.03.09-0026 | Трубы полиэтиленовые со структурированной стенкой электросварные, SN6, диаметр 1200 мм | м | 48656.3
24.3.03.09-0027 | Трубы полиэтиленовые со структурированной стенкой электросварные, SN6, диаметр 1400 мм | м | 69158.18
24.3.03.09-0028 | Трубы полиэтиленовые со структурированной стенкой электросварные, SN6, диаметр 1600 мм | м | 91441.22
24.3.03.09-0060 | Трубы полиэтиленовые спиральновитые со структурированной стенкой для систем водоотведения, номинальная кольцевая жесткость SN4, тип 1, диаметр 800 мм | м | 17125.14
24.3.03.09-0070 | Трубы полиэтиленовые спиральновитые со структурированной стенкой для систем водоотведения, номинальная кольцевая жесткость SN4, тип 1, диаметр 1800 мм | м | 64070.19
24.3.03.11-0071 | Трубы напорные полиэтиленовые газопроводные с защитным покрытием ПЭ100, стандартное размерное отношение SDR11, номинальный наружный диаметр 63 мм, толщина стенки 5,8 мм | м | 446.38
24.3.03.11-0072 | Трубы напорные полиэтиленовые газопроводные с защитным покрытием ПЭ100, стандартное размерное отношение SDR11, номинальный наружный диаметр 110 мм, толщина стенки 10,0 мм | м | 1340.2
24.3.03.11-0073 | Трубы напорные полиэтиленовые газопроводные с защитным покрытием ПЭ100, стандартное размерное отношение SDR11, номинальный наружный диаметр 125 мм, толщина стенки 11,4 мм | м | 1738.15
24.3.03.11-0074 | Трубы напорные полиэтиленовые газопроводные с защитным покрытием ПЭ100, стандартное размерное отношение SDR11, номинальный наружный диаметр 140 мм, толщина стенки 12,7 мм | м | 2166.75
24.3.03.11-0075 | Трубы напорные полиэтиленовые газопроводные с защитным покрытием ПЭ100, стандартное размерное отношение SDR11, номинальный наружный диаметр 160 мм, толщина стенки 14,6 мм | м | 2843.89
24.3.03.11-0076 | Трубы напорные полиэтиленовые газопроводные с защитным покрытием ПЭ100, стандартное размерное отношение SDR11, номинальный наружный диаметр 180 мм, толщина стенки 16,4 мм | м | 3593.63
24.3.03.11-0077 | Трубы напорные полиэтиленовые газопроводные с защитным покрытием ПЭ100, стандартное размерное отношение SDR11, номинальный наружный диаметр 200 мм, толщина стенки 18,2 мм | м | 4431.4
24.3.03.11-0078 | Трубы напорные полиэтиленовые газопроводные с защитным покрытием ПЭ100, стандартное размерное отношение SDR11, номинальный наружный диаметр 225 мм, толщина стенки 20,5 мм | м | 5608.78
24.3.03.11-0079 | Трубы напорные полиэтиленовые газопроводные с защитным покрытием ПЭ100, стандартное размерное отношение SDR11, номинальный наружный диаметр 250 мм, толщина стенки 22,7 мм | м | 6897.63
24.3.03.11-0080 | Трубы напорные полиэтиленовые газопроводные с защитным покрытием ПЭ100, стандартное размерное отношение SDR11, номинальный наружный диаметр 280 мм, толщина стенки 25,4 мм | м | 8647.69
24.3.03.11-0081 | Трубы напорные полиэтиленовые газопроводные с защитным покрытием ПЭ100, стандартное размерное отношение SDR11, номинальный наружный диаметр 315 мм, толщина стенки 30,5 мм | м | 10946.04
24.3.03.11-0082 | Трубы напорные полиэтиленовые газопроводные с защитным покрытием ПЭ100, стандартное размерное отношение SDR11, номинальный наружный диаметр 355 мм, толщина стенки 32,2 мм | м | 13895.87
24.3.03.11-0083 | Трубы напорные полиэтиленовые газопроводные с защитным покрытием ПЭ100, стандартное размерное отношение SDR11, номинальный наружный диаметр 400 мм, толщина стенки 38,5 мм | м | 17682.4
24.3.03.11-0180 | Трубы напорные полиэтиленовые газопроводные с защитным покрытием ПЭ100, стандартное размерное отношение SDR 9, номинальный наружный диаметр 63 мм, толщина стенки 7,1 мм | м | 536.8
24.3.03.11-0182 | Трубы напорные полиэтиленовые газопроводные с защитным покрытием ПЭ100, стандартное размерное отношение SDR 9, номинальный наружный диаметр 75 мм, толщина стенки 8,4 мм | м | 758.43
24.3.03.11-0184 | Трубы напорные полиэтиленовые газопроводные с защитным покрытием ПЭ100, стандартное размерное отношение SDR 9, номинальный наружный диаметр 90 мм, толщина стенки 10,1 мм | м | 1083.9
24.3.03.11-0186 | Трубы напорные полиэтиленовые газопроводные с защитным покрытием ПЭ100, стандартное размерное отношение SDR 9, номинальный наружный диаметр 110 мм, толщина стенки 12,3 мм | м | 1610.52
24.3.03.11-0188 | Трубы напорные полиэтиленовые газопроводные с защитным покрытием ПЭ100, стандартное размерное отношение SDR 9, номинальный наружный диаметр 125 мм, толщина стенки 14,0 мм | м | 2075.76
24.3.03.11-0190 | Трубы напорные полиэтиленовые газопроводные с защитным покрытием ПЭ100, стандартное размерное отношение SDR 9, номинальный наружный диаметр 140 мм, толщина стенки 15,7 мм | м | 2609.6
24.3.03.11-0192 | Трубы напорные полиэтиленовые газопроводные с защитным покрытием ПЭ100, стандартное размерное отношение SDR 9, номинальный наружный диаметр 160 мм, толщина стенки 17,9 мм | м | 3395.74
24.3.03.11-0194 | Трубы напорные полиэтиленовые газопроводные с защитным покрытием ПЭ100, стандартное размерное отношение SDR 9, номинальный наружный диаметр 180 мм, толщина стенки 20,1 мм | м | 4296.48
24.3.03.11-0196 | Трубы напорные полиэтиленовые газопроводные с защитным покрытием ПЭ100, стандартное размерное отношение SDR 9, номинальный наружный диаметр 200 мм, толщина стенки 22,4 мм | м | 5312.79
24.3.03.11-0198 | Трубы напорные полиэтиленовые газопроводные с защитным покрытием ПЭ100, стандартное размерное отношение SDR 9, номинальный наружный диаметр 225 мм, толщина стенки 25,2 мм | м | 6723.76
24.3.03.11-0200 | Трубы напорные полиэтиленовые газопроводные с защитным покрытием ПЭ100, стандартное размерное отношение SDR 9, номинальный наружный диаметр 250 мм, толщина стенки 27,9 мм | м | 8263.58
24.3.03.11-0202 | Трубы напорные полиэтиленовые газопроводные с защитным покрытием ПЭ100, стандартное размерное отношение SDR 9, номинальный наружный диаметр 280 мм, толщина стенки 31,3 мм | м | 10388.14
24.3.03.11-0204 | Трубы напорные полиэтиленовые газопроводные с защитным покрытием ПЭ100, стандартное размерное отношение SDR 9, номинальный наружный диаметр 315 мм, толщина стенки 35,2 мм | м | 13140.49
24.3.03.11-0206 | Трубы напорные полиэтиленовые газопроводные с защитным покрытием ПЭ100, стандартное размерное отношение SDR 9, номинальный наружный диаметр 355 мм, толщина стенки 39,7 мм | м | 16689.25
24.3.03.11-0226 | Трубы напорные полиэтиленовые газопроводные с защитным покрытием ПЭ100, стандартное размерное отношение SDR 17,6, номинальный наружный диаметр 63 мм, толщина стенки 3,6 мм | м | 293.72
24.3.03.11-0228 | Трубы напорные полиэтиленовые газопроводные с защитным покрытием ПЭ100, стандартное размерное отношение SDR 17,6, номинальный наружный диаметр 75 мм, толщина стенки 4,3 мм | м | 422.07
24.3.03.11-0230 | Трубы напорные полиэтиленовые газопроводные с защитным покрытием ПЭ100, стандартное размерное отношение SDR 17,6, номинальный наружный диаметр 90 мм, толщина стенки 5,2 мм | м | 599.4
24.3.03.11-0232 | Трубы напорные полиэтиленовые газопроводные с защитным покрытием ПЭ100, стандартное размерное отношение SDR 17,6, номинальный наружный диаметр 110 мм, толщина стенки 6,3 мм | м | 885.28
24.3.03.11-0234 | Трубы напорные полиэтиленовые газопроводные с защитным покрытием ПЭ100, стандартное размерное отношение SDR 17,6, номинальный наружный диаметр 125 мм, толщина стенки 7,1 мм | м | 1132.75
24.3.03.11-0236 | Трубы напорные полиэтиленовые газопроводные с защитным покрытием ПЭ100, стандартное размерное отношение SDR 17,6, номинальный наружный диаметр 140 мм, толщина стенки 8,0 мм | м | 1424.21
24.3.03.11-0238 | Трубы напорные полиэтиленовые газопроводные с защитным покрытием ПЭ100, стандартное размерное отношение SDR 17,6, номинальный наружный диаметр 160 мм, толщина стенки 9,1 мм | м | 1855.34
24.3.03.11-0240 | Трубы напорные полиэтиленовые газопроводные с защитным покрытием ПЭ100, стандартное размерное отношение SDR 17,6, номинальный наружный диаметр 180 мм, толщина стенки 10,3 мм | м | 2356.14
24.3.03.11-0242 | Трубы напорные полиэтиленовые газопроводные с защитным покрытием ПЭ100, стандартное размерное отношение SDR 17,6, номинальный наружный диаметр 200 мм, толщина стенки 11,4 мм | м | 2894.93
24.3.03.11-0244 | Трубы напорные полиэтиленовые газопроводные с защитным покрытием ПЭ100, стандартное размерное отношение SDR 17,6, номинальный наружный диаметр 225 мм, толщина стенки 12,8 мм | м | 3649.82
24.3.03.11-0246 | Трубы напорные полиэтиленовые газопроводные с защитным покрытием ПЭ100, стандартное размерное отношение SDR 17,6, номинальный наружный диаметр 250 мм, толщина стенки 14,2 мм | м | 4505.23
24.3.03.11-0248 | Трубы напорные полиэтиленовые газопроводные с защитным покрытием ПЭ100, стандартное размерное отношение SDR 17,6, номинальный наружный диаметр 280 мм, толщина стенки 15,9 мм | м | 5635.77
24.3.03.11-0250 | Трубы напорные полиэтиленовые газопроводные с защитным покрытием ПЭ100, стандартное размерное отношение SDR 17,6, номинальный наружный диаметр 315 мм, толщина стенки 17,9 мм | м | 7134.23
24.3.03.11-0252 | Трубы напорные полиэтиленовые газопроводные с защитным покрытием ПЭ100, стандартное размерное отношение SDR 17,6, номинальный наружный диаметр 355 мм, толщина стенки 20,2 мм | м | 9064.89
24.3.03.11-0254 | Трубы напорные полиэтиленовые газопроводные с защитным покрытием ПЭ100, стандартное размерное отношение SDR 17,6, номинальный наружный диаметр 400 мм, толщина стенки 22,8 мм | м | 11532.97
24.3.03.11-0256 | Трубы напорные полиэтиленовые газопроводные с защитным покрытием ПЭ100, стандартное размерное отношение SDR 17,6, номинальный наружный диаметр 450 мм, толщина стенки 25,6 мм | м | 14569.52
24.3.03.11-0258 | Трубы напорные полиэтиленовые газопроводные с защитным покрытием ПЭ100, стандартное размерное отношение SDR 17,6, номинальный наружный диаметр 500 мм, толщина стенки 28,4 мм | м | 17963.81
24.3.03.12-0001 | Трубы полиэтиленовые напорные с соэкструдированными слоями ПЭ 100/ПЭ 100-RC, стандартное размерное отношение SDR17, номинальный наружный диаметр 110 мм, толщина стенки 6,6 мм | м | 800.04
24.3.03.12-0002 | Трубы полиэтиленовые напорные с соэкструдированными слоями ПЭ 100/ПЭ 100-RC, стандартное размерное отношение SDR17, номинальный наружный диаметр 125 мм, толщина стенки 7,4 мм | м | 1018.82
24.3.03.12-0004 | Трубы полиэтиленовые напорные с соэкструдированными слоями ПЭ 100/ПЭ 100-RC, стандартное размерное отношение SDR17, номинальный наружный диаметр 160 мм, толщина стенки 9,5 мм | м | 1671.28
24.3.03.12-0005 | Трубы полиэтиленовые напорные с соэкструдированными слоями ПЭ 100/ПЭ 100-RC, стандартное размерное отношение SDR17, номинальный наружный диаметр 180 мм, толщина стенки 10,7 мм | м | 2115.66
24.3.03.12-0006 | Трубы полиэтиленовые напорные с соэкструдированными слоями ПЭ 100/ПЭ 100-RC, стандартное размерное отношение SDR17, номинальный наружный диаметр 200 мм, толщина стенки 11,9 мм | м | 2618.34
24.3.03.12-0007 | Трубы полиэтиленовые напорные с соэкструдированными слоями ПЭ 100/ПЭ 100-RC, стандартное размерное отношение SDR17, номинальный наружный диаметр 225 мм, толщина стенки 13,4 мм | м | 3311.91
24.3.03.12-0008 | Трубы полиэтиленовые напорные с соэкструдированными слоями ПЭ 100/ПЭ 100-RC, стандартное размерное отношение SDR17, номинальный наружный диаметр 250 мм, толщина стенки 14,8 мм | м | 4075.7
24.3.03.12-0009 | Трубы полиэтиленовые напорные с соэкструдированными слоями ПЭ 100/ПЭ 100-RC, стандартное размерное отношение SDR17, номинальный наружный диаметр 280 мм, толщина стенки 16,6 мм | м | 5112.63
24.3.03.12-0010 | Трубы полиэтиленовые напорные с соэкструдированными слоями ПЭ 100/ПЭ 100-RC, стандартное размерное отношение SDR17, номинальный наружный диаметр 315 мм, толщина стенки 18,7 мм | м | 6445.66
24.3.03.12-0011 | Трубы полиэтиленовые напорные с соэкструдированными слоями ПЭ 100/ПЭ 100-RC, стандартное размерное отношение SDR17, номинальный наружный диаметр 355 мм, толщина стенки 21,1 мм | м | 8224.69
24.3.03.12-0012 | Трубы полиэтиленовые напорные с соэкструдированными слоями ПЭ 100/ПЭ 100-RC, стандартное размерное отношение SDR17, номинальный наружный диаметр 400 мм, толщина стенки 23,7 мм | м | 10374.26
24.3.03.12-0013 | Трубы полиэтиленовые напорные с соэкструдированными слоями ПЭ 100/ПЭ 100-RC, стандартное размерное отношение SDR17, номинальный наружный диаметр 450 мм, толщина стенки 26,7 мм | м | 13154.16
24.3.03.12-0014 | Трубы полиэтиленовые напорные с соэкструдированными слоями ПЭ 100/ПЭ 100-RC, стандартное размерное отношение SDR17, номинальный наружный диаметр 500 мм, толщина стенки 29,7 мм | м | 16263.81
24.3.03.12-0015 | Трубы полиэтиленовые напорные с соэкструдированными слоями ПЭ 100/ПЭ 100-RC, стандартное размерное отношение SDR17, номинальный наружный диаметр 560 мм, толщина стенки 33,2 мм | м | 20381.5
24.3.03.12-0016 | Трубы полиэтиленовые напорные с соэкструдированными слоями ПЭ 100/ПЭ 100-RC, стандартное размерное отношение SDR17, номинальный наружный диаметр 630 мм, толщина стенки 37,4 мм | м | 25786.69
24.3.03.12-0017 | Трубы полиэтиленовые напорные с соэкструдированными слоями ПЭ 100/ПЭ 100-RC, стандартное размерное отношение SDR17, номинальный наружный диаметр 710 мм, толщина стенки 42,1 мм | м | 32767.36
24.3.03.12-0018 | Трубы полиэтиленовые напорные с соэкструдированными слоями ПЭ 100/ПЭ 100-RC, стандартное размерное отношение SDR17, номинальный наружный диаметр 800 мм, толщина стенки 47,4 мм | м | 41518.58
24.3.03.12-0019 | Трубы полиэтиленовые напорные с соэкструдированными слоями ПЭ 100/ПЭ 100-RC, стандартное размерное отношение SDR17, номинальный наружный диаметр 900 мм, толщина стенки 53,3 мм | м | 52608.74
24.3.03.12-0020 | Трубы полиэтиленовые напорные с соэкструдированными слоями ПЭ 100/ПЭ 100-RC, стандартное размерное отношение SDR17, номинальный наружный диаметр 1000 мм, толщина стенки 59,3 мм | м | 64868.47
24.3.03.12-0021 | Трубы полиэтиленовые напорные с соэкструдированными слоями ПЭ 100/ПЭ 100-RC, стандартное размерное отношение SDR17, номинальный наружный диаметр 1200 мм, толщина стенки 71,1 мм | м | 93388.21
24.3.03.12-0022 | Трубы полиэтиленовые напорные с соэкструдированными слоями ПЭ 100/ПЭ 100-RC, стандартное размерное отношение SDR17, номинальный наружный диаметр 1400 мм, толщина стенки 83 мм | м | 127259.54
24.3.03.12-0023 | Трубы полиэтиленовые напорные с соэкструдированными слоями ПЭ 100/ПЭ 100-RC, стандартное размерное отношение SDR17, номинальный наружный диаметр 1600 мм, толщина стенки 94,8 мм | м | 166375.12
24.3.03.12-0024 | Трубы полиэтиленовые напорные с соэкструдированными слоями ПЭ 100/ПЭ 100-RC, стандартное размерное отношение SDR21, номинальный наружный диаметр 900 мм, толщина стенки 42,9 мм | м | 43007.14
24.3.03.12-0025 | Трубы полиэтиленовые напорные с соэкструдированными слоями ПЭ 100/ПЭ 100-RC, стандартное размерное отношение SDR21, номинальный наружный диаметр 1000 мм, толщина стенки 47,7 мм | м | 53035.07
24.3.03.12-0026 | Трубы полиэтиленовые напорные с соэкструдированными слоями ПЭ 100/ПЭ 100-RC, стандартное размерное отношение SDR21, номинальный наружный диаметр 1200 мм, толщина стенки 57,2 мм | м | 76386.46
24.3.03.12-0027 | Трубы полиэтиленовые напорные с соэкструдированными слоями ПЭ 100/ПЭ 100-RC, стандартное размерное отношение SDR21, номинальный наружный диаметр 1400 мм, толщина стенки 66,7 мм | м | 103694.61
24.3.03.12-0028 | Трубы полиэтиленовые напорные с соэкструдированными слоями ПЭ 100/ПЭ 100-RC, стандартное размерное отношение SDR21, номинальный наружный диаметр 1600 мм, толщина стенки 76,2 мм | м | 135657.42
24.3.03.12-0029 | Трубы полиэтиленовые напорные с соэкструдированными слоями ПЭ 100/ПЭ 100-RC, стандартное размерное отношение SDR26, номинальный наружный диаметр 900 мм, толщина стенки 34,4 мм | м | 34791.58
24.3.03.12-0030 | Трубы полиэтиленовые напорные с соэкструдированными слоями ПЭ 100/ПЭ 100-RC, стандартное размерное отношение SDR26, номинальный наружный диаметр 1000 мм, толщина стенки 38,2 мм | м | 43055.75
24.3.03.12-0031 | Трубы полиэтиленовые напорные с соэкструдированными слоями ПЭ 100/ПЭ 100-RC, стандартное размерное отношение SDR26, номинальный наружный диаметр 1200 мм, толщина стенки 45,9 мм | м | 61968.75
24.3.03.12-0032 | Трубы полиэтиленовые напорные с соэкструдированными слоями ПЭ 100/ПЭ 100-RC, стандартное размерное отношение SDR26, номинальный наружный диаметр 1400 мм, толщина стенки 53,5 мм | м | 84141.61
24.3.03.12-0033 | Трубы полиэтиленовые напорные с соэкструдированными слоями ПЭ 100/ПЭ 100-RC, стандартное размерное отношение SDR26, номинальный наружный диаметр 1600 мм, толщина стенки 21,2 мм | м | 110170.65
24.3.03.12-0110 | Трубы полиэтиленовые напорные с соэкструдированными слоями ПЭ 100-RC/ПЭ 100/ПЭ 100-RC, стандартное размерное отношение SDR7,4, номинальный наружный диаметр 110 мм, толщина стенки 15,1 мм | м | 1913.78
24.3.03.12-0112 | Трубы полиэтиленовые напорные с соэкструдированными слоями ПЭ 100-RC/ПЭ 100/ПЭ 100-RC, стандартное размерное отношение SDR7,4, номинальный наружный диаметр 125 мм, толщина стенки 17,1 мм | м | 2462.75
24.3.03.12-0114 | Трубы полиэтиленовые напорные с соэкструдированными слоями ПЭ 100-RC/ПЭ 100/ПЭ 100-RC, стандартное размерное отношение SDR7,4, номинальный наружный диаметр 140 мм, толщина стенки 19,2 мм | м | 3094.54
24.3.03.12-0116 | Трубы полиэтиленовые напорные с соэкструдированными слоями ПЭ 100-RC/ПЭ 100/ПЭ 100-RC, стандартное размерное отношение SDR7,4, номинальный наружный диаметр 160 мм, толщина стенки 21,9 мм | м | 4027.91
24.3.03.12-0118 | Трубы полиэтиленовые напорные с соэкструдированными слоями ПЭ 100-RC/ПЭ 100/ПЭ 100-RC, стандартное размерное отношение SDR7,4, номинальный наружный диаметр 180 мм, толщина стенки 24,6 мм | м | 5092.15
24.3.03.12-0120 | Трубы полиэтиленовые напорные с соэкструдированными слоями ПЭ 100-RC/ПЭ 100/ПЭ 100-RC, стандартное размерное отношение SDR7,4, номинальный наружный диаметр 200 мм, толщина стенки 27,4 мм | м | 6299.49
24.3.03.12-0122 | Трубы полиэтиленовые напорные с соэкструдированными слоями ПЭ 100-RC/ПЭ 100/ПЭ 100-RC, стандартное размерное отношение SDR7,4, номинальный наружный диаметр 225 мм, толщина стенки 30,8 мм | м | 7965.85
24.3.03.12-0124 | Трубы полиэтиленовые напорные с соэкструдированными слоями ПЭ 100-RC/ПЭ 100/ПЭ 100-RC, стандартное размерное отношение SDR7,4, номинальный наружный диаметр 250 мм, толщина стенки 34,2 мм | м | 9828.52
24.3.03.12-0126 | Трубы полиэтиленовые напорные с соэкструдированными слоями ПЭ 100-RC/ПЭ 100/ПЭ 100-RC, стандартное размерное отношение SDR7,4, номинальный наружный диаметр 280 мм, толщина стенки 38,3 мм | м | 12325.01
24.3.03.12-0128 | Трубы полиэтиленовые напорные с соэкструдированными слоями ПЭ 100-RC/ПЭ 100/ПЭ 100-RC, стандартное размерное отношение SDR7,4, номинальный наружный диаметр 315 мм, толщина стенки 43,1 мм | м | 15548.48
24.3.03.12-0130 | Трубы полиэтиленовые напорные с соэкструдированными слоями ПЭ 100-RC/ПЭ 100/ПЭ 100-RC, стандартное размерное отношение SDR7,4, номинальный наружный диаметр 355 мм, толщина стенки 48,5 мм | м | 19782.78
24.3.03.12-0132 | Трубы полиэтиленовые напорные с соэкструдированными слоями ПЭ 100-RC/ПЭ 100/ПЭ 100-RC, стандартное размерное отношение SDR7,4, номинальный наружный диаметр 400 мм, толщина стенки 54,7 мм | м | 25126.4
24.3.03.12-0134 | Трубы полиэтиленовые напорные с соэкструдированными слоями ПЭ 100-RC/ПЭ 100/ПЭ 100-RC, стандартное размерное отношение SDR7,4, номинальный наружный диаметр 450 мм, толщина стенки 61,5 мм | м | 31784.73
24.3.03.12-0142 | Трубы полиэтиленовые напорные с соэкструдированными слоями ПЭ 100-RC/ПЭ 100/ПЭ 100-RC, стандартное размерное отношение SDR9, номинальный наружный диаметр 63 мм, толщина стенки 7,1 мм | м | 536.21
24.3.03.12-0144 | Трубы полиэтиленовые напорные с соэкструдированными слоями ПЭ 100-RC/ПЭ 100/ПЭ 100-RC, стандартное размерное отношение SDR9, номинальный наружный диаметр 75 мм, толщина стенки 8,4 мм | м | 753.72
24.3.03.12-0146 | Трубы полиэтиленовые напорные с соэкструдированными слоями ПЭ 100-RC/ПЭ 100/ПЭ 100-RC, стандартное размерное отношение SDR9, номинальный наружный диаметр 90 мм, толщина стенки 10,1 мм | м | 1082.63
24.3.03.12-0148 | Трубы полиэтиленовые напорные с соэкструдированными слоями ПЭ 100-RC/ПЭ 100/ПЭ 100-RC, стандартное размерное отношение SDR9, номинальный наружный диаметр 110 мм, толщина стенки 12,3 мм | м | 1610.14
24.3.03.12-0150 | Трубы полиэтиленовые напорные с соэкструдированными слоями ПЭ 100-RC/ПЭ 100/ПЭ 100-RC, стандартное размерное отношение SDR9, номинальный наружный диаметр 125 мм, толщина стенки 14,0 мм | м | 2074.53
24.3.03.12-0152 | Трубы полиэтиленовые напорные с соэкструдированными слоями ПЭ 100-RC/ПЭ 100/ПЭ 100-RC, стандартное размерное отношение SDR9, номинальный наружный диаметр 140 мм, толщина стенки 15,7 мм | м | 2606.9
24.3.03.12-0154 | Трубы полиэтиленовые напорные с соэкструдированными слоями ПЭ 100-RC/ПЭ 100/ПЭ 100-RC, стандартное размерное отношение SDR9, номинальный наружный диаметр 160 мм, толщина стенки 17,9 мм | м | 3394.23
24.3.03.12-0156 | Трубы полиэтиленовые напорные с соэкструдированными слоями ПЭ 100-RC/ПЭ 100/ПЭ 100-RC, стандартное размерное отношение SDR9, номинальный наружный диаметр 180 мм, толщина стенки 20,1 мм | м | 4294.93
24.3.03.12-0158 | Трубы полиэтиленовые напорные с соэкструдированными слоями ПЭ 100-RC/ПЭ 100/ПЭ 100-RC, стандартное размерное отношение SDR9, номинальный наружный диаметр 200 мм, толщина стенки 22,4 мм | м | 5311.55
24.3.03.12-0160 | Трубы полиэтиленовые напорные с соэкструдированными слоями ПЭ 100-RC/ПЭ 100/ПЭ 100-RC, стандартное размерное отношение SDR9, номинальный наружный диаметр 225 мм, толщина стенки 25,2 мм | м | 6731.69
24.3.03.12-0162 | Трубы полиэтиленовые напорные с соэкструдированными слоями ПЭ 100-RC/ПЭ 100/ПЭ 100-RC, стандартное размерное отношение SDR9, номинальный наружный диаметр 250 мм, толщина стенки 27,9 мм | м | 8262.5
24.3.03.12-0164 | Трубы полиэтиленовые напорные с соэкструдированными слоями ПЭ 100-RC/ПЭ 100/ПЭ 100-RC, стандартное размерное отношение SDR9, номинальный наружный диаметр 280 мм, толщина стенки 31,3 мм | м | 10386.43
24.3.03.12-0166 | Трубы полиэтиленовые напорные с соэкструдированными слоями ПЭ 100-RC/ПЭ 100/ПЭ 100-RC, стандартное размерное отношение SDR9, номинальный наружный диаметр 315 мм, толщина стенки 35,2 мм | м | 13121.32
24.3.03.12-0168 | Трубы полиэтиленовые напорные с соэкструдированными слоями ПЭ 100-RC/ПЭ 100/ПЭ 100-RC, стандартное размерное отношение SDR9, номинальный наружный диаметр 355 мм, толщина стенки 39,7 мм | м | 16701.71
24.3.03.12-0170 | Трубы полиэтиленовые напорные с соэкструдированными слоями ПЭ 100-RC/ПЭ 100/ПЭ 100-RC, стандартное размерное отношение SDR9, номинальный наружный диаметр 400 мм, толщина стенки 44,7 мм | м | 21176.38
24.3.03.12-0172 | Трубы полиэтиленовые напорные с соэкструдированными слоями ПЭ 100-RC/ПЭ 100/ПЭ 100-RC, стандартное размерное отношение SDR9, номинальный наружный диаметр 450 мм, толщина стенки 50,3 мм | м | 26802.08
24.3.03.12-0174 | Трубы полиэтиленовые напорные с соэкструдированными слоями ПЭ 100-RC/ПЭ 100/ПЭ 100-RC, стандартное размерное отношение SDR9, номинальный наружный диаметр 500 мм, толщина стенки 55,8 мм | м | 33017.32
24.3.03.12-0176 | Трубы полиэтиленовые напорные с соэкструдированными слоями ПЭ 100-RC/ПЭ 100/ПЭ 100-RC, стандартное размерное отношение SDR9, номинальный наружный диаметр 560 мм, толщина стенки 62,5 мм | м | 41467.15
24.3.03.12-0178 | Трубы полиэтиленовые напорные с соэкструдированными слоями ПЭ 100-RC/ПЭ 100/ПЭ 100-RC, стандартное размерное отношение SDR9, номинальный наружный диаметр 630 мм, толщина стенки 70,3 мм | м | 52408.27
24.3.03.12-0180 | Трубы полиэтиленовые напорные с соэкструдированными слоями ПЭ 100-RC/ПЭ 100/ПЭ 100-RC, стандартное размерное отношение SDR9, номинальный наружный диаметр 710 мм, толщина стенки 79,3 мм | м | 66924.04
24.3.03.12-0182 | Трубы полиэтиленовые напорные с соэкструдированными слоями ПЭ 100-RC/ПЭ 100/ПЭ 100-RC, стандартное размерное отношение SDR9, номинальный наружный диаметр 800 мм, толщина стенки 89,3 мм | м | 84841.46
24.3.03.12-0188 | Трубы полиэтиленовые напорные с соэкструдированными слоями ПЭ 100-RC/ПЭ 100/ПЭ 100-RC, стандартное размерное отношение SDR11, номинальный наружный диаметр 63 мм, толщина стенки 5,8 мм | м | 450.14
24.3.03.12-0190 | Трубы полиэтиленовые напорные с соэкструдированными слоями ПЭ 100-RC/ПЭ 100/ПЭ 100-RC, стандартное размерное отношение SDR11, номинальный наружный диаметр 75 мм, толщина стенки 6,8 мм | м | 625.87
24.3.03.12-0192 | Трубы полиэтиленовые напорные с соэкструдированными слоями ПЭ 100-RC/ПЭ 100/ПЭ 100-RC, стандартное размерное отношение SDR11, номинальный наружный диаметр 90 мм, толщина стенки 8,2 мм | м | 904.14
24.3.03.12-0194 | Трубы полиэтиленовые напорные с соэкструдированными слоями ПЭ 100-RC/ПЭ 100/ПЭ 100-RC, стандартное размерное отношение SDR11, номинальный наружный диаметр 110 мм, толщина стенки 10,0 мм | м | 1338.79
24.3.03.12-0196 | Трубы полиэтиленовые напорные с соэкструдированными слоями ПЭ 100-RC/ПЭ 100/ПЭ 100-RC, стандартное размерное отношение SDR11, номинальный наружный диаметр 125 мм, толщина стенки 11,4 мм | м | 1738.91
24.3.03.12-0198 | Трубы полиэтиленовые напорные с соэкструдированными слоями ПЭ 100-RC/ПЭ 100/ПЭ 100-RC, стандартное размерное отношение SDR11, номинальный наружный диаметр 140 мм, толщина стенки 12,7 мм | м | 2165.24
24.3.03.12-0200 | Трубы полиэтиленовые напорные с соэкструдированными слоями ПЭ 100-RC/ПЭ 100/ПЭ 100-RC, стандартное размерное отношение SDR11, номинальный наружный диаметр 160 мм, толщина стенки 14,6 мм | м | 2843.44
24.3.03.12-0202 | Трубы полиэтиленовые напорные с соэкструдированными слоями ПЭ 100-RC/ПЭ 100/ПЭ 100-RC, стандартное размерное отношение SDR11, номинальный наружный диаметр 180 мм, толщина стенки 16,4 мм | м | 3593.16
24.3.03.12-0204 | Трубы полиэтиленовые напорные с соэкструдированными слоями ПЭ 100-RC/ПЭ 100/ПЭ 100-RC, стандартное размерное отношение SDR11, номинальный наружный диаметр 200 мм, толщина стенки 18,2 мм | м | 4433.36
24.3.03.12-0206 | Трубы полиэтиленовые напорные с соэкструдированными слоями ПЭ 100-RC/ПЭ 100/ПЭ 100-RC, стандартное размерное отношение SDR11, номинальный наружный диаметр 225 мм, толщина стенки 20,5 мм | м | 5626.05
24.3.03.12-0208 | Трубы полиэтиленовые напорные с соэкструдированными слоями ПЭ 100-RC/ПЭ 100/ПЭ 100-RC, стандартное размерное отношение SDR11, номинальный наружный диаметр 250 мм, толщина стенки 22,7 мм | м | 6904.99
24.3.03.12-0210 | Трубы полиэтиленовые напорные с соэкструдированными слоями ПЭ 100-RC/ПЭ 100/ПЭ 100-RC, стандартное размерное отношение SDR11, номинальный наружный диаметр 280 мм, толщина стенки 25,4 мм | м | 8653.57
24.3.03.12-0212 | Трубы полиэтиленовые напорные с соэкструдированными слоями ПЭ 100-RC/ПЭ 100/ПЭ 100-RC, стандартное размерное отношение SDR11, номинальный наружный диаметр 315 мм, толщина стенки 28,6 мм | м | 10953.74
24.3.03.12-0214 | Трубы полиэтиленовые напорные с соэкструдированными слоями ПЭ 100-RC/ПЭ 100/ПЭ 100-RC, стандартное размерное отношение SDR11, номинальный наружный диаметр 355 мм, толщина стенки 32,2 мм | м | 13896.48
24.3.03.12-0216 | Трубы полиэтиленовые напорные с соэкструдированными слоями ПЭ 100-RC/ПЭ 100/ПЭ 100-RC, стандартное размерное отношение SDR11, номинальный наружный диаметр 400 мм, толщина стенки 36,3 мм | м | 17648.18
24.3.03.12-0218 | Трубы полиэтиленовые напорные с соэкструдированными слоями ПЭ 100-RC/ПЭ 100/ПЭ 100-RC, стандартное размерное отношение SDR11, номинальный наружный диаметр 450 мм, толщина стенки 40,9 мм | м | 22339.87
24.3.03.12-0220 | Трубы полиэтиленовые напорные с соэкструдированными слоями ПЭ 100-RC/ПЭ 100/ПЭ 100-RC, стандартное размерное отношение SDR11, номинальный наружный диаметр 500 мм, толщина стенки 45,4 мм | м | 27578.09
24.3.03.12-0222 | Трубы полиэтиленовые напорные с соэкструдированными слоями ПЭ 100-RC/ПЭ 100/ПЭ 100-RC, стандартное размерное отношение SDR11, номинальный наружный диаметр 560 мм, толщина стенки 50,8 мм | м | 34538.16
24.3.03.12-0224 | Трубы полиэтиленовые напорные с соэкструдированными слоями ПЭ 100-RC/ПЭ 100/ПЭ 100-RC, стандартное размерное отношение SDR11, номинальный наружный диаметр 630 мм, толщина стенки 57,2 мм | м | 43907.24
24.3.03.12-0226 | Трубы полиэтиленовые напорные с соэкструдированными слоями ПЭ 100-RC/ПЭ 100/ПЭ 100-RC, стандартное размерное отношение SDR11, номинальный наружный диаметр 710 мм, толщина стенки 64,5 мм | м | 55875.48
24.3.03.12-0228 | Трубы полиэтиленовые напорные с соэкструдированными слоями ПЭ 100-RC/ПЭ 100/ПЭ 100-RC, стандартное размерное отношение SDR11, номинальный наружный диаметр 800 мм, толщина стенки 72,6 мм | м | 70816.38
24.3.03.12-0230 | Трубы полиэтиленовые напорные с соэкструдированными слоями ПЭ 100-RC/ПЭ 100/ПЭ 100-RC, стандартное размерное отношение SDR11, номинальный наружный диаметр 900 мм, толщина стенки 81,7 мм | м | 89515.85
24.3.03.12-0232 | Трубы полиэтиленовые напорные с соэкструдированными слоями ПЭ 100-RC/ПЭ 100/ПЭ 100-RC, стандартное размерное отношение SDR11, номинальный наружный диаметр 1000 мм, толщина стенки 90,2 мм | м | 110471.32
24.3.03.12-0238 | Трубы полиэтиленовые напорные с соэкструдированными слоями ПЭ 100-RC/ПЭ 100/ПЭ 100-RC, стандартное размерное отношение SDR13,6, номинальный наружный диаметр 63 мм, толщина стенки 4,7 мм | м | 373.13
24.3.03.12-0240 | Трубы полиэтиленовые напорные с соэкструдированными слоями ПЭ 100-RC/ПЭ 100/ПЭ 100-RC, стандартное размерное отношение SDR13,6, номинальный наружный диаметр 75 мм, толщина стенки 5,6 мм | м | 528
24.3.03.12-0242 | Трубы полиэтиленовые напорные с соэкструдированными слоями ПЭ 100-RC/ПЭ 100/ПЭ 100-RC, стандартное размерное отношение SDR13,6, номинальный наружный диаметр 90 мм, толщина стенки 6,7 мм | м | 751.14
24.3.03.12-0244 | Трубы полиэтиленовые напорные с соэкструдированными слоями ПЭ 100-RC/ПЭ 100/ПЭ 100-RC, стандартное размерное отношение SDR13,6, номинальный наружный диаметр 110 мм, толщина стенки 8,1 мм | м | 1113.36
24.3.03.12-0246 | Трубы полиэтиленовые напорные с соэкструдированными слоями ПЭ 100-RC/ПЭ 100/ПЭ 100-RC, стандартное размерное отношение SDR13,6, номинальный наружный диаметр 125 мм, толщина стенки 9,2 мм | м | 1438.02
24.3.03.12-0248 | Трубы полиэтиленовые напорные с соэкструдированными слоями ПЭ 100-RC/ПЭ 100/ПЭ 100-RC, стандартное размерное отношение SDR13,6, номинальный наружный диаметр 140 мм, толщина стенки 10,3 мм | м | 1800.07
24.3.03.12-0250 | Трубы полиэтиленовые напорные с соэкструдированными слоями ПЭ 100-RC/ПЭ 100/ПЭ 100-RC, стандартное размерное отношение SDR13,6, номинальный наружный диаметр 160 мм, толщина стенки 11,8 мм | м | 2345.63
24.3.03.12-0252 | Трубы полиэтиленовые напорные с соэкструдированными слоями ПЭ 100-RC/ПЭ 100/ПЭ 100-RC, стандартное размерное отношение SDR13,6, номинальный наружный диаметр 180 мм, толщина стенки 13,3 мм | м | 2977.07
24.3.03.12-0254 | Трубы полиэтиленовые напорные с соэкструдированными слоями ПЭ 100-RC/ПЭ 100/ПЭ 100-RC, стандартное размерное отношение SDR13,6, номинальный наружный диаметр 200 мм, толщина стенки 14,7 мм | м | 3651.04
24.3.03.12-0256 | Трубы полиэтиленовые напорные с соэкструдированными слоями ПЭ 100-RC/ПЭ 100/ПЭ 100-RC, стандартное размерное отношение SDR13,6, номинальный наружный диаметр 225 мм, толщина стенки 16,6 мм | м | 4648.97
24.3.03.12-0258 | Трубы полиэтиленовые напорные с соэкструдированными слоями ПЭ 100-RC/ПЭ 100/ПЭ 100-RC, стандартное размерное отношение SDR13,6, номинальный наружный диаметр 250 мм, толщина стенки 18,4 мм | м | 5715.54
24.3.03.12-0260 | Трубы полиэтиленовые напорные с соэкструдированными слоями ПЭ 100-RC/ПЭ 100/ПЭ 100-RC, стандартное размерное отношение SDR13,6, номинальный наружный диаметр 280 мм, толщина стенки 20,6 мм | м | 7165.28
24.3.03.12-0262 | Трубы полиэтиленовые напорные с соэкструдированными слоями ПЭ 100-RC/ПЭ 100/ПЭ 100-RC, стандартное размерное отношение SDR13,6, номинальный наружный диаметр 315 мм, толщина стенки 23,2 мм | м | 9083.1
24.3.03.12-0264 | Трубы полиэтиленовые напорные с соэкструдированными слоями ПЭ 100-RC/ПЭ 100/ПЭ 100-RC, стандартное размерное отношение SDR13,6, номинальный наружный диаметр 355 мм, толщина стенки 26,1 мм | м | 11515.62
24.3.03.12-0266 | Трубы полиэтиленовые напорные с соэкструдированными слоями ПЭ 100-RC/ПЭ 100/ПЭ 100-RC, стандартное размерное отношение SDR13,6, номинальный наружный диаметр 400 мм, толщина стенки 29,4 мм | м | 14588.16
24.3.03.12-0268 | Трубы полиэтиленовые напорные с соэкструдированными слоями ПЭ 100-RC/ПЭ 100/ПЭ 100-RC, стандартное размерное отношение SDR13,6, номинальный наружный диаметр 450 мм, толщина стенки 33,1 мм | м | 18472.42
24.3.03.12-0270 | Трубы полиэтиленовые напорные с соэкструдированными слоями ПЭ 100-RC/ПЭ 100/ПЭ 100-RC, стандартное размерное отношение SDR13,6, номинальный наружный диаметр 500 мм, толщина стенки 36,8 мм | м | 22817.1
24.3.03.12-0272 | Трубы полиэтиленовые напорные с соэкструдированными слоями ПЭ 100-RC/ПЭ 100/ПЭ 100-RC, стандартное размерное отношение SDR13,6, номинальный наружный диаметр 560 мм, толщина стенки 41,2 мм | м | 28631.57
24.3.03.12-0274 | Трубы полиэтиленовые напорные с соэкструдированными слоями ПЭ 100-RC/ПЭ 100/ПЭ 100-RC, стандартное размерное отношение SDR13,6, номинальный наружный диаметр 630 мм, толщина стенки 46,3 мм | м | 36172.45
24.3.03.12-0276 | Трубы полиэтиленовые напорные с соэкструдированными слоями ПЭ 100-RC/ПЭ 100/ПЭ 100-RC, стандартное размерное отношение SDR13,6, номинальный наружный диаметр 710 мм, толщина стенки 52,2 мм | м | 46099.92
24.3.03.12-0278 | Трубы полиэтиленовые напорные с соэкструдированными слоями ПЭ 100-RC/ПЭ 100/ПЭ 100-RC, стандартное размерное отношение SDR13,6, номинальный наружный диаметр 800 мм, толщина стенки 58,8 мм | м | 58489.42
24.3.03.12-0280 | Трубы полиэтиленовые напорные с соэкструдированными слоями ПЭ 100-RC/ПЭ 100/ПЭ 100-RC, стандартное размерное отношение SDR13,6, номинальный наружный диаметр 900 мм, толщина стенки 66,1 мм | м | 73790.5
24.3.03.12-0282 | Трубы полиэтиленовые напорные с соэкструдированными слоями ПЭ 100-RC/ПЭ 100/ПЭ 100-RC, стандартное размерное отношение SDR13,6, номинальный наружный диаметр 1000 мм, толщина стенки 73,5 мм | м | 91346.58
24.3.03.12-0284 | Трубы полиэтиленовые напорные с соэкструдированными слоями ПЭ 100-RC/ПЭ 100/ПЭ 100-RC, стандартное размерное отношение SDR13,6, номинальный наружный диаметр 1200 мм, толщина стенки 88,2 мм | м | 131430.5
24.3.03.12-0286 | Трубы полиэтиленовые напорные с соэкструдированными слоями ПЭ 100-RC/ПЭ 100/ПЭ 100-RC, стандартное размерное отношение SDR13,6, номинальный наружный диаметр 1400 мм, толщина стенки 102,8 мм | м | 178807.01
24.3.03.12-0292 | Трубы полиэтиленовые напорные с соэкструдированными слоями ПЭ 100-RC/ПЭ 100/ПЭ 100-RC, стандартное размерное отношение SDR17, номинальный наружный диаметр 63 мм, толщина стенки 3,8 мм | м | 307.7
24.3.03.12-0294 | Трубы полиэтиленовые напорные с соэкструдированными слоями ПЭ 100-RC/ПЭ 100/ПЭ 100-RC, стандартное размерное отношение SDR17, номинальный наружный диаметр 75 мм, толщина стенки 4,5 мм | м | 434.29
24.3.03.12-0296 | Трубы полиэтиленовые напорные с соэкструдированными слоями ПЭ 100-RC/ПЭ 100/ПЭ 100-RC, стандартное размерное отношение SDR17, номинальный наружный диаметр 90 мм, толщина стенки 5,4 мм | м | 619.56
24.3.03.12-0298 | Трубы полиэтиленовые напорные с соэкструдированными слоями ПЭ 100-RC/ПЭ 100/ПЭ 100-RC, стандартное размерное отношение SDR17, номинальный наружный диаметр 110 мм, толщина стенки 6,6 мм | м | 921.65
24.3.03.12-0300 | Трубы полиэтиленовые напорные с соэкструдированными слоями ПЭ 100-RC/ПЭ 100/ПЭ 100-RC, стандартное размерное отношение SDR17, номинальный наружный диаметр 125 мм, толщина стенки 7,4 мм | м | 1173.84
24.3.03.12-0302 | Трубы полиэтиленовые напорные с соэкструдированными слоями ПЭ 100-RC/ПЭ 100/ПЭ 100-RC, стандартное размерное отношение SDR17, номинальный наружный диаметр 140 мм, толщина стенки 8,3 мм | м | 1476.68
24.3.03.12-0304 | Трубы полиэтиленовые напорные с соэкструдированными слоями ПЭ 100-RC/ПЭ 100/ПЭ 100-RC, стандартное размерное отношение SDR17, номинальный наружный диаметр 160 мм, толщина стенки 9,5 мм | м | 1925.51
24.3.03.12-0306 | Трубы полиэтиленовые напорные с соэкструдированными слоями ПЭ 100-RC/ПЭ 100/ПЭ 100-RC, стандартное размерное отношение SDR17, номинальный наружный диаметр 180 мм, толщина стенки 10,7 мм | м | 2437.41
24.3.03.12-0308 | Трубы полиэтиленовые напорные с соэкструдированными слоями ПЭ 100-RC/ПЭ 100/ПЭ 100-RC, стандартное размерное отношение SDR17, номинальный наружный диаметр 200 мм, толщина стенки 11,9 мм | м | 3005.24
24.3.03.12-0310 | Трубы полиэтиленовые напорные с соэкструдированными слоями ПЭ 100-RC/ПЭ 100/ПЭ 100-RC, стандартное размерное отношение SDR17, номинальный наружный диаметр 225 мм, толщина стенки 13,4 мм | м | 3815.62
24.3.03.12-0312 | Трубы полиэтиленовые напорные с соэкструдированными слоями ПЭ 100-RC/ПЭ 100/ПЭ 100-RC, стандартное размерное отношение SDR17, номинальный наружный диаметр 250 мм, толщина стенки 14,8 мм | м | 4695.58
24.3.03.12-0314 | Трубы полиэтиленовые напорные с соэкструдированными слоями ПЭ 100-RC/ПЭ 100/ПЭ 100-RC, стандартное размерное отношение SDR17, номинальный наружный диаметр 280 мм, толщина стенки 16,6 мм | м | 5890.49
24.3.03.12-0316 | Трубы полиэтиленовые напорные с соэкструдированными слоями ПЭ 100-RC/ПЭ 100/ПЭ 100-RC, стандартное размерное отношение SDR17, номинальный наружный диаметр 315 мм, толщина стенки 18,7 мм | м | 7425.52
24.3.03.12-0318 | Трубы полиэтиленовые напорные с соэкструдированными слоями ПЭ 100-RC/ПЭ 100/ПЭ 100-RC, стандартное размерное отношение SDR17, номинальный наружный диаметр 355 мм, толщина стенки 21,1 мм | м | 9476.09
24.3.03.12-0320 | Трубы полиэтиленовые напорные с соэкструдированными слоями ПЭ 100-RC/ПЭ 100/ПЭ 100-RC, стандартное размерное отношение SDR17, номинальный наружный диаметр 400 мм, толщина стенки 23,7 мм | м | 11953.29
24.3.03.12-0322 | Трубы полиэтиленовые напорные с соэкструдированными слоями ПЭ 100-RC/ПЭ 100/ПЭ 100-RC, стандартное размерное отношение SDR17, номинальный наружный диаметр 450 мм, толщина стенки 26,7 мм | м | 15157.65
24.3.03.12-0324 | Трубы полиэтиленовые напорные с соэкструдированными слоями ПЭ 100-RC/ПЭ 100/ПЭ 100-RC, стандартное размерное отношение SDR17, номинальный наружный диаметр 500 мм, толщина стенки 29,7 мм | м | 18737.59
24.3.03.12-0326 | Трубы полиэтиленовые напорные с соэкструдированными слоями ПЭ 100-RC/ПЭ 100/ПЭ 100-RC, стандартное размерное отношение SDR17, номинальный наружный диаметр 560 мм, толщина стенки 33,2 мм | м | 23488.01
24.3.03.12-0328 | Трубы полиэтиленовые напорные с соэкструдированными слоями ПЭ 100-RC/ПЭ 100/ПЭ 100-RC, стандартное размерное отношение SDR17, номинальный наружный диаметр 630 мм, толщина стенки 37,4 мм | м | 29711.51
24.3.03.12-0330 | Трубы полиэтиленовые напорные с соэкструдированными слоями ПЭ 100-RC/ПЭ 100/ПЭ 100-RC, стандартное размерное отношение SDR17, номинальный наружный диаметр 710 мм, толщина стенки 42,1 мм | м | 37771.76
24.3.03.12-0332 | Трубы полиэтиленовые напорные с соэкструдированными слоями ПЭ 100-RC/ПЭ 100/ПЭ 100-RC, стандартное размерное отношение SDR17, номинальный наружный диаметр 800 мм, толщина стенки 47,4 мм | м | 47863.96
24.3.03.12-0334 | Трубы полиэтиленовые напорные с соэкструдированными слоями ПЭ 100-RC/ПЭ 100/ПЭ 100-RC, стандартное размерное отношение SDR17, номинальный наружный диаметр 900 мм, толщина стенки 53,3 мм | м | 60613.27
24.3.03.12-0336 | Трубы полиэтиленовые напорные с соэкструдированными слоями ПЭ 100-RC/ПЭ 100/ПЭ 100-RC, стандартное размерное отношение SDR17, номинальный наружный диаметр 1000 мм, толщина стенки 59,3 мм | м | 74777.66
24.3.03.12-0338 | Трубы полиэтиленовые напорные с соэкструдированными слоями ПЭ 100-RC/ПЭ 100/ПЭ 100-RC, стандартное размерное отношение SDR17, номинальный наружный диаметр 1200 мм, толщина стенки 71,1 мм | м | 107628.5
24.3.03.12-0340 | Трубы полиэтиленовые напорные с соэкструдированными слоями ПЭ 100-RC/ПЭ 100/ПЭ 100-RC, стандартное размерное отношение SDR17, номинальный наружный диаметр 1400 мм, толщина стенки 83 мм | м | 146698.79
24.3.03.12-0342 | Трубы полиэтиленовые напорные с соэкструдированными слоями ПЭ 100-RC/ПЭ 100/ПЭ 100-RC, стандартное размерное отношение SDR17, номинальный наружный диаметр 1600 мм, толщина стенки 94,8 мм | м | 192076.57
24.3.03.12-0350 | Трубы полиэтиленовые напорные с соэкструдированными слоями ПЭ 100-RC/ПЭ 100/ПЭ 100-RC, стандартное размерное отношение SDR21, номинальный наружный диаметр 110 мм, толщина стенки 5,3 мм | м | 756.38
24.3.03.12-0352 | Трубы полиэтиленовые напорные с соэкструдированными слоями ПЭ 100-RC/ПЭ 100/ПЭ 100-RC, стандартное размерное отношение SDR21, номинальный наружный диаметр 125 мм, толщина стенки 6,0 мм | м | 965.78
24.3.03.12-0354 | Трубы полиэтиленовые напорные с соэкструдированными слоями ПЭ 100-RC/ПЭ 100/ПЭ 100-RC, стандартное размерное отношение SDR21, номинальный наружный диаметр 140 мм, толщина стенки 6,7 мм | м | 1209.52
24.3.03.12-0356 | Трубы полиэтиленовые напорные с соэкструдированными слоями ПЭ 100-RC/ПЭ 100/ПЭ 100-RC, стандартное размерное отношение SDR21, номинальный наружный диаметр 160 мм, толщина стенки 7,7 мм | м | 1584.68
24.3.03.12-0358 | Трубы полиэтиленовые напорные с соэкструдированными слоями ПЭ 100-RC/ПЭ 100/ПЭ 100-RC, стандартное размерное отношение SDR21, номинальный наружный диаметр 180 мм, толщина стенки 8,6 мм | м | 1990.82
24.3.03.12-0360 | Трубы полиэтиленовые напорные с соэкструдированными слоями ПЭ 100-RC/ПЭ 100/ПЭ 100-RC, стандартное размерное отношение SDR21, номинальный наружный диаметр 200 мм, толщина стенки 9,6 мм | м | 2465.74
24.3.03.12-0362 | Трубы полиэтиленовые напорные с соэкструдированными слоями ПЭ 100-RC/ПЭ 100/ПЭ 100-RC, стандартное размерное отношение SDR21, номинальный наружный диаметр 225 мм, толщина стенки 10,8 мм | м | 3114.73
24.3.03.12-0364 | Трубы полиэтиленовые напорные с соэкструдированными слоями ПЭ 100-RC/ПЭ 100/ПЭ 100-RC, стандартное размерное отношение SDR21, номинальный наружный диаметр 250 мм, толщина стенки 11,9 мм | м | 3811.34
24.3.03.12-0366 | Трубы полиэтиленовые напорные с соэкструдированными слоями ПЭ 100-RC/ПЭ 100/ПЭ 100-RC, стандартное размерное отношение SDR21, номинальный наружный диаметр 280 мм, толщина стенки 13,4 мм | м | 4828.43
24.3.03.12-0368 | Трубы полиэтиленовые напорные с соэкструдированными слоями ПЭ 100-RC/ПЭ 100/ПЭ 100-RC, стандартное размерное отношение SDR21, номинальный наружный диаметр 315 мм, толщина стенки 15,0 мм | м | 6065.65
24.3.03.12-0370 | Трубы полиэтиленовые напорные с соэкструдированными слоями ПЭ 100-RC/ПЭ 100/ПЭ 100-RC, стандартное размерное отношение SDR21, номинальный наружный диаметр 355 мм, толщина стенки 16,9 мм | м | 7691.24
24.3.03.12-0372 | Трубы полиэтиленовые напорные с соэкструдированными слоями ПЭ 100-RC/ПЭ 100/ПЭ 100-RC, стандартное размерное отношение SDR21, номинальный наружный диаметр 400 мм, толщина стенки 19,1 мм | м | 9785.43
24.3.03.12-0374 | Трубы полиэтиленовые напорные с соэкструдированными слоями ПЭ 100-RC/ПЭ 100/ПЭ 100-RC, стандартное размерное отношение SDR21, номинальный наружный диаметр 450 мм, толщина стенки 21,5 мм | м | 12395.51
24.3.03.12-0376 | Трубы полиэтиленовые напорные с соэкструдированными слоями ПЭ 100-RC/ПЭ 100/ПЭ 100-RC, стандартное размерное отношение SDR21, номинальный наружный диаметр 500 мм, толщина стенки 23,9 мм | м | 15295.48
24.3.03.12-0378 | Трубы полиэтиленовые напорные с соэкструдированными слоями ПЭ 100-RC/ПЭ 100/ПЭ 100-RC, стандартное размерное отношение SDR21, номинальный наружный диаметр 560 мм, толщина стенки 26,7 мм | м | 19153.85
24.3.03.12-0380 | Трубы полиэтиленовые напорные с соэкструдированными слоями ПЭ 100-RC/ПЭ 100/ПЭ 100-RC, стандартное размерное отношение SDR21, номинальный наружный диаметр 630 мм, толщина стенки 30,0 мм | м | 24145.73
24.3.03.12-0382 | Трубы полиэтиленовые напорные с соэкструдированными слоями ПЭ 100-RC/ПЭ 100/ПЭ 100-RC, стандартное размерное отношение SDR21, номинальный наружный диаметр 710 мм, толщина стенки 33,9 мм | м | 30841.35
24.3.03.12-0384 | Трубы полиэтиленовые напорные с соэкструдированными слоями ПЭ 100-RC/ПЭ 100/ПЭ 100-RC, стандартное размерное отношение SDR21, номинальный наружный диаметр 800 мм, толщина стенки 38,1 мм | м | 39112.55
24.3.03.12-0386 | Трубы полиэтиленовые напорные с соэкструдированными слоями ПЭ 100-RC/ПЭ 100/ПЭ 100-RC, стандартное размерное отношение SDR21, номинальный наружный диаметр 900 мм, толщина стенки 42,9 мм | м | 49565.99
24.3.03.12-0388 | Трубы полиэтиленовые напорные с соэкструдированными слоями ПЭ 100-RC/ПЭ 100/ПЭ 100-RC, стандартное размерное отношение SDR21, номинальный наружный диаметр 1000 мм, толщина стенки 47,7 мм | м | 61169.02
24.3.03.12-0390 | Трубы полиэтиленовые напорные с соэкструдированными слоями ПЭ 100-RC/ПЭ 100/ПЭ 100-RC, стандартное размерное отношение SDR21, номинальный наружный диаметр 1200 мм, толщина стенки 57,2 мм | м | 88086.23
24.3.03.12-0392 | Трубы полиэтиленовые напорные с соэкструдированными слоями ПЭ 100-RC/ПЭ 100/ПЭ 100-RC, стандартное размерное отношение SDR21, номинальный наружный диаметр 1400 мм, толщина стенки 66,7 мм | м | 119608.16
24.3.03.12-0394 | Трубы полиэтиленовые напорные с соэкструдированными слоями ПЭ 100-RC/ПЭ 100/ПЭ 100-RC, стандартное размерное отношение SDR21, номинальный наружный диаметр 1600 мм, толщина стенки 76,2 мм | м | 156761.71
24.3.03.12-0406 | Трубы полиэтиленовые напорные с соэкструдированными слоями ПЭ 100-RC/ПЭ 100/ПЭ 100-RC, стандартное размерное отношение SDR26, номинальный наружный диаметр 110 мм, толщина стенки 4,2 мм | м | 607.44
24.3.03.12-0408 | Трубы полиэтиленовые напорные с соэкструдированными слоями ПЭ 100-RC/ПЭ 100/ПЭ 100-RC, стандартное размерное отношение SDR26, номинальный наружный диаметр 125 мм, толщина стенки 4,8 мм | м | 783.16
24.3.03.12-0410 | Трубы полиэтиленовые напорные с соэкструдированными слоями ПЭ 100-RC/ПЭ 100/ПЭ 100-RC, стандартное размерное отношение SDR26, номинальный наружный диаметр 140 мм, толщина стенки 5,4 мм | м | 988.25
24.3.03.12-0412 | Трубы полиэтиленовые напорные с соэкструдированными слоями ПЭ 100-RC/ПЭ 100/ПЭ 100-RC, стандартное размерное отношение SDR26, номинальный наружный диаметр 160 мм, толщина стенки 6,2 мм | м | 1296.15
24.3.03.12-0414 | Трубы полиэтиленовые напорные с соэкструдированными слоями ПЭ 100-RC/ПЭ 100/ПЭ 100-RC, стандартное размерное отношение SDR26, номинальный наружный диаметр 180 мм, толщина стенки 6,9 мм | м | 1616.33
24.3.03.12-0416 | Трубы полиэтиленовые напорные с соэкструдированными слоями ПЭ 100-RC/ПЭ 100/ПЭ 100-RC, стандартное размерное отношение SDR26, номинальный наружный диаметр 200 мм, толщина стенки 7,7 мм | м | 2001.54
24.3.03.12-0418 | Трубы полиэтиленовые напорные с соэкструдированными слоями ПЭ 100-RC/ПЭ 100/ПЭ 100-RC, стандартное размерное отношение SDR26, номинальный наружный диаметр 225 мм, толщина стенки 8,6 мм | м | 2515.2
24.3.03.12-0420 | Трубы полиэтиленовые напорные с соэкструдированными слоями ПЭ 100-RC/ПЭ 100/ПЭ 100-RC, стандартное размерное отношение SDR26, номинальный наружный диаметр 250 мм, толщина стенки 9,6 мм | м | 3118.83
24.3.03.12-0422 | Трубы полиэтиленовые напорные с соэкструдированными слоями ПЭ 100-RC/ПЭ 100/ПЭ 100-RC, стандартное размерное отношение SDR26, номинальный наружный диаметр 280 мм, толщина стенки 10,7 мм | м | 3888.79
24.3.03.12-0424 | Трубы полиэтиленовые напорные с соэкструдированными слоями ПЭ 100-RC/ПЭ 100/ПЭ 100-RC, стандартное размерное отношение SDR26, номинальный наружный диаметр 315 мм, толщина стенки 12,1 мм | м | 4961.69
24.3.03.12-0426 | Трубы полиэтиленовые напорные с соэкструдированными слоями ПЭ 100-RC/ПЭ 100/ПЭ 100-RC, стандартное размерное отношение SDR26, номинальный наружный диаметр 355 мм, толщина стенки 13,6 мм | м | 6245.99
24.3.03.12-0428 | Трубы полиэтиленовые напорные с соэкструдированными слоями ПЭ 100-RC/ПЭ 100/ПЭ 100-RC, стандартное размерное отношение SDR26, номинальный наружный диаметр 400 мм, толщина стенки 15,3 мм | м | 7957.61
24.3.03.12-0430 | Трубы полиэтиленовые напорные с соэкструдированными слоями ПЭ 100-RC/ПЭ 100/ПЭ 100-RC, стандартное размерное отношение SDR26, номинальный наружный диаметр 450 мм, толщина стенки 17,2 мм | м | 10056.37
24.3.03.12-0432 | Трубы полиэтиленовые напорные с соэкструдированными слоями ПЭ 100-RC/ПЭ 100/ПЭ 100-RC, стандартное размерное отношение SDR26, номинальный наружный диаметр 500 мм, толщина стенки 19,1 мм | м | 12405.39
24.3.03.12-0434 | Трубы полиэтиленовые напорные с соэкструдированными слоями ПЭ 100-RC/ПЭ 100/ПЭ 100-RC, стандартное размерное отношение SDR26, номинальный наружный диаметр 560 мм, толщина стенки 21,4 мм | м | 15540.31
24.3.03.12-0436 | Трубы полиэтиленовые напорные с соэкструдированными слоями ПЭ 100-RC/ПЭ 100/ПЭ 100-RC, стандартное размерное отношение SDR26, номинальный наружный диаметр 630 мм, толщина стенки 24,1 мм | м | 19675.44
24.3.03.12-0438 | Трубы полиэтиленовые напорные с соэкструдированными слоями ПЭ 100-RC/ПЭ 100/ПЭ 100-RC, стандартное размерное отношение SDR26, номинальный наружный диаметр 710 мм, толщина стенки 27,2 мм | м | 25063.98
24.3.03.12-0440 | Трубы полиэтиленовые напорные с соэкструдированными слоями ПЭ 100-RC/ПЭ 100/ПЭ 100-RC, стандартное размерное отношение SDR26, номинальный наружный диаметр 800 мм, толщина стенки 30,6 мм | м | 31773.45
24.3.03.12-0442 | Трубы полиэтиленовые напорные с соэкструдированными слоями ПЭ 100-RC/ПЭ 100/ПЭ 100-RC, стандартное размерное отношение SDR26, номинальный наружный диаметр 900 мм, толщина стенки 34,4 мм | м | 40131.47
24.3.03.12-0444 | Трубы полиэтиленовые напорные с соэкструдированными слоями ПЭ 100-RC/ПЭ 100/ПЭ 100-RC, стандартное размерное отношение SDR26, номинальный наружный диаметр 1000 мм, толщина стенки 38,2 мм | м | 49698.92
24.3.03.12-0446 | Трубы полиэтиленовые напорные с соэкструдированными слоями ПЭ 100-RC/ПЭ 100/ПЭ 100-RC, стандартное размерное отношение SDR26, номинальный наружный диаметр 1200 мм, толщина стенки 45,9 мм | м | 71511.02
24.3.03.12-0448 | Трубы полиэтиленовые напорные с соэкструдированными слоями ПЭ 100-RC/ПЭ 100/ПЭ 100-RC, стандартное размерное отношение SDR26, номинальный наружный диаметр 1400 мм, толщина стенки 53,5 мм | м | 97137.82
24.3.03.12-0450 | Трубы полиэтиленовые напорные с соэкструдированными слоями ПЭ 100-RC/ПЭ 100/ПЭ 100-RC, стандартное размерное отношение SDR26, номинальный наружный диаметр 1600 мм, толщина стенки 61,2 мм | м | 127525.96
24.3.03.14-0001 | Трубы напорные полиэтиленовые ПЭ100 с защитным покрытием, стандартное размерное отношение SDR17, номинальный наружный диаметр 63 мм, толщина стенки 3,8 мм | м | 305.83
24.3.03.14-0002 | Трубы напорные полиэтиленовые ПЭ100 с защитным покрытием, стандартное размерное отношение SDR17, номинальный наружный диаметр 90 мм, толщина стенки 5,4 мм | м | 620.79
24.3.03.14-0003 | Трубы напорные полиэтиленовые ПЭ100 с защитным покрытием, стандартное размерное отношение SDR17, номинальный наружный диаметр 110 мм, толщина стенки 6,6 мм | м | 923.48
24.3.03.14-0004 | Трубы напорные полиэтиленовые ПЭ100 с защитным покрытием, стандартное размерное отношение SDR17, номинальный наружный диаметр 125 мм, толщина стенки 7,4 мм | м | 1175.87
24.3.03.14-0006 | Трубы напорные полиэтиленовые ПЭ100 с защитным покрытием, стандартное размерное отношение SDR17, номинальный наружный диаметр 160 мм, толщина стенки 9,5 мм | м | 1928.68
24.3.03.14-0007 | Трубы напорные полиэтиленовые ПЭ100 с защитным покрытием, стандартное размерное отношение SDR17, номинальный наружный диаметр 180 мм, толщина стенки 10,7 мм | м | 2441.42
24.3.03.14-0008 | Трубы напорные полиэтиленовые ПЭ100 с защитным покрытием, стандартное размерное отношение SDR17, номинальный наружный диаметр 200 мм, толщина стенки 11,9 мм | м | 3009.64
24.3.03.14-0009 | Трубы напорные полиэтиленовые ПЭ100 с защитным покрытием, стандартное размерное отношение SDR17, номинальный наружный диаметр 225 мм, толщина стенки 13,4 мм | м | 3820.9
24.3.03.14-0010 | Трубы напорные полиэтиленовые ПЭ100 с защитным покрытием, стандартное размерное отношение SDR17, номинальный наружный диаметр 250 мм, толщина стенки 14,8 мм | м | 4701.91
24.3.03.14-0011 | Трубы напорные полиэтиленовые ПЭ100 с защитным покрытием, стандартное размерное отношение SDR17, номинальный наружный диаметр 280 мм, толщина стенки 16,6 мм | м | 5897.69
24.3.03.14-0012 | Трубы напорные полиэтиленовые ПЭ100 с защитным покрытием, стандартное размерное отношение SDR17, номинальный наружный диаметр 315 мм, толщина стенки 18,7 мм | м | 7435.97
24.3.03.14-0013 | Трубы напорные полиэтиленовые ПЭ100 с защитным покрытием, стандартное размерное отношение SDR17, номинальный наружный диаметр 355 мм, толщина стенки 21,1 мм | м | 9486.9
24.3.03.14-0014 | Трубы напорные полиэтиленовые ПЭ100 с защитным покрытием, стандартное размерное отношение SDR17, номинальный наружный диаметр 400 мм, толщина стенки 23,7 мм | м | 11965.7
24.3.03.14-0015 | Трубы напорные полиэтиленовые ПЭ100 с защитным покрытием, стандартное размерное отношение SDR17, номинальный наружный диаметр 450 мм, толщина стенки 26,7 мм | м | 15170.42
24.3.03.14-0016 | Трубы напорные полиэтиленовые ПЭ100 с защитным покрытием, стандартное размерное отношение SDR17, номинальный наружный диаметр 500 мм, толщина стенки 29,7 мм | м | 18759.43
24.3.03.14-0017 | Трубы напорные полиэтиленовые ПЭ100 с защитным покрытием, стандартное размерное отношение SDR17, номинальный наружный диаметр 560 мм, толщина стенки 33,2 мм | м | 23502.24
24.3.03.14-0018 | Трубы напорные полиэтиленовые ПЭ100 с защитным покрытием, стандартное размерное отношение SDR17, номинальный наружный диаметр 630 мм, толщина стенки 37,4 мм | м | 29740.44
24.3.03.14-0019 | Трубы напорные полиэтиленовые ПЭ100 с защитным покрытием, стандартное размерное отношение SDR17, номинальный наружный диаметр 710 мм, толщина стенки 42,1 мм | м | 37767.03
24.3.03.14-0020 | Трубы напорные полиэтиленовые ПЭ100 с защитным покрытием, стандартное размерное отношение SDR17, номинальный наружный диаметр 800 мм, толщина стенки 47,4 мм | м | 47865.2
24.3.03.14-0021 | Трубы напорные полиэтиленовые ПЭ100 с защитным покрытием, стандартное размерное отношение SDR17, номинальный наружный диаметр 900 мм, толщина стенки 53,3 мм | м | 60675.55
24.3.03.14-0022 | Трубы напорные полиэтиленовые ПЭ100 с защитным покрытием, стандартное размерное отношение SDR17, номинальный наружный диаметр 1000 мм, толщина стенки 59,3 мм | м | 74773.78
24.3.03.14-0023 | Трубы напорные полиэтиленовые ПЭ100 с защитным покрытием, стандартное размерное отношение SDR17, номинальный наружный диаметр 1200 мм, толщина стенки 71,1 мм | м | 107666.78
24.3.03.14-0200 | Трубы напорные полиэтиленовые ПЭ 100-RC/ПЭ 100/ПЭ 100-RC с удаляемым защитным слоем из термопласта, стандартное размерное отношение SDR 7,4, номинальный наружный диаметр 110 мм, толщина стенки 15,1 мм | м | 1916.02
24.3.03.14-0202 | Трубы напорные полиэтиленовые ПЭ 100-RC/ПЭ 100/ПЭ 100-RC с удаляемым защитным слоем из термопласта, стандартное размерное отношение SDR 7,4, номинальный наружный диаметр 125 мм, толщина стенки 17,1 мм | м | 2463.22
24.3.03.14-0204 | Трубы напорные полиэтиленовые ПЭ 100-RC/ПЭ 100/ПЭ 100-RC с удаляемым защитным слоем из термопласта, стандартное размерное отношение SDR 7,4, номинальный наружный диаметр 140 мм, толщина стенки 19,2 мм | м | 3098.15
24.3.03.14-0206 | Трубы напорные полиэтиленовые ПЭ 100-RC/ПЭ 100/ПЭ 100-RC с удаляемым защитным слоем из термопласта, стандартное размерное отношение SDR 7,4, номинальный наружный диаметр 160 мм, толщина стенки 21,9 мм | м | 4030.59
24.3.03.14-0208 | Трубы напорные полиэтиленовые ПЭ 100-RC/ПЭ 100/ПЭ 100-RC с удаляемым защитным слоем из термопласта, стандартное размерное отношение SDR 7,4, номинальный наружный диаметр 180 мм, толщина стенки 24,6 мм | м | 5112.25
24.3.03.14-0210 | Трубы напорные полиэтиленовые ПЭ 100-RC/ПЭ 100/ПЭ 100-RC с удаляемым защитным слоем из термопласта, стандартное размерное отношение SDR 7,4, номинальный наружный диаметр 200 мм, толщина стенки 27,4 мм | м | 6305.46
24.3.03.14-0212 | Трубы напорные полиэтиленовые ПЭ 100-RC/ПЭ 100/ПЭ 100-RC с удаляемым защитным слоем из термопласта, стандартное размерное отношение SDR 7,4, номинальный наружный диаметр 225 мм, толщина стенки 30,8 мм | м | 7966.88
24.3.03.14-0214 | Трубы напорные полиэтиленовые ПЭ 100-RC/ПЭ 100/ПЭ 100-RC с удаляемым защитным слоем из термопласта, стандартное размерное отношение SDR 7,4, номинальный наружный диаметр 250 мм, толщина стенки 34,2 мм | м | 9841
24.3.03.14-0216 | Трубы напорные полиэтиленовые ПЭ 100-RC/ПЭ 100/ПЭ 100-RC с удаляемым защитным слоем из термопласта, стандартное размерное отношение SDR 7,4, номинальный наружный диаметр 280 мм, толщина стенки 38,3 мм | м | 12312.18
24.3.03.14-0218 | Трубы напорные полиэтиленовые ПЭ 100-RC/ПЭ 100/ПЭ 100-RC с удаляемым защитным слоем из термопласта, стандартное размерное отношение SDR 7,4, номинальный наружный диаметр 315 мм, толщина стенки 43,1 мм | м | 15550.23
24.3.03.14-0220 | Трубы напорные полиэтиленовые ПЭ 100-RC/ПЭ 100/ПЭ 100-RC с удаляемым защитным слоем из термопласта, стандартное размерное отношение SDR 7,4, номинальный наружный диаметр 355 мм, толщина стенки 48,5 мм | м | 19767.48
24.3.03.14-0222 | Трубы напорные полиэтиленовые ПЭ 100-RC/ПЭ 100/ПЭ 100-RC с удаляемым защитным слоем из термопласта, стандартное размерное отношение SDR 7,4, номинальный наружный диаметр 400 мм, толщина стенки 54,7 мм | м | 25135.05
24.3.03.14-0224 | Трубы напорные полиэтиленовые ПЭ 100-RC/ПЭ 100/ПЭ 100-RC с удаляемым защитным слоем из термопласта, стандартное размерное отношение SDR 7,4, номинальный наружный диаметр 450 мм, толщина стенки 61,5 мм | м | 31780.63
24.3.03.14-0244 | Трубы напорные полиэтиленовые ПЭ 100-RC/ПЭ 100/ПЭ 100-RC с удаляемым защитным слоем из термопласта, стандартное размерное отношение SDR 9, номинальный наружный диаметр 63 мм, толщина стенки 7,1 мм | м | 534.62
24.3.03.14-0246 | Трубы напорные полиэтиленовые ПЭ 100-RC/ПЭ 100/ПЭ 100-RC с удаляемым защитным слоем из термопласта, стандартное размерное отношение SDR 9, номинальный наружный диаметр 75 мм, толщина стенки 8,4 мм | м | 757.41
24.3.03.14-0248 | Трубы напорные полиэтиленовые ПЭ 100-RC/ПЭ 100/ПЭ 100-RC с удаляемым защитным слоем из термопласта, стандартное размерное отношение SDR 9, номинальный наружный диаметр 90 мм, толщина стенки 10,1 мм | м | 1088.9
24.3.03.14-0250 | Трубы напорные полиэтиленовые ПЭ 100-RC/ПЭ 100/ПЭ 100-RC с удаляемым защитным слоем из термопласта, стандартное размерное отношение SDR 9, номинальный наружный диаметр 110 мм, толщина стенки 12,3 мм | м | 1614.09
24.3.03.14-0252 | Трубы напорные полиэтиленовые ПЭ 100-RC/ПЭ 100/ПЭ 100-RC с удаляемым защитным слоем из термопласта, стандартное размерное отношение SDR 9, номинальный наружный диаметр 125 мм, толщина стенки 14,0 мм | м | 2075.76
24.3.03.14-0254 | Трубы напорные полиэтиленовые ПЭ 100-RC/ПЭ 100/ПЭ 100-RC с удаляемым защитным слоем из термопласта, стандартное размерное отношение SDR 9, номинальный наружный диаметр 140 мм, толщина стенки 15,7 мм | м | 2607.44
24.3.03.14-0256 | Трубы напорные полиэтиленовые ПЭ 100-RC/ПЭ 100/ПЭ 100-RC с удаляемым защитным слоем из термопласта, стандартное размерное отношение SDR 9, номинальный наружный диаметр 160 мм, толщина стенки 17,9 мм | м | 3395.74
24.3.03.14-0258 | Трубы напорные полиэтиленовые ПЭ 100-RC/ПЭ 100/ПЭ 100-RC с удаляемым защитным слоем из термопласта, стандартное размерное отношение SDR 9, номинальный наружный диаметр 180 мм, толщина стенки 20,1 мм | м | 4303.62
24.3.03.14-0260 | Трубы напорные полиэтиленовые ПЭ 100-RC/ПЭ 100/ПЭ 100-RC с удаляемым защитным слоем из термопласта, стандартное размерное отношение SDR 9, номинальный наружный диаметр 200 мм, толщина стенки 22,4 мм | м | 5326.05
24.3.03.14-0262 | Трубы напорные полиэтиленовые ПЭ 100-RC/ПЭ 100/ПЭ 100-RC с удаляемым защитным слоем из термопласта, стандартное размерное отношение SDR 9, номинальный наружный диаметр 225 мм, толщина стенки 25,2 мм | м | 6731.92
24.3.03.14-0264 | Трубы напорные полиэтиленовые ПЭ 100-RC/ПЭ 100/ПЭ 100-RC с удаляемым защитным слоем из термопласта, стандартное размерное отношение SDR 9, номинальный наружный диаметр 250 мм, толщина стенки 27,9 мм | м | 8265.62
24.3.03.14-0266 | Трубы напорные полиэтиленовые ПЭ 100-RC/ПЭ 100/ПЭ 100-RC с удаляемым защитным слоем из термопласта, стандартное размерное отношение SDR 9, номинальный наружный диаметр 280 мм, толщина стенки 31,3 мм | м | 10395.53
24.3.03.14-0268 | Трубы напорные полиэтиленовые ПЭ 100-RC/ПЭ 100/ПЭ 100-RC с удаляемым защитным слоем из термопласта, стандартное размерное отношение SDR 9, номинальный наружный диаметр 315 мм, толщина стенки 35,2 мм | м | 13122.13
24.3.03.14-0270 | Трубы напорные полиэтиленовые ПЭ 100-RC/ПЭ 100/ПЭ 100-RC с удаляемым защитным слоем из термопласта, стандартное размерное отношение SDR 9, номинальный наружный диаметр 355 мм, толщина стенки 39,7 мм | м | 16701.69
24.3.03.14-0272 | Трубы напорные полиэтиленовые ПЭ 100-RC/ПЭ 100/ПЭ 100-RC с удаляемым защитным слоем из термопласта, стандартное размерное отношение SDR 9, номинальный наружный диаметр 400 мм, толщина стенки 44,7 мм | м | 21176.25
24.3.03.14-0274 | Трубы напорные полиэтиленовые ПЭ 100-RC/ПЭ 100/ПЭ 100-RC с удаляемым защитным слоем из термопласта, стандартное размерное отношение SDR 9, номинальный наружный диаметр 450 мм, толщина стенки 50,3 мм | м | 26802.39
24.3.03.14-0276 | Трубы напорные полиэтиленовые ПЭ 100-RC/ПЭ 100/ПЭ 100-RC с удаляемым защитным слоем из термопласта, стандартное размерное отношение SDR 9, номинальный наружный диаметр 500 мм, толщина стенки 55,8 мм | м | 33017.74
24.3.03.14-0278 | Трубы напорные полиэтиленовые ПЭ 100-RC/ПЭ 100/ПЭ 100-RC с удаляемым защитным слоем из термопласта, стандартное размерное отношение SDR 9, номинальный наружный диаметр 560 мм, толщина стенки 62,5 мм | м | 41466.9
24.3.03.14-0280 | Трубы напорные полиэтиленовые ПЭ 100-RC/ПЭ 100/ПЭ 100-RC с удаляемым защитным слоем из термопласта, стандартное размерное отношение SDR 9, номинальный наружный диаметр 630 мм, толщина стенки 70,3 мм | м | 52408.38
24.3.03.14-0282 | Трубы напорные полиэтиленовые ПЭ 100-RC/ПЭ 100/ПЭ 100-RC с удаляемым защитным слоем из термопласта, стандартное размерное отношение SDR 9, номинальный наружный диаметр 710 мм, толщина стенки 79,3 мм | м | 66924.2
24.3.03.14-0284 | Трубы напорные полиэтиленовые ПЭ 100-RC/ПЭ 100/ПЭ 100-RC с удаляемым защитным слоем из термопласта, стандартное размерное отношение SDR 9, номинальный наружный диаметр 800 мм, толщина стенки 89,3 мм | м | 84839.5
24.3.03.14-0304 | Трубы напорные полиэтиленовые ПЭ 100-RC/ПЭ 100/ПЭ 100-RC с удаляемым защитным слоем из термопласта, стандартное размерное отношение SDR 11, номинальный наружный диаметр 63 мм, толщина стенки 5,8 мм | м | 449.69
24.3.03.14-0305 | Трубы напорные полиэтиленовые ПЭ 100-RC/ПЭ 100/ПЭ 100-RC с удаляемым защитным слоем из термопласта, стандартное размерное отношение SDR 11, номинальный наружный диаметр 75 мм, толщина стенки 6,8 мм | м | 643.11
24.3.03.14-0306 | Трубы напорные полиэтиленовые ПЭ 100-RC/ПЭ 100/ПЭ 100-RC с удаляемым защитным слоем из термопласта, стандартное размерное отношение SDR 11, номинальный наружный диаметр 90 мм, толщина стенки 8,2 мм | м | 910.28
24.3.03.14-0308 | Трубы напорные полиэтиленовые ПЭ 100-RC/ПЭ 100/ПЭ 100-RC с удаляемым защитным слоем из термопласта, стандартное размерное отношение SDR 11, номинальный наружный диаметр 110 мм, толщина стенки 10,0 мм | м | 1342.8
24.3.03.14-0310 | Трубы напорные полиэтиленовые ПЭ 100-RC/ПЭ 100/ПЭ 100-RC с удаляемым защитным слоем из термопласта, стандартное размерное отношение SDR 11, номинальный наружный диаметр 125 мм, толщина стенки 11,4 мм | м | 1738.93
24.3.03.14-0311 | Трубы напорные полиэтиленовые ПЭ 100-RC/ПЭ 100/ПЭ 100-RC с удаляемым защитным слоем из термопласта, стандартное размерное отношение SDR 11, номинальный наружный диаметр 140 мм, толщина стенки 12,7 мм | м | 2186.82
24.3.03.14-0312 | Трубы напорные полиэтиленовые ПЭ 100-RC/ПЭ 100/ПЭ 100-RC с удаляемым защитным слоем из термопласта, стандартное размерное отношение SDR 11, номинальный наружный диаметр 160 мм, толщина стенки 14,6 мм | м | 2843.42
24.3.03.14-0314 | Трубы напорные полиэтиленовые ПЭ 100-RC/ПЭ 100/ПЭ 100-RC с удаляемым защитным слоем из термопласта, стандартное размерное отношение SDR 11, номинальный наружный диаметр 180 мм, толщина стенки 16,4 мм | м | 3593.14
24.3.03.14-0316 | Трубы напорные полиэтиленовые ПЭ 100-RC/ПЭ 100/ПЭ 100-RC с удаляемым защитным слоем из термопласта, стандартное размерное отношение SDR 11, номинальный наружный диаметр 200 мм, толщина стенки 18,2 мм | м | 4433.31
24.3.03.14-0318 | Трубы напорные полиэтиленовые ПЭ 100-RC/ПЭ 100/ПЭ 100-RC с удаляемым защитным слоем из термопласта, стандартное размерное отношение SDR 11, номинальный наружный диаметр 225 мм, толщина стенки 20,5 мм | м | 5626.11
24.3.03.14-0320 | Трубы напорные полиэтиленовые ПЭ 100-RC/ПЭ 100/ПЭ 100-RC с удаляемым защитным слоем из термопласта, стандартное размерное отношение SDR 11, номинальный наружный диаметр 250 мм, толщина стенки 22,7 мм | м | 6904.89
24.3.03.14-0322 | Трубы напорные полиэтиленовые ПЭ 100-RC/ПЭ 100/ПЭ 100-RC с удаляемым защитным слоем из термопласта, стандартное размерное отношение SDR 11, номинальный наружный диаметр 280 мм, толщина стенки 25,4 мм | м | 8653.31
24.3.03.14-0324 | Трубы напорные полиэтиленовые ПЭ 100-RC/ПЭ 100/ПЭ 100-RC с удаляемым защитным слоем из термопласта, стандартное размерное отношение SDR 11, номинальный наружный диаметр 315 мм, толщина стенки 28,6 мм | м | 10953.71
24.3.03.14-0326 | Трубы напорные полиэтиленовые ПЭ 100-RC/ПЭ 100/ПЭ 100-RC с удаляемым защитным слоем из термопласта, стандартное размерное отношение SDR 11, номинальный наружный диаметр 355 мм, толщина стенки 32,2 мм | м | 13896.68
24.3.03.14-0328 | Трубы напорные полиэтиленовые ПЭ 100-RC/ПЭ 100/ПЭ 100-RC с удаляемым защитным слоем из термопласта, стандартное размерное отношение SDR 11, номинальный наружный диаметр 400 мм, толщина стенки 36,3 мм | м | 17648.25
24.3.03.14-0330 | Трубы напорные полиэтиленовые ПЭ 100-RC/ПЭ 100/ПЭ 100-RC с удаляемым защитным слоем из термопласта, стандартное размерное отношение SDR 11, номинальный наружный диаметр 450 мм, толщина стенки 40,9 мм | м | 22339.63
24.3.03.14-0332 | Трубы напорные полиэтиленовые ПЭ 100-RC/ПЭ 100/ПЭ 100-RC с удаляемым защитным слоем из термопласта, стандартное размерное отношение SDR 11, номинальный наружный диаметр 500 мм, толщина стенки 45,4 мм | м | 27577.93
24.3.03.14-0334 | Трубы напорные полиэтиленовые ПЭ 100-RC/ПЭ 100/ПЭ 100-RC с удаляемым защитным слоем из термопласта, стандартное размерное отношение SDR 11, номинальный наружный диаметр 560 мм, толщина стенки 50,8 мм | м | 34538.19
24.3.03.14-0336 | Трубы напорные полиэтиленовые ПЭ 100-RC/ПЭ 100/ПЭ 100-RC с удаляемым защитным слоем из термопласта, стандартное размерное отношение SDR 11, номинальный наружный диаметр 630 мм, толщина стенки 57,2 мм | м | 43908.35
24.3.03.14-0338 | Трубы напорные полиэтиленовые ПЭ 100-RC/ПЭ 100/ПЭ 100-RC с удаляемым защитным слоем из термопласта, стандартное размерное отношение SDR 11, номинальный наружный диаметр 710 мм, толщина стенки 64,5 мм | м | 55873.75
24.3.03.14-0340 | Трубы напорные полиэтиленовые ПЭ 100-RC/ПЭ 100/ПЭ 100-RC с удаляемым защитным слоем из термопласта, стандартное размерное отношение SDR 11, номинальный наружный диаметр 800 мм, толщина стенки 72,6 мм | м | 70816.02
24.3.03.14-0342 | Трубы напорные полиэтиленовые ПЭ 100-RC/ПЭ 100/ПЭ 100-RC с удаляемым защитным слоем из термопласта, стандартное размерное отношение SDR 11, номинальный наружный диаметр 900 мм, толщина стенки 81,7 мм | м | 89516.27
24.3.03.14-0344 | Трубы напорные полиэтиленовые ПЭ 100-RC/ПЭ 100/ПЭ 100-RC с удаляемым защитным слоем из термопласта, стандартное размерное отношение SDR 11, номинальный наружный диаметр 1000 мм, толщина стенки 90,2 мм | м | 110471.92
24.3.03.14-0364 | Трубы напорные полиэтиленовые ПЭ 100-RC/ПЭ 100/ПЭ 100-RC с удаляемым защитным слоем из термопласта, стандартное размерное отношение SDR 13,6, номинальный наружный диаметр 63 мм, толщина стенки 4,7 мм | м | 372.76
24.3.03.14-0365 | Трубы напорные полиэтиленовые ПЭ 100-RC/ПЭ 100/ПЭ 100-RC с удаляемым защитным слоем из термопласта, стандартное размерное отношение SDR 13,6, номинальный наружный диаметр 75 мм, толщина стенки 5,6 мм | м | 546.72
24.3.03.14-0366 | Трубы напорные полиэтиленовые ПЭ 100-RC/ПЭ 100/ПЭ 100-RC с удаляемым защитным слоем из термопласта, стандартное размерное отношение SDR 13,6, номинальный наружный диаметр 90 мм, толщина стенки 6,7 мм | м | 757.24
24.3.03.14-0368 | Трубы напорные полиэтиленовые ПЭ 100-RC/ПЭ 100/ПЭ 100-RC с удаляемым защитным слоем из термопласта, стандартное размерное отношение SDR 13,6, номинальный наружный диаметр 110 мм, толщина стенки 8,1 мм | м | 1117.45
24.3.03.14-0370 | Трубы напорные полиэтиленовые ПЭ 100-RC/ПЭ 100/ПЭ 100-RC с удаляемым защитным слоем из термопласта, стандартное размерное отношение SDR 13,6, номинальный наружный диаметр 125 мм, толщина стенки 9,2 мм | м | 1438.03
24.3.03.14-0372 | Трубы напорные полиэтиленовые ПЭ 100-RC/ПЭ 100/ПЭ 100-RC с удаляемым защитным слоем из термопласта, стандартное размерное отношение SDR 13,6, номинальный наружный диаметр 140 мм, толщина стенки 10,3 мм | м | 1800.09
24.3.03.14-0374 | Трубы напорные полиэтиленовые ПЭ 100-RC/ПЭ 100/ПЭ 100-RC с удаляемым защитным слоем из термопласта, стандартное размерное отношение SDR 13,6, номинальный наружный диаметр 160 мм, толщина стенки 11,8 мм | м | 2345.7
24.3.03.14-0376 | Трубы напорные полиэтиленовые ПЭ 100-RC/ПЭ 100/ПЭ 100-RC с удаляемым защитным слоем из термопласта, стандартное размерное отношение SDR 13,6, номинальный наружный диаметр 180 мм, толщина стенки 13,3 мм | м | 2977.04
24.3.03.14-0378 | Трубы напорные полиэтиленовые ПЭ 100-RC/ПЭ 100/ПЭ 100-RC с удаляемым защитным слоем из термопласта, стандартное размерное отношение SDR 13,6, номинальный наружный диаметр 200 мм, толщина стенки 14,7 мм | м | 3650.89
24.3.03.14-0380 | Трубы напорные полиэтиленовые ПЭ 100-RC/ПЭ 100/ПЭ 100-RC с удаляемым защитным слоем из термопласта, стандартное размерное отношение SDR 13,6, номинальный наружный диаметр 225 мм, толщина стенки 16,6 мм | м | 4648.89
24.3.03.14-0382 | Трубы напорные полиэтиленовые ПЭ 100-RC/ПЭ 100/ПЭ 100-RC с удаляемым защитным слоем из термопласта, стандартное размерное отношение SDR 13,6, номинальный наружный диаметр 250 мм, толщина стенки 18,4 мм | м | 5715.45
24.3.03.14-0384 | Трубы напорные полиэтиленовые ПЭ 100-RC/ПЭ 100/ПЭ 100-RC с удаляемым защитным слоем из термопласта, стандартное размерное отношение SDR 13,6, номинальный наружный диаметр 280 мм, толщина стенки 20,6 мм | м | 7165.38
24.3.03.14-0386 | Трубы напорные полиэтиленовые ПЭ 100-RC/ПЭ 100/ПЭ 100-RC с удаляемым защитным слоем из термопласта, стандартное размерное отношение SDR 13,6, номинальный наружный диаметр 315 мм, толщина стенки 23,2 мм | м | 9083.12
24.3.03.14-0388 | Трубы напорные полиэтиленовые ПЭ 100-RC/ПЭ 100/ПЭ 100-RC с удаляемым защитным слоем из термопласта, стандартное размерное отношение SDR 13,6, номинальный наружный диаметр 355 мм, толщина стенки 26,1 мм | м | 11515.84
24.3.03.14-0390 | Трубы напорные полиэтиленовые ПЭ 100-RC/ПЭ 100/ПЭ 100-RC с удаляемым защитным слоем из термопласта, стандартное размерное отношение SDR 13,6, номинальный наружный диаметр 400 мм, толщина стенки 29,4 мм | м | 14588.18
24.3.03.14-0392 | Трубы напорные полиэтиленовые ПЭ 100-RC/ПЭ 100/ПЭ 100-RC с удаляемым защитным слоем из термопласта, стандартное размерное отношение SDR 13,6, номинальный наружный диаметр 450 мм, толщина стенки 33,1 мм | м | 18472.06
24.3.03.14-0394 | Трубы напорные полиэтиленовые ПЭ 100-RC/ПЭ 100/ПЭ 100-RC с удаляемым защитным слоем из термопласта, стандартное размерное отношение SDR 13,6, номинальный наружный диаметр 500 мм, толщина стенки 36,8 мм | м | 22816.99
24.3.03.14-0396 | Трубы напорные полиэтиленовые ПЭ 100-RC/ПЭ 100/ПЭ 100-RC с удаляемым защитным слоем из термопласта, стандартное размерное отношение SDR 13,6, номинальный наружный диаметр 560 мм, толщина стенки 41,2 мм | м | 28631.72
24.3.03.14-0398 | Трубы напорные полиэтиленовые ПЭ 100-RC/ПЭ 100/ПЭ 100-RC с удаляемым защитным слоем из термопласта, стандартное размерное отношение SDR 13,6, номинальный наружный диаметр 630 мм, толщина стенки 46,3 мм | м | 36173.26
24.3.03.14-0400 | Трубы напорные полиэтиленовые ПЭ 100-RC/ПЭ 100/ПЭ 100-RC с удаляемым защитным слоем из термопласта, стандартное размерное отношение SDR 13,6, номинальный наружный диаметр 710 мм, толщина стенки 52,2 мм | м | 46097.76
24.3.03.14-0402 | Трубы напорные полиэтиленовые ПЭ 100-RC/ПЭ 100/ПЭ 100-RC с удаляемым защитным слоем из термопласта, стандартное размерное отношение SDR 13,6, номинальный наружный диаметр 800 мм, толщина стенки 58,8 мм | м | 58492.43
24.3.03.14-0404 | Трубы напорные полиэтиленовые ПЭ 100-RC/ПЭ 100/ПЭ 100-RC с удаляемым защитным слоем из термопласта, стандартное размерное отношение SDR 13,6, номинальный наружный диаметр 900 мм, толщина стенки 66,1 мм | м | 73790.87
24.3.03.14-0406 | Трубы напорные полиэтиленовые ПЭ 100-RC/ПЭ 100/ПЭ 100-RC с удаляемым защитным слоем из термопласта, стандартное размерное отношение SDR 13,6, номинальный наружный диаметр 1000 мм, толщина стенки 73,5 мм | м | 91348.07
24.3.03.14-0408 | Трубы напорные полиэтиленовые ПЭ 100-RC/ПЭ 100/ПЭ 100-RC с удаляемым защитным слоем из термопласта, стандартное размерное отношение SDR 13,6, номинальный наружный диаметр 1200 мм, толщина стенки 88,2 мм | м | 131428.5
24.3.03.14-0410 | Трубы напорные полиэтиленовые ПЭ 100-RC/ПЭ 100/ПЭ 100-RC с удаляемым защитным слоем из термопласта, стандартное размерное отношение SDR 13,6, номинальный наружный диаметр 1400 мм, толщина стенки 102,8 мм | м | 178867.46
24.3.03.14-0430 | Трубы напорные полиэтиленовые ПЭ 100-RC/ПЭ 100/ПЭ 100-RC с удаляемым защитным слоем из термопласта, стандартное размерное отношение SDR 17, номинальный наружный диаметр 63 мм, толщина стенки 3,8 мм | м | 307.25
24.3.03.14-0431 | Трубы напорные полиэтиленовые ПЭ 100-RC/ПЭ 100/ПЭ 100-RC с удаляемым защитным слоем из термопласта, стандартное размерное отношение SDR 17, номинальный наружный диаметр 75 мм, толщина стенки 4,5 мм | м | 452.91
24.3.03.14-0432 | Трубы напорные полиэтиленовые ПЭ 100-RC/ПЭ 100/ПЭ 100-RC с удаляемым защитным слоем из термопласта, стандартное размерное отношение SDR 17, номинальный наружный диаметр 90 мм, толщина стенки 5,4 мм | м | 625.9
24.3.03.14-0434 | Трубы напорные полиэтиленовые ПЭ 100-RC/ПЭ 100/ПЭ 100-RC с удаляемым защитным слоем из термопласта, стандартное размерное отношение SDR 17, номинальный наружный диаметр 110 мм, толщина стенки 6,6 мм | м | 925.53
24.3.03.14-0436 | Трубы напорные полиэтиленовые ПЭ 100-RC/ПЭ 100/ПЭ 100-RC с удаляемым защитным слоем из термопласта, стандартное размерное отношение SDR 17, номинальный наружный диаметр 125 мм, толщина стенки 7,4 мм | м | 1173.85
24.3.03.14-0437 | Трубы напорные полиэтиленовые ПЭ 100-RC/ПЭ 100/ПЭ 100-RC с удаляемым защитным слоем из термопласта, стандартное размерное отношение SDR 17, номинальный наружный диаметр 140 мм, толщина стенки 8,3 мм | м | 1476.76
24.3.03.14-0438 | Трубы напорные полиэтиленовые ПЭ 100-RC/ПЭ 100/ПЭ 100-RC с удаляемым защитным слоем из термопласта, стандартное размерное отношение SDR 17, номинальный наружный диаметр 160 мм, толщина стенки 9,5 мм | м | 1925.46
24.3.03.14-0440 | Трубы напорные полиэтиленовые ПЭ 100-RC/ПЭ 100/ПЭ 100-RC с удаляемым защитным слоем из термопласта, стандартное размерное отношение SDR 17, номинальный наружный диаметр 180 мм, толщина стенки 10,7 мм | м | 2437.55
24.3.03.14-0442 | Трубы напорные полиэтиленовые ПЭ 100-RC/ПЭ 100/ПЭ 100-RC с удаляемым защитным слоем из термопласта, стандартное размерное отношение SDR 17, номинальный наружный диаметр 200 мм, толщина стенки 11,9 мм | м | 3005.32
24.3.03.14-0444 | Трубы напорные полиэтиленовые ПЭ 100-RC/ПЭ 100/ПЭ 100-RC с удаляемым защитным слоем из термопласта, стандартное размерное отношение SDR 17, номинальный наружный диаметр 225 мм, толщина стенки 13,4 мм | м | 3815.47
24.3.03.14-0446 | Трубы напорные полиэтиленовые ПЭ 100-RC/ПЭ 100/ПЭ 100-RC с удаляемым защитным слоем из термопласта, стандартное размерное отношение SDR 17, номинальный наружный диаметр 250 мм, толщина стенки 14,8 мм | м | 6331.66
24.3.03.14-0448 | Трубы напорные полиэтиленовые ПЭ 100-RC/ПЭ 100/ПЭ 100-RC с удаляемым защитным слоем из термопласта, стандартное размерное отношение SDR 17, номинальный наружный диаметр 280 мм, толщина стенки 16,6 мм | м | 5890.09
24.3.03.14-0450 | Трубы напорные полиэтиленовые ПЭ 100-RC/ПЭ 100/ПЭ 100-RC с удаляемым защитным слоем из термопласта, стандартное размерное отношение SDR 17, номинальный наружный диаметр 315 мм, толщина стенки 18,7 мм | м | 7425.54
24.3.03.14-0452 | Трубы напорные полиэтиленовые ПЭ 100-RC/ПЭ 100/ПЭ 100-RC с удаляемым защитным слоем из термопласта, стандартное размерное отношение SDR 17, номинальный наружный диаметр 355 мм, толщина стенки 21,1 мм | м | 9475.68
24.3.03.14-0454 | Трубы напорные полиэтиленовые ПЭ 100-RC/ПЭ 100/ПЭ 100-RC с удаляемым защитным слоем из термопласта, стандартное размерное отношение SDR 17, номинальный наружный диаметр 400 мм, толщина стенки 23,7 мм | м | 11953.39
24.3.03.14-0456 | Трубы напорные полиэтиленовые ПЭ 100-RC/ПЭ 100/ПЭ 100-RC с удаляемым защитным слоем из термопласта, стандартное размерное отношение SDR 17, номинальный наружный диаметр 450 мм, толщина стенки 26,7 мм | м | 15157.18
24.3.03.14-0458 | Трубы напорные полиэтиленовые ПЭ 100-RC/ПЭ 100/ПЭ 100-RC с удаляемым защитным слоем из термопласта, стандартное размерное отношение SDR 17, номинальный наружный диаметр 500 мм, толщина стенки 29,7 мм | м | 18737.39
24.3.03.14-0460 | Трубы напорные полиэтиленовые ПЭ 100-RC/ПЭ 100/ПЭ 100-RC с удаляемым защитным слоем из термопласта, стандартное размерное отношение SDR 17, номинальный наружный диаметр 560 мм, толщина стенки 33,2 мм | м | 23488.28
24.3.03.14-0462 | Трубы напорные полиэтиленовые ПЭ 100-RC/ПЭ 100/ПЭ 100-RC с удаляемым защитным слоем из термопласта, стандартное размерное отношение SDR 17, номинальный наружный диаметр 630 мм, толщина стенки 37,4 мм | м | 29712.35
24.3.03.14-0464 | Трубы напорные полиэтиленовые ПЭ 100-RC/ПЭ 100/ПЭ 100-RC с удаляемым защитным слоем из термопласта, стандартное размерное отношение SDR 17, номинальный наружный диаметр 710 мм, толщина стенки 42,1 мм | м | 37770.06
24.3.03.14-0466 | Трубы напорные полиэтиленовые ПЭ 100-RC/ПЭ 100/ПЭ 100-RC с удаляемым защитным слоем из термопласта, стандартное размерное отношение SDR 17, номинальный наружный диаметр 800 мм, толщина стенки 47,4 мм | м | 47863.56
24.3.03.14-0468 | Трубы напорные полиэтиленовые ПЭ 100-RC/ПЭ 100/ПЭ 100-RC с удаляемым защитным слоем из термопласта, стандартное размерное отношение SDR 17, номинальный наружный диаметр 900 мм, толщина стенки 53,3 мм | м | 60614.73
24.3.03.14-0470 | Трубы напорные полиэтиленовые ПЭ 100-RC/ПЭ 100/ПЭ 100-RC с удаляемым защитным слоем из термопласта, стандартное размерное отношение SDR 17, номинальный наружный диаметр 1000 мм, толщина стенки 59,3 мм | м | 74776.55
24.3.03.14-0472 | Трубы напорные полиэтиленовые ПЭ 100-RC/ПЭ 100/ПЭ 100-RC с удаляемым защитным слоем из термопласта, стандартное размерное отношение SDR 17, номинальный наружный диаметр 1200 мм, толщина стенки 71,1 мм | м | 107626.36
24.3.03.14-0474 | Трубы напорные полиэтиленовые ПЭ 100-RC/ПЭ 100/ПЭ 100-RC с удаляемым защитным слоем из термопласта, стандартное размерное отношение SDR 17, номинальный наружный диаметр 1400 мм, толщина стенки 83 мм | м | 146563.81
24.3.03.14-0476 | Трубы напорные полиэтиленовые ПЭ 100-RC/ПЭ 100/ПЭ 100-RC с удаляемым защитным слоем из термопласта, стандартное размерное отношение SDR 17, номинальный наружный диаметр 1600 мм, толщина стенки 94,8 мм | м | 192008.4
24.3.03.14-0496 | Трубы напорные полиэтиленовые ПЭ 100-RC/ПЭ 100/ПЭ 100-RC с удаляемым защитным слоем из термопласта, стандартное размерное отношение SDR 21, номинальный наружный диаметр 110 мм, толщина стенки 5,3 мм | м | 760.47
24.3.03.14-0498 | Трубы напорные полиэтиленовые ПЭ 100-RC/ПЭ 100/ПЭ 100-RC с удаляемым защитным слоем из термопласта, стандартное размерное отношение SDR 21, номинальный наружный диаметр 125 мм, толщина стенки 6,0 мм | м | 965.82
24.3.03.14-0500 | Трубы напорные полиэтиленовые ПЭ 100-RC/ПЭ 100/ПЭ 100-RC с удаляемым защитным слоем из термопласта, стандартное размерное отношение SDR 21, номинальный наружный диаметр 140 мм, толщина стенки 6,7 мм | м | 1209.54
24.3.03.14-0502 | Трубы напорные полиэтиленовые ПЭ 100-RC/ПЭ 100/ПЭ 100-RC с удаляемым защитным слоем из термопласта, стандартное размерное отношение SDR 21, номинальный наружный диаметр 160 мм, толщина стенки 7,7 мм | м | 1584.72
24.3.03.14-0504 | Трубы напорные полиэтиленовые ПЭ 100-RC/ПЭ 100/ПЭ 100-RC с удаляемым защитным слоем из термопласта, стандартное размерное отношение SDR 21, номинальный наружный диаметр 180 мм, толщина стенки 8,6 мм | м | 1990.66
24.3.03.14-0506 | Трубы напорные полиэтиленовые ПЭ 100-RC/ПЭ 100/ПЭ 100-RC с удаляемым защитным слоем из термопласта, стандартное размерное отношение SDR 21, номинальный наружный диаметр 200 мм, толщина стенки 9,6 мм | м | 2465.69
24.3.03.14-0508 | Трубы напорные полиэтиленовые ПЭ 100-RC/ПЭ 100/ПЭ 100-RC с удаляемым защитным слоем из термопласта, стандартное размерное отношение SDR 21, номинальный наружный диаметр 225 мм, толщина стенки 10,8 мм | м | 3114.89
24.3.03.14-0510 | Трубы напорные полиэтиленовые ПЭ 100-RC/ПЭ 100/ПЭ 100-RC с удаляемым защитным слоем из термопласта, стандартное размерное отношение SDR 21, номинальный наружный диаметр 250 мм, толщина стенки 11,9 мм | м | 3811.06
24.3.03.14-0512 | Трубы напорные полиэтиленовые ПЭ 100-RC/ПЭ 100/ПЭ 100-RC с удаляемым защитным слоем из термопласта, стандартное размерное отношение SDR 21, номинальный наружный диаметр 280 мм, толщина стенки 13,4 мм | м | 4828.29
24.3.03.14-0514 | Трубы напорные полиэтиленовые ПЭ 100-RC/ПЭ 100/ПЭ 100-RC с удаляемым защитным слоем из термопласта, стандартное размерное отношение SDR 21, номинальный наружный диаметр 315 мм, толщина стенки 15,0 мм | м | 6066.06
24.3.03.14-0516 | Трубы напорные полиэтиленовые ПЭ 100-RC/ПЭ 100/ПЭ 100-RC с удаляемым защитным слоем из термопласта, стандартное размерное отношение SDR 21, номинальный наружный диаметр 355 мм, толщина стенки 16,9 мм | м | 7691.2
24.3.03.14-0518 | Трубы напорные полиэтиленовые ПЭ 100-RC/ПЭ 100/ПЭ 100-RC с удаляемым защитным слоем из термопласта, стандартное размерное отношение SDR 21, номинальный наружный диаметр 400 мм, толщина стенки 19,1 мм | м | 9786.36
24.3.03.14-0520 | Трубы напорные полиэтиленовые ПЭ 100-RC/ПЭ 100/ПЭ 100-RC с удаляемым защитным слоем из термопласта, стандартное размерное отношение SDR 21, номинальный наружный диаметр 450 мм, толщина стенки 21,5 мм | м | 12394.5
24.3.03.14-0522 | Трубы напорные полиэтиленовые ПЭ 100-RC/ПЭ 100/ПЭ 100-RC с удаляемым защитным слоем из термопласта, стандартное размерное отношение SDR 21, номинальный наружный диаметр 500 мм, толщина стенки 23,9 мм | м | 15294.6
24.3.03.14-0524 | Трубы напорные полиэтиленовые ПЭ 100-RC/ПЭ 100/ПЭ 100-RC с удаляемым защитным слоем из термопласта, стандартное размерное отношение SDR 21, номинальный наружный диаметр 560 мм, толщина стенки 26,7 мм | м | 19153.38
24.3.03.14-0526 | Трубы напорные полиэтиленовые ПЭ 100-RC/ПЭ 100/ПЭ 100-RC с удаляемым защитным слоем из термопласта, стандартное размерное отношение SDR 21, номинальный наружный диаметр 630 мм, толщина стенки 30,0 мм | м | 24145.96
24.3.03.14-0528 | Трубы напорные полиэтиленовые ПЭ 100-RC/ПЭ 100/ПЭ 100-RC с удаляемым защитным слоем из термопласта, стандартное размерное отношение SDR 21, номинальный наружный диаметр 710 мм, толщина стенки 33,9 мм | м | 30841.7
24.3.03.14-0530 | Трубы напорные полиэтиленовые ПЭ 100-RC/ПЭ 100/ПЭ 100-RC с удаляемым защитным слоем из термопласта, стандартное размерное отношение SDR 21, номинальный наружный диаметр 800 мм, толщина стенки 38,1 мм | м | 39108.45
24.3.03.14-0532 | Трубы напорные полиэтиленовые ПЭ 100-RC/ПЭ 100/ПЭ 100-RC с удаляемым защитным слоем из термопласта, стандартное размерное отношение SDR 21, номинальный наружный диаметр 900 мм, толщина стенки 42,9 мм | м | 49565.41
24.3.03.14-0534 | Трубы напорные полиэтиленовые ПЭ 100-RC/ПЭ 100/ПЭ 100-RC с удаляемым защитным слоем из термопласта, стандартное размерное отношение SDR 21, номинальный наружный диаметр 1000 мм, толщина стенки 47,7 мм | м | 61178.9
24.3.03.14-0536 | Трубы напорные полиэтиленовые ПЭ 100-RC/ПЭ 100/ПЭ 100-RC с удаляемым защитным слоем из термопласта, стандартное размерное отношение SDR 21, номинальный наружный диаметр 1200 мм, толщина стенки 57,2 мм | м | 88080.53
24.3.03.14-0538 | Трубы напорные полиэтиленовые ПЭ 100-RC/ПЭ 100/ПЭ 100-RC с удаляемым защитным слоем из термопласта, стандартное размерное отношение SDR 21, номинальный наружный диаметр 1400 мм, толщина стенки 66,7 мм | м | 119793.38
24.3.03.14-0540 | Трубы напорные полиэтиленовые ПЭ 100-RC/ПЭ 100/ПЭ 100-RC с удаляемым защитным слоем из термопласта, стандартное размерное отношение SDR 21, номинальный наружный диаметр 1600 мм, толщина стенки 76,2 мм | м | 156735.15
24.3.03.14-0560 | Трубы напорные полиэтиленовые ПЭ 100-RC/ПЭ 100/ПЭ 100-RC с удаляемым защитным слоем из термопласта, стандартное размерное отношение SDR 26, номинальный наружный диаметр 110 мм, толщина стенки 4,2 мм | м | 611.44
24.3.03.14-0562 | Трубы напорные полиэтиленовые ПЭ 100-RC/ПЭ 100/ПЭ 100-RC с удаляемым защитным слоем из термопласта, стандартное размерное отношение SDR 26, номинальный наружный диаметр 125 мм, толщина стенки 4,8 мм | м | 783.21
24.3.03.14-0564 | Трубы напорные полиэтиленовые ПЭ 100-RC/ПЭ 100/ПЭ 100-RC с удаляемым защитным слоем из термопласта, стандартное размерное отношение SDR 26, номинальный наружный диаметр 140 мм, толщина стенки 5,4 мм | м | 988.16
24.3.03.14-0566 | Трубы напорные полиэтиленовые ПЭ 100-RC/ПЭ 100/ПЭ 100-RC с удаляемым защитным слоем из термопласта, стандартное размерное отношение SDR 26, номинальный наружный диаметр 160 мм, толщина стенки 6,2 мм | м | 1296.18
24.3.03.14-0568 | Трубы напорные полиэтиленовые ПЭ 100-RC/ПЭ 100/ПЭ 100-RC с удаляемым защитным слоем из термопласта, стандартное размерное отношение SDR 26, номинальный наружный диаметр 180 мм, толщина стенки 6,9 мм | м | 1616.4
24.3.03.14-0570 | Трубы напорные полиэтиленовые ПЭ 100-RC/ПЭ 100/ПЭ 100-RC с удаляемым защитным слоем из термопласта, стандартное размерное отношение SDR 26, номинальный наружный диаметр 200 мм, толщина стенки 7,7 мм | м | 2001.78
24.3.03.14-0572 | Трубы напорные полиэтиленовые ПЭ 100-RC/ПЭ 100/ПЭ 100-RC с удаляемым защитным слоем из термопласта, стандартное размерное отношение SDR 26, номинальный наружный диаметр 225 мм, толщина стенки 8,6 мм | м | 2514.94
24.3.03.14-0574 | Трубы напорные полиэтиленовые ПЭ 100-RC/ПЭ 100/ПЭ 100-RC с удаляемым защитным слоем из термопласта, стандартное размерное отношение SDR 26, номинальный наружный диаметр 250 мм, толщина стенки 9,6 мм | м | 3118.48
24.3.03.14-0576 | Трубы напорные полиэтиленовые ПЭ 100-RC/ПЭ 100/ПЭ 100-RC с удаляемым защитным слоем из термопласта, стандартное размерное отношение SDR 26, номинальный наружный диаметр 280 мм, толщина стенки 10,7 мм | м | 3889.29
24.3.03.14-0578 | Трубы напорные полиэтиленовые ПЭ 100-RC/ПЭ 100/ПЭ 100-RC с удаляемым защитным слоем из термопласта, стандартное размерное отношение SDR 26, номинальный наружный диаметр 315 мм, толщина стенки 12,1 мм | м | 4961.36
24.3.03.14-0580 | Трубы напорные полиэтиленовые ПЭ 100-RC/ПЭ 100/ПЭ 100-RC с удаляемым защитным слоем из термопласта, стандартное размерное отношение SDR 26, номинальный наружный диаметр 355 мм, толщина стенки 13,6 мм | м | 6246.04
24.3.03.14-0582 | Трубы напорные полиэтиленовые ПЭ 100-RC/ПЭ 100/ПЭ 100-RC с удаляемым защитным слоем из термопласта, стандартное размерное отношение SDR 26, номинальный наружный диаметр 400 мм, толщина стенки 15,3 мм | м | 7958.72
24.3.03.14-0584 | Трубы напорные полиэтиленовые ПЭ 100-RC/ПЭ 100/ПЭ 100-RC с удаляемым защитным слоем из термопласта, стандартное размерное отношение SDR 26, номинальный наружный диаметр 450 мм, толщина стенки 17,2 мм | м | 10057.16
24.3.03.14-0586 | Трубы напорные полиэтиленовые ПЭ 100-RC/ПЭ 100/ПЭ 100-RC с удаляемым защитным слоем из термопласта, стандартное размерное отношение SDR 26, номинальный наружный диаметр 500 мм, толщина стенки 19,1 мм | м | 12404.39
24.3.03.14-0588 | Трубы напорные полиэтиленовые ПЭ 100-RC/ПЭ 100/ПЭ 100-RC с удаляемым защитным слоем из термопласта, стандартное размерное отношение SDR 26, номинальный наружный диаметр 560 мм, толщина стенки 21,4 мм | м | 15539.83
24.3.03.14-0590 | Трубы напорные полиэтиленовые ПЭ 100-RC/ПЭ 100/ПЭ 100-RC с удаляемым защитным слоем из термопласта, стандартное размерное отношение SDR 26, номинальный наружный диаметр 630 мм, толщина стенки 24,1 мм | м | 19684.78
24.3.03.14-0592 | Трубы напорные полиэтиленовые ПЭ 100-RC/ПЭ 100/ПЭ 100-RC с удаляемым защитным слоем из термопласта, стандартное размерное отношение SDR 26, номинальный наружный диаметр 710 мм, толщина стенки 27,2 мм | м | 25064.03
24.3.03.14-0594 | Трубы напорные полиэтиленовые ПЭ 100-RC/ПЭ 100/ПЭ 100-RC с удаляемым защитным слоем из термопласта, стандартное размерное отношение SDR 26, номинальный наружный диаметр 800 мм, толщина стенки 30,6 мм | м | 31669.41
24.3.03.14-0596 | Трубы напорные полиэтиленовые ПЭ 100-RC/ПЭ 100/ПЭ 100-RC с удаляемым защитным слоем из термопласта, стандартное размерное отношение SDR 26, номинальный наружный диаметр 900 мм, толщина стенки 34,4 мм | м | 40130.71
24.3.03.14-0598 | Трубы напорные полиэтиленовые ПЭ 100-RC/ПЭ 100/ПЭ 100-RC с удаляемым защитным слоем из термопласта, стандартное размерное отношение SDR 26, номинальный наружный диаметр 1000 мм, толщина стенки 38,2 мм | м | 49697.54
24.3.03.14-0600 | Трубы напорные полиэтиленовые ПЭ 100-RC/ПЭ 100/ПЭ 100-RC с удаляемым защитным слоем из термопласта, стандартное размерное отношение SDR 26, номинальный наружный диаметр 1200 мм, толщина стенки 45,9 мм | м | 71504.13
24.3.03.14-0602 | Трубы напорные полиэтиленовые ПЭ 100-RC/ПЭ 100/ПЭ 100-RC с удаляемым защитным слоем из термопласта, стандартное размерное отношение SDR 26, номинальный наружный диаметр 1400 мм, толщина стенки 53,5 мм | м | 97284.32
24.3.03.14-0604 | Трубы напорные полиэтиленовые ПЭ 100-RC/ПЭ 100/ПЭ 100-RC с удаляемым защитным слоем из термопласта, стандартное размерное отношение SDR 26, номинальный наружный диаметр 1600 мм, толщина стенки 61,2 мм | м | 127400.22
24.3.04.03-0005 | Трубы полимерные многослойные армированные для систем водоотведения, кольцевая жесткость SN16, диаметр 1400 мм | м | 51252.03
24.3.04.03-0006 | Трубы полимерные многослойные армированные для систем водоотведения, кольцевая жесткость SN16, диаметр 1500 мм | м | 55189.64
25.3.17.01-2210 | Кабель сигнально-блокировочный СБВБАуБпШп 10х2х0,9-380 | 1000 м | 728063.34
25.3.17.01-2214 | Кабель сигнально-блокировочный СБВБАуБпШп 14х2х0,9-380 | 1000 м | 852271.12
25.3.17.01-2216 | Кабель сигнально-блокировочный СБВБАуБпШп 16х2х0,9-380 | 1000 м | 935150.07
25.3.17.01-2220 | Кабель сигнально-блокировочный СБВБАуБпШп 21х2х0,9-380 | 1000 м | 1128067.51
25.3.17.01-2222 | Кабель сигнально-блокировочный СБВБАуБпШп 24х2х0,9-380 | 1000 м | 1267674.02
25.3.17.01-2224 | Кабель сигнально-блокировочный СБВБАуБпШп 27х2х0,9-380 | 1000 м | 1342961.5
25.3.17.01-2226 | Кабель сигнально-блокировочный СБВБАуБпШп 30х2х0,9-380 | 1000 м | 1487677.22
25.3.17.01-2232 | Кабель сигнально-блокировочный СБВБАуБпШп 7х2х0,9-380 | 1000 м | 584873.68
25.3.17.01-2234 | Кабель сигнально-блокировочный СБВБПу 10х2х0,9-380 | 1000 м | 280792.56
25.3.17.01-2236 | Кабель сигнально-блокировочный СБВБПу 10х2х1,0-380 | 1000 м | 348132.33
25.3.17.01-2238 | Кабель сигнально-блокировочный СБВБПу 12х2х0,9-380 | 1000 м | 358745.8
25.3.17.01-2242 | Кабель сигнально-блокировочный СБВБПу 14х2х0,9-380 | 1000 м | 397651.62
25.3.17.01-2250 | Кабель сигнально-блокировочный СБВБПу 16х2х0,9-380 | 1000 м | 438007.69
25.3.17.01-2254 | Кабель сигнально-блокировочный СБВБПу 19х2х0,9-380 | 1000 м | 523073.21
25.3.17.01-2258 | Кабель сигнально-блокировочный СБВБПу 21х2х0,9-380 | 1000 м | 560436.32
25.3.17.01-2262 | Кабель сигнально-блокировочный СБВБПу 24х2х0,9-380 | 1000 м | 676347.44
25.3.17.01-2278 | Кабель сигнально-блокировочный СБВБПу 3х2х0,9-380 | 1000 м | 104278.25
25.3.17.01-2571 | Кабель сигнально-блокировочный СБВБПу 4х2х0,9-380 | 1000 м | 132611.26
62.7.01.03-1314 | Светофор дорожный транспортный светодиодный, тип Т.8.1, температурный диапазон от -60 до +60 °C, диаметр апертуры 200 мм, напряжение 12В | шт | 11275.19
62.7.01.03-1321 | Секция информационная световая светодиодная, тип ИС.п(л), температурный диапазон от -60 до +60 °C, диаметр апертуры 300 мм | шт | 10920.91
62.7.01.03-1322 | Секция информационная световая светодиодная, тип ИС.п(л), температурный диапазон от -60 до +60 °C, диаметр апертуры 200 мм | шт | 9386.39
62.7.01.04-0100 | Табло вызывное пешеходное с кнопкой и индикацией сигналов пешеходного светофора, надпись «ЖДИТЕ», температурный диапазон от -40 до +60 °C, размеры 200х150х90 мм | шт | 17934.71
62.7.01.04-0101 | Табло вызывное пешеходное сенсорное с индикацией сигналов пешеходного светофора, надпись «ЖДИТЕ», температурный диапазон от -40 до +60 °C, размеры 115х330х80 мм | шт | 19139.17
63.1.01.03-0010 | Водонагреватели электрические емкостные с терморегулятором и системой защитной автоматики, мощность 6 кВт, объем бака 200 л | компл | 28834.31
63.1.01.03-0011 | Водонагреватели электрические емкостные с терморегулятором и системой защитной автоматики, мощность 6 кВт, объем бака 300 л | компл | 34919.02

## Машины и механизмы
Хабаровский край (1 зона), г. Хабаровск
(наименование субъекта Российской Федерации, наименование населенного пункта – центра ценовой зоны)
Отчетный период: 3 квартал 2026 года
ВЫХОДНАЯ ТАБЛИЦА СМЕТНЫХ ЦЕН НА ЭКСПЛУАТАЦИЮ МАШИН И МЕХАНИЗМОВ
Код ресурса | Наименование ресурса | Ед. изм. | Сметная цена, руб./маш.-ч | Оплата труда машинистов, руб./маш.-ч | Средний разряд машинистов | Код среднего разряда машинистов | Трудозатраты машинистов, чел.-ч | Затраты на электроэнергию, кВт/маш.-ч руб./маш.-ч | Перебазировка
1 | 2 | 3 | 4 | 5 | 6 | 7 | 8 | 9 | 10
91.01.01-038 | Бульдозеры, мощность 121 кВт (165 л.с.) | маш.-ч | 2469.41 | 961.65 | 6 | 4-100-060 | 1 | - | учтена
91.01.01-038 | Бульдозеры, мощность 121 кВт (165 л.с.) | маш.-ч | 2469.41 | 961.65 | 6 | 4-100-060 | 1 | - | учтена
91.01.01-039 | Бульдозеры, мощность 132 кВт (180 л.с.) | маш.-ч | 3110.69 | 961.65 | 6 | 4-100-060 | 1 | - | учтена
91.01.01-039 | Бульдозеры, мощность 132 кВт (180 л.с.) | маш.-ч | 3110.69 | 961.65 | 6 | 4-100-060 | 1 | - | учтена
91.01.01-046 | Бульдозеры, мощность 303 кВт (410 л.с.) | маш.-ч | 6687.6 | 1170.01 | 9 | 4-100-090 | 1 | - | не учтена
91.01.01-046 | Бульдозеры, мощность 303 кВт (410 л.с.) | маш.-ч | 6687.6 | 1170.01 | 9 | 4-100-090 | 1 | - | не учтена
91.01.01-047 | Бульдозеры, мощность 340 кВт (450 л.с.) | маш.-ч | 7990.97 | 1170.01 | 9 | 4-100-090 | 1 | - | не учтена
91.01.01-047 | Бульдозеры, мощность 340 кВт (450 л.с.) | маш.-ч | 7990.97 | 1170.01 | 9 | 4-100-090 | 1 | - | не учтена
91.01.02-001 | Автогрейдеры тяжелого типа, мощность 135 кВт (184 л.с.) | маш.-ч | 3759.05 | 1025.76 | 7 | 4-100-070 | 1 | - | учтена
91.01.02-001 | Автогрейдеры тяжелого типа, мощность 135 кВт (184 л.с.) | маш.-ч | 3759.05 | 1025.76 | 7 | 4-100-070 | 1 | - | учтена
91.01.02-003 | Автогрейдеры легкого типа, мощность 77 кВт (105 л.с.) | маш.-ч | 2007.2 | 961.65 | 6 | 4-100-060 | 1 | - | учтена
91.01.02-003 | Автогрейдеры легкого типа, мощность 77 кВт (105 л.с.) | маш.-ч | 2007.2 | 961.65 | 6 | 4-100-060 | 1 | - | учтена
91.01.02-004 | Автогрейдеры среднего типа, мощность 99 кВт (135 л.с.) | маш.-ч | 2917.7 | 961.65 | 6 | 4-100-060 | 1 | - | учтена
91.01.02-004 | Автогрейдеры среднего типа, мощность 99 кВт (135 л.с.) | маш.-ч | 2917.7 | 961.65 | 6 | 4-100-060 | 1 | - | учтена
91.01.02-005 | Автогрейдеры особо тяжелого типа, мощность 173 кВт (235 л.с.) | маш.-ч | 4738.5 | 1095.21 | 8 | 4-100-080 | 1 | - | учтена
91.01.02-005 | Автогрейдеры особо тяжелого типа, мощность 173 кВт (235 л.с.) | маш.-ч | 4738.5 | 1095.21 | 8 | 4-100-080 | 1 | - | учтена
91.01.05-065 | Экскаваторы одноковшовые дизельные на гусеничном ходу, объем ковша 0,15 м3 | маш.-ч | 720.73 | 715.9 | 4 | 4-100-040 | 1 | - | учтена
91.01.05-065 | Экскаваторы одноковшовые дизельные на гусеничном ходу, объем ковша 0,15 м3 | маш.-ч | 720.73 | 715.9 | 4 | 4-100-040 | 1 | - | учтена
91.01.05-071 | Экскаваторы одноковшовые дизельные на гусеничном ходу, объем ковша 2,5 м3 | маш.-ч | 3789.95 | 1025.76 | 7 | 4-100-070 | 1 | - | учтена
91.01.05-071 | Экскаваторы одноковшовые дизельные на гусеничном ходу, объем ковша 2,5 м3 | маш.-ч | 3789.95 | 1025.76 | 7 | 4-100-070 | 1 | - | учтена
91.01.05-087 | Экскаваторы одноковшовые дизельные на гусеничном ходу, объем ковша 1,0 м3 | маш.-ч | 2147.57 | 961.65 | 6 | 4-100-060 | 1 | - | учтена
91.01.05-087 | Экскаваторы одноковшовые дизельные на гусеничном ходу, объем ковша 1,0 м3 | маш.-ч | 2147.57 | 961.65 | 6 | 4-100-060 | 1 | - | учтена
91.01.05-088 | Экскаваторы одноковшовые дизельные на гусеничном ходу, объем ковша 1,6 м3 | маш.-ч | 3049.22 | 1025.76 | 7 | 4-100-070 | 1 | - | учтена
91.01.05-088 | Экскаваторы одноковшовые дизельные на гусеничном ходу, объем ковша 1,6 м3 | маш.-ч | 3049.22 | 1025.76 | 7 | 4-100-070 | 1 | - | учтена
91.01.05-105 | Экскаваторы одноковшовые дизельные на пневмоколесном ходу, объем ковша 0,5 м3 | маш.-ч | 1984.48 | 961.65 | 6 | 4-100-060 | 1 | - | учтена
91.01.05-105 | Экскаваторы одноковшовые дизельные на пневмоколесном ходу, объем ковша 0,5 м3 | маш.-ч | 1984.48 | 961.65 | 6 | 4-100-060 | 1 | - | учтена
91.01.05-134 | Экскаваторы одноковшовые электрические на гусеничном ходу, емкость ковша 5,2 м3 | маш.-ч | 14206.43 | 2190.42 | 8 | 4-100-080 | 2 | 82.5 | не учтена
91.01.05-134 | Экскаваторы одноковшовые электрические на гусеничном ходу, емкость ковша 5,2 м3 | маш.-ч | 14206.43 | 2190.42 | 8 | 4-100-080 | 2 | 609.68 | не учтена
91.01.05-140 | Экскаваторы одноковшовые электрические на гусеничном ходу, емкость ковша 20 м3 | маш.-ч | 68543.95 | 3442.71 | 8.7 | 4-100-087 | 3 | 742.5 | не учтена
91.01.05-140 | Экскаваторы одноковшовые электрические на гусеничном ходу, емкость ковша 20 м3 | маш.-ч | 68543.95 | 3442.71 | 8.7 | 4-100-087 | 3 | 5487.08 | не учтена
91.01.05-518 | Экскаваторы одноковшовые дизельные на гусеничном ходу, объем ковша 1,8 м3 | маш.-ч | 3329.19 | 1025.76 | 7 | 4-100-070 | 1 | - | учтена
91.01.05-518 | Экскаваторы одноковшовые дизельные на гусеничном ходу, объем ковша 1,8 м3 | маш.-ч | 3329.19 | 1025.76 | 7 | 4-100-070 | 1 | - | учтена
91.01.05-548 | Экскаваторы-погрузчики гидравлические пневмоколесные, емкость экскаваторного ковша до 0,3 м3, грузоподъемность фронтального ковша до 1 т | маш.-ч | 1081.16 | 822.75 | 5 | 4-100-050 | 1 | - | учтена
91.01.05-548 | Экскаваторы-погрузчики гидравлические пневмоколесные, емкость экскаваторного ковша до 0,3 м3, грузоподъемность фронтального ковша до 1 т | маш.-ч | 1081.16 | 822.75 | 5 | 4-100-050 | 1 | - | учтена
91.01.05-549 | Экскаваторы-погрузчики гидравлические пневмоколесные, емкость экскаваторного ковша до 0,3 м3, грузоподъемность фронтального ковша до 2 т | маш.-ч | 1529.04 | 822.75 | 5 | 4-100-050 | 1 | - | учтена
91.01.05-549 | Экскаваторы-погрузчики гидравлические пневмоколесные, емкость экскаваторного ковша до 0,3 м3, грузоподъемность фронтального ковша до 2 т | маш.-ч | 1529.04 | 822.75 | 5 | 4-100-050 | 1 | - | учтена
91.02.02-012 | Копры гусеничные для свай длиной до 20 м | маш.-ч | 3332.47 | 1095.21 | 8 | 4-100-080 | 1 | - | учтена
91.02.02-012 | Копры гусеничные для свай длиной до 20 м | маш.-ч | 3332.47 | 1095.21 | 8 | 4-100-080 | 1 | - | учтена
91.02.03-024 | Дизель-молоты, вес ударной части 2,5 т | маш.-ч | 1497.27 | 0 | - | - | 0 | - | учтена
91.02.03-024 | Дизель-молоты, вес ударной части 2,5 т | маш.-ч | 1497.27 | 0 | - | - | 0 | - | учтена
91.02.03-025 | Дизель-молоты, вес ударной части 3,5 т | маш.-ч | 2041.04 | 0 | - | - | 0 | - | учтена
91.02.03-025 | Дизель-молоты, вес ударной части 3,5 т | маш.-ч | 2041.04 | 0 | - | - | 0 | - | учтена
91.02.05-018 | Установки для вдавливания свай, усилие вдавливания 320 т | маш.-ч | 2647 | 2051.52 | 7 | 4-100-070 | 2 | 29.7 | не учтена
91.02.05-018 | Установки для вдавливания свай, усилие вдавливания 320 т | маш.-ч | 2647 | 2051.52 | 7 | 4-100-070 | 2 | 219.48 | не учтена
91.03.02-002 | Вентиляторы местной вентиляции, мощность двигателя до 24 кВт | маш.-ч | 113.08 | 0 | - | - | 0 | 8.25 | учтена
91.03.02-002 | Вентиляторы местной вентиляции, мощность двигателя до 24 кВт | маш.-ч | 113.08 | 0 | - | - | 0 | 60.97 | учтена
91.03.02-015 | Вентиляторы центральной вентиляции, мощность двигателя до 110 кВт | маш.-ч | 660.4 | 0 | - | - | 0 | 36.3 | учтена
91.03.02-015 | Вентиляторы центральной вентиляции, мощность двигателя до 110 кВт | маш.-ч | 660.4 | 0 | - | - | 0 | 268.26 | учтена
91.03.06-013 | Машины погрузочно-доставочные с двигателем внутреннего сгорания на пневмоколесном ходу, грузоподъемность до 10 т | маш.-ч | 5451.84 | 961.65 | 6 | 4-100-060 | 1 | - | не учтена
91.03.06-013 | Машины погрузочно-доставочные с двигателем внутреннего сгорания на пневмоколесном ходу, грузоподъемность до 10 т | маш.-ч | 5451.84 | 961.65 | 6 | 4-100-060 | 1 | - | не учтена
91.03.08-003 | Перфораторы колонковые для бурения шпуров и скважин переносные при работе от стационарных компрессорных станций | маш.-ч | 457.57 | 0 | - | - | 0 | - | учтена
91.03.08-003 | Перфораторы колонковые для бурения шпуров и скважин переносные при работе от стационарных компрессорных станций | маш.-ч | 457.57 | 0 | - | - | 0 | - | учтена
91.03.08-004 | Перфораторы колонковые для бурения шпуров и скважин телескопные при работе от стационарных компрессорных станций | маш.-ч | 185.15 | 0 | - | - | 0 | - | учтена
91.03.08-004 | Перфораторы колонковые для бурения шпуров и скважин телескопные при работе от стационарных компрессорных станций | маш.-ч | 185.15 | 0 | - | - | 0 | - | учтена
91.03.19-091 | Гайковерты ручные пневматические при работе от стационарных компрессорных станций | маш.-ч | 136.57 | 0 | - | - | 0 | - | учтена
91.03.19-091 | Гайковерты ручные пневматические при работе от стационарных компрессорных станций | маш.-ч | 136.57 | 0 | - | - | 0 | - | учтена
91.03.19-101 | Сверла горные пневматические при работе от стационарных компрессорных станций | маш.-ч | 172.8 | 0 | - | - | 0 | - | учтена
91.03.19-101 | Сверла горные пневматические при работе от стационарных компрессорных станций | маш.-ч | 172.8 | 0 | - | - | 0 | - | учтена
91.04.01-079 | Установки буровые на автомобильном ходу для роторного бурения скважин, глубина бурения до 1500 м, грузоподъемность лебедки до 30 т | маш.-ч | 5630.33 | 1987.42 | 6.5 | 4-100-065 | 2 | - | учтена
91.04.01-079 | Установки буровые на автомобильном ходу для роторного бурения скважин, глубина бурения до 1500 м, грузоподъемность лебедки до 30 т | маш.-ч | 5630.33 | 1987.42 | 6.5 | 4-100-065 | 2 | - | учтена
91.04.01-111 | Установки вращательно-колонкового бурения с двигателем внутреннего сгорания, глубина бурения до 1755 м, диаметр бурения 60-122,6 мм, мощность 153 кВт (220 л.с.) | маш.-ч | 4668.71 | 961.65 | 6 | 4-100-060 | 1 | - | учтена
91.04.01-111 | Установки вращательно-колонкового бурения с двигателем внутреннего сгорания, глубина бурения до 1755 м, диаметр бурения 60-122,6 мм, мощность 153 кВт (220 л.с.) | маш.-ч | 4668.71 | 961.65 | 6 | 4-100-060 | 1 | - | учтена
91.05.01-019 | Краны башенные, грузоподъемность 12,5 т | маш.-ч | 1645.66 | 1025.76 | 7 | 4-100-070 | 1 | 8.04 | не учтена
91.05.01-019 | Краны башенные, грузоподъемность 12,5 т | маш.-ч | 1645.66 | 1025.76 | 7 | 4-100-070 | 1 | 59.42 | не учтена
91.05.01-021 | Краны башенные, грузоподъемность 40 т | маш.-ч | 3958.21 | 1095.21 | 8 | 4-100-080 | 1 | 11.2 | не учтена
91.05.01-021 | Краны башенные, грузоподъемность 40 т | маш.-ч | 3958.21 | 1095.21 | 8 | 4-100-080 | 1 | 82.77 | не учтена
91.05.04-005 | Краны мостовые электрические, грузоподъемность 5 т | маш.-ч | 217.52 | 715.9 | 4 | 4-100-040 | 1 | 2.97 | учтена
91.05.04-005 | Краны мостовые электрические, грузоподъемность 5 т | маш.-ч | 217.52 | 715.9 | 4 | 4-100-040 | 1 | 21.95 | учтена
91.05.04-006 | Краны мостовые электрические, грузоподъемность 10 т | маш.-ч | 353.32 | 715.9 | 4 | 4-100-040 | 1 | 5.78 | учтена
91.05.04-006 | Краны мостовые электрические, грузоподъемность 10 т | маш.-ч | 353.32 | 715.9 | 4 | 4-100-040 | 1 | 42.71 | учтена
91.05.04-008 | Краны мостовые электрические, грузоподъемность 20 т | маш.-ч | 1197.8 | 822.75 | 5 | 4-100-050 | 1 | 26.73 | учтена
91.05.04-008 | Краны мостовые электрические, грузоподъемность 20 т | маш.-ч | 1197.8 | 822.75 | 5 | 4-100-050 | 1 | 197.53 | учтена
91.05.04-009 | Краны мостовые электрические, грузоподъемность 32 т | маш.-ч | 1729.39 | 822.75 | 5 | 4-100-050 | 1 | 46.2 | учтена
91.05.04-009 | Краны мостовые электрические, грузоподъемность 32 т | маш.-ч | 1729.39 | 822.75 | 5 | 4-100-050 | 1 | 341.42 | учтена
91.05.05-015 | Краны на автомобильном ходу, грузоподъемность 16 т | маш.-ч | 2127.86 | 961.65 | 6 | 4-100-060 | 1 | - | учтена
91.05.05-015 | Краны на автомобильном ходу, грузоподъемность 16 т | маш.-ч | 2127.86 | 961.65 | 6 | 4-100-060 | 1 | - | учтена
91.05.05-016 | Краны на автомобильном ходу, грузоподъемность 25 т | маш.-ч | 2224.35 | 1025.76 | 7 | 4-100-070 | 1 | - | учтена
91.05.05-016 | Краны на автомобильном ходу, грузоподъемность 25 т | маш.-ч | 2224.35 | 1025.76 | 7 | 4-100-070 | 1 | - | учтена
91.05.05-017 | Краны на автомобильном ходу, грузоподъемность 40 т | маш.-ч | 3228.44 | 1025.76 | 7 | 4-100-070 | 1 | - | учтена
91.05.05-017 | Краны на автомобильном ходу, грузоподъемность 40 т | маш.-ч | 3228.44 | 1025.76 | 7 | 4-100-070 | 1 | - | учтена
91.05.05-019 | Краны на автомобильном ходу, грузоподъемность 30 т | маш.-ч | 2610.06 | 1025.76 | 7 | 4-100-070 | 1 | - | учтена
91.05.05-019 | Краны на автомобильном ходу, грузоподъемность 30 т | маш.-ч | 2610.06 | 1025.76 | 7 | 4-100-070 | 1 | - | учтена
91.05.09-004 | Краны на специальном шасси автомобильного типа, грузоподъемность до 25 т | маш.-ч | 2189.57 | 1025.76 | 7 | 4-100-070 | 1 | - | учтена
91.05.09-004 | Краны на специальном шасси автомобильного типа, грузоподъемность до 25 т | маш.-ч | 2189.57 | 1025.76 | 7 | 4-100-070 | 1 | - | учтена
91.05.13-002 | Автомобили бортовые, грузоподъемность до 6 т, с краном-манипулятором, грузоподъемность 6,2 т | маш.-ч | 2306.24 | 715.9 | 4 | 4-100-040 | 1 | - | учтена
91.05.13-002 | Автомобили бортовые, грузоподъемность до 6 т, с краном-манипулятором, грузоподъемность 6,2 т | маш.-ч | 2306.24 | 715.9 | 4 | 4-100-040 | 1 | - | учтена
91.05.13-023 | Краны-манипуляторы переставные, грузоподъемность 2 т | маш.-ч | 126.18 | 715.9 | 4 | 4-100-040 | 1 | 1.9 | учтена
91.05.13-023 | Краны-манипуляторы переставные, грузоподъемность 2 т | маш.-ч | 126.18 | 715.9 | 4 | 4-100-040 | 1 | 14.04 | учтена
91.06.01-002 | Домкраты гидравлические, грузоподъемность 6,3-25 т | маш.-ч | 0.84 | 0 | - | - | 0 | - | учтена
91.06.01-002 | Домкраты гидравлические, грузоподъемность 6,3-25 т | маш.-ч | 0.84 | 0 | - | - | 0 | - | учтена
91.06.01-007 | Домкраты гидравлические, грузоподъемность до 500 т | маш.-ч | 26.71 | 0 | - | - | 0 | - | учтена
91.06.01-007 | Домкраты гидравлические, грузоподъемность до 500 т | маш.-ч | 26.71 | 0 | - | - | 0 | - | учтена
91.06.03-046 | Лебедки ручные и рычажные тяговым усилием 29,43 кН (3 т) | маш.-ч | 3.65 | 0 | - | - | 0 | - | учтена
91.06.03-046 | Лебедки ручные и рычажные тяговым усилием 29,43 кН (3 т) | маш.-ч | 3.65 | 0 | - | - | 0 | - | учтена
91.06.03-065 | Лебедки тяговые с двигателем внутреннего сгорания, тяговое усилие до 3 т | маш.-ч | 93.02 | 0 | - | - | 0 | - | учтена
91.06.03-065 | Лебедки тяговые с двигателем внутреннего сгорания, тяговое усилие до 3 т | маш.-ч | 93.02 | 0 | - | - | 0 | - | учтена
91.06.05-001 | Погрузчики одноковшовые универсальные фронтальные пневмоколесные, номинальная вместимость основного ковша 5,5 м3, грузоподъемность 10 т | маш.-ч | 7013.11 | 1095.21 | 8 | 4-100-080 | 1 | - | учтена
91.06.05-001 | Погрузчики одноковшовые универсальные фронтальные пневмоколесные, номинальная вместимость основного ковша 5,5 м3, грузоподъемность 10 т | маш.-ч | 7013.11 | 1095.21 | 8 | 4-100-080 | 1 | - | учтена
91.06.05-011 | Погрузчики одноковшовые универсальные фронтальные пневмоколесные, номинальная вместимость основного ковша 2,6 м3, грузоподъемность 5 т | маш.-ч | 2106.47 | 822.75 | 5 | 4-100-050 | 1 | - | учтена
91.06.05-011 | Погрузчики одноковшовые универсальные фронтальные пневмоколесные, номинальная вместимость основного ковша 2,6 м3, грузоподъемность 5 т | маш.-ч | 2106.47 | 822.75 | 5 | 4-100-050 | 1 | - | учтена
91.06.05-012 | Автопогрузчики вилочные, грузоподъемность 1 т | маш.-ч | 458.66 | 715.9 | 4 | 4-100-040 | 1 | - | учтена
91.06.05-012 | Автопогрузчики вилочные, грузоподъемность 1 т | маш.-ч | 458.66 | 715.9 | 4 | 4-100-040 | 1 | - | учтена
91.06.05-013 | Автопогрузчики вилочные, грузоподъемность 2 т | маш.-ч | 601.97 | 715.9 | 4 | 4-100-040 | 1 | - | учтена
91.06.05-013 | Автопогрузчики вилочные, грузоподъемность 2 т | маш.-ч | 601.97 | 715.9 | 4 | 4-100-040 | 1 | - | учтена
91.06.05-014 | Автопогрузчики вилочные, грузоподъемность 3 т | маш.-ч | 660.66 | 715.9 | 4 | 4-100-040 | 1 | - | учтена
91.06.05-014 | Автопогрузчики вилочные, грузоподъемность 3 т | маш.-ч | 660.66 | 715.9 | 4 | 4-100-040 | 1 | - | учтена
91.06.05-015 | Автопогрузчики вилочные, грузоподъемность 4 т | маш.-ч | 694.33 | 715.9 | 4 | 4-100-040 | 1 | - | учтена
91.06.05-015 | Автопогрузчики вилочные, грузоподъемность 4 т | маш.-ч | 694.33 | 715.9 | 4 | 4-100-040 | 1 | - | учтена
91.06.05-016 | Автопогрузчики вилочные, грузоподъемность 5 т | маш.-ч | 1263.85 | 822.75 | 5 | 4-100-050 | 1 | - | учтена
91.06.05-016 | Автопогрузчики вилочные, грузоподъемность 5 т | маш.-ч | 1263.85 | 822.75 | 5 | 4-100-050 | 1 | - | учтена
91.06.05-017 | Автопогрузчики вилочные, грузоподъемность 10 т | маш.-ч | 1710.6 | 822.75 | 5 | 4-100-050 | 1 | - | учтена
91.06.05-017 | Автопогрузчики вилочные, грузоподъемность 10 т | маш.-ч | 1710.6 | 822.75 | 5 | 4-100-050 | 1 | - | учтена
91.06.05-041 | Погрузчики телескопические, грузоподъемность до 3 т, высота подъема до 16 м | маш.-ч | 2395.48 | 822.75 | 5 | 4-100-050 | 1 | - | учтена
91.06.05-041 | Погрузчики телескопические, грузоподъемность до 3 т, высота подъема до 16 м | маш.-ч | 2395.48 | 822.75 | 5 | 4-100-050 | 1 | - | учтена
91.06.05-053 | Погрузчики одноковшовые универсальные фронтальные гусеничные, вместимость ковша 0,6 м3, грузоподъемность 2 т | маш.-ч | 1766.76 | 822.75 | 5 | 4-100-050 | 1 | - | учтена
91.06.05-053 | Погрузчики одноковшовые универсальные фронтальные гусеничные, вместимость ковша 0,6 м3, грузоподъемность 2 т | маш.-ч | 1766.76 | 822.75 | 5 | 4-100-050 | 1 | - | учтена
91.06.05-056 | Погрузчики одноковшовые универсальные фронтальные пневмоколесные, номинальная вместимость основного ковша 1,1 м3, грузоподъемность 2 т | маш.-ч | 1140.81 | 715.9 | 4 | 4-100-040 | 1 | - | учтена
91.06.05-056 | Погрузчики одноковшовые универсальные фронтальные пневмоколесные, номинальная вместимость основного ковша 1,1 м3, грузоподъемность 2 т | маш.-ч | 1140.81 | 715.9 | 4 | 4-100-040 | 1 | - | учтена
91.06.05-057 | Погрузчики одноковшовые универсальные фронтальные пневмоколесные, номинальная вместимость основного ковша 1,5 м3, грузоподъемность 3 т | маш.-ч | 1689.7 | 822.75 | 5 | 4-100-050 | 1 | - | учтена
91.06.05-057 | Погрузчики одноковшовые универсальные фронтальные пневмоколесные, номинальная вместимость основного ковша 1,5 м3, грузоподъемность 3 т | маш.-ч | 1689.7 | 822.75 | 5 | 4-100-050 | 1 | - | учтена
91.06.05-060 | Погрузчики одноковшовые универсальные фронтальные пневмоколесные, номинальная вместимость основного ковша 0,46 м3, грузоподъемность 1 т | маш.-ч | 848.62 | 715.9 | 4 | 4-100-040 | 1 | - | учтена
91.06.05-060 | Погрузчики одноковшовые универсальные фронтальные пневмоколесные, номинальная вместимость основного ковша 0,46 м3, грузоподъемность 1 т | маш.-ч | 848.62 | 715.9 | 4 | 4-100-040 | 1 | - | учтена
91.06.06-012 | Автогидроподъемники, высота подъема 18 м | маш.-ч | 1089.7 | 822.75 | 5 | 4-100-050 | 1 | - | учтена
91.06.06-012 | Автогидроподъемники, высота подъема 18 м | маш.-ч | 1089.7 | 822.75 | 5 | 4-100-050 | 1 | - | учтена
91.06.06-015 | Автогидроподъемники, высота подъема 37 м | маш.-ч | 2501.72 | 1095.21 | 8 | 4-100-080 | 1 | - | учтена
91.06.06-015 | Автогидроподъемники, высота подъема 37 м | маш.-ч | 2501.72 | 1095.21 | 8 | 4-100-080 | 1 | - | учтена
91.06.06-051 | Подъемники строительные грузопассажирские, грузоподъемность до 0,8 т, высота подъема до 80 м | маш.-ч | 446.71 | 715.9 | 4 | 4-100-040 | 1 | 0.77 | не учтена
91.06.06-051 | Подъемники строительные грузопассажирские, грузоподъемность до 0,8 т, высота подъема до 80 м | маш.-ч | 446.71 | 715.9 | 4 | 4-100-040 | 1 | 5.69 | не учтена
91.06.07-002 | Тали электрические общего назначения, грузоподъемность 0,5 т | маш.-ч | 9.34 | 0 | - | - | 0 | 0.03 | учтена
91.06.07-002 | Тали электрические общего назначения, грузоподъемность 0,5 т | маш.-ч | 9.34 | 0 | - | - | 0 | 0.22 | учтена
91.06.09-581 | Люльки самоподъемные, грузоподъемность до 630 кг | маш.-ч | 24.17 | 0 | - | - | 0 | 0.99 | не учтена
91.06.09-581 | Люльки самоподъемные, грузоподъемность до 630 кг | маш.-ч | 24.17 | 0 | - | - | 0 | 7.32 | не учтена
91.07.01-001 | Бадьи, емкость 1 м3 | маш.-ч | 1.85 | 0 | - | - | 0 | - | учтена
91.07.01-001 | Бадьи, емкость 1 м3 | маш.-ч | 1.85 | 0 | - | - | 0 | - | учтена
91.07.01-002 | Бадьи, емкость 2 м3 | маш.-ч | 3.04 | 0 | - | - | 0 | - | учтена
91.07.01-002 | Бадьи, емкость 2 м3 | маш.-ч | 3.04 | 0 | - | - | 0 | - | учтена
91.07.02-012 | Автобетононасосы, производительность 90 м3/ч | маш.-ч | 4244.99 | 1025.76 | 7 | 4-100-070 | 1 | - | не учтена
91.07.02-012 | Автобетононасосы, производительность 90 м3/ч | маш.-ч | 4244.99 | 1025.76 | 7 | 4-100-070 | 1 | - | не учтена
91.07.02-014 | Автобетононасосы, производительность 170 м3/ч | маш.-ч | 5982.52 | 1025.76 | 7 | 4-100-070 | 1 | - | не учтена
91.07.02-014 | Автобетононасосы, производительность 170 м3/ч | маш.-ч | 5982.52 | 1025.76 | 7 | 4-100-070 | 1 | - | не учтена
91.07.03-001 | Бетоносмесители гравитационные передвижные, объем барабана 65 л | маш.-ч | 1.75 | 635.76 | 3 | 4-100-030 | 1 | 0.07 | учтена
91.07.03-001 | Бетоносмесители гравитационные передвижные, объем барабана 65 л | маш.-ч | 1.75 | 635.76 | 3 | 4-100-030 | 1 | 0.52 | учтена
91.07.03-004 | Бетоносмесители гравитационные передвижные, объем барабана 500 л | маш.-ч | 15.17 | 715.9 | 4 | 4-100-040 | 1 | 0.5 | учтена
91.07.03-004 | Бетоносмесители гравитационные передвижные, объем барабана 500 л | маш.-ч | 15.17 | 715.9 | 4 | 4-100-040 | 1 | 3.7 | учтена
91.07.03-021 | Заводы бетонные инвентарные автоматизированные, производительность 20 м3/ч | маш.-ч | 447.22 | 5759.25 | 5 | 4-100-050 | 7 | 18.56 | не учтена
91.07.03-021 | Заводы бетонные инвентарные автоматизированные, производительность 20 м3/ч | маш.-ч | 447.22 | 5759.25 | 5 | 4-100-050 | 7 | 137.16 | не учтена
91.07.04-041 | Виброрейки | маш.-ч | 55.07 | 0 | - | - | 0 | - | учтена
91.07.04-041 | Виброрейки | маш.-ч | 55.07 | 0 | - | - | 0 | - | учтена
91.07.05-001 | Заводы бетонные инвентарные, производительность 7,5 м3/ч | маш.-ч | 145.81 | 5727.2 | 4 | 4-100-040 | 8 | 8.25 | не учтена
91.07.05-001 | Заводы бетонные инвентарные, производительность 7,5 м3/ч | маш.-ч | 145.81 | 5727.2 | 4 | 4-100-040 | 8 | 60.97 | не учтена
91.07.07-011 | Растворонасосы, производительность 4 м3/ч | маш.-ч | 22.86 | 0 | - | - | 0 | 0.66 | учтена
91.07.07-011 | Растворонасосы, производительность 4 м3/ч | маш.-ч | 22.86 | 0 | - | - | 0 | 4.88 | учтена
91.07.07-012 | Растворонасосы, производительность 5 м3/ч | маш.-ч | 26.77 | 0 | - | - | 0 | 0.91 | учтена
91.07.07-012 | Растворонасосы, производительность 5 м3/ч | маш.-ч | 26.77 | 0 | - | - | 0 | 6.72 | учтена
91.07.08-021 | Растворосмесители стационарные для приготовления водоцементных и других растворов, объем емкости 350 л | маш.-ч | 33.28 | 0 | - | - | 0 | 1.32 | учтена
91.07.08-021 | Растворосмесители стационарные для приготовления водоцементных и других растворов, объем емкости 350 л | маш.-ч | 33.28 | 0 | - | - | 0 | 9.75 | учтена
91.07.08-023 | Растворосмесители стационарные для приготовления водоцементных и других растворов, объем емкости 2000 л | маш.-ч | 75.94 | 0 | - | - | 0 | 3.63 | учтена
91.07.08-023 | Растворосмесители стационарные для приготовления водоцементных и других растворов, объем емкости 2000 л | маш.-ч | 75.94 | 0 | - | - | 0 | 26.83 | учтена
91.07.08-514 | Растворосмесители передвижные цикличные, объем бункера 80 л | маш.-ч | 15.44 | 0 | - | - | 0 | 0.5 | учтена
91.07.08-514 | Растворосмесители передвижные цикличные, объем бункера 80 л | маш.-ч | 15.44 | 0 | - | - | 0 | 3.7 | учтена
91.08.03-009 | Катки самоходные гладкие вибрационные, масса 2,2 т | маш.-ч | 767.64 | 715.9 | 4 | 4-100-040 | 1 | - | учтена
91.08.03-009 | Катки самоходные гладкие вибрационные, масса 2,2 т | маш.-ч | 767.64 | 715.9 | 4 | 4-100-040 | 1 | - | учтена
91.08.03-015 | Катки самоходные гладкие вибрационные, масса 5 т | маш.-ч | 1471.29 | 715.9 | 4 | 4-100-040 | 1 | - | учтена
91.08.03-015 | Катки самоходные гладкие вибрационные, масса 5 т | маш.-ч | 1471.29 | 715.9 | 4 | 4-100-040 | 1 | - | учтена
91.08.03-016 | Катки самоходные гладкие вибрационные, масса 8 т | маш.-ч | 2471.93 | 822.75 | 5 | 4-100-050 | 1 | - | учтена
91.08.03-016 | Катки самоходные гладкие вибрационные, масса 8 т | маш.-ч | 2471.93 | 822.75 | 5 | 4-100-050 | 1 | - | учтена
91.08.03-019 | Катки самоходные гладкие вибрационные, масса 18 т | маш.-ч | 3085.88 | 961.65 | 6 | 4-100-060 | 1 | - | учтена
91.08.03-019 | Катки самоходные гладкие вибрационные, масса 18 т | маш.-ч | 3085.88 | 961.65 | 6 | 4-100-060 | 1 | - | учтена
91.08.03-023 | Катки самоходные комбинированные вибрационные, масса 12 т | маш.-ч | 2914.34 | 961.65 | 6 | 4-100-060 | 1 | - | учтена
91.08.03-023 | Катки самоходные комбинированные вибрационные, масса 12 т | маш.-ч | 2914.34 | 961.65 | 6 | 4-100-060 | 1 | - | учтена
91.08.03-024 | Катки самоходные комбинированные вибрационные, масса 3,5 т | маш.-ч | 1299.06 | 715.9 | 4 | 4-100-040 | 1 | - | учтена
91.08.03-024 | Катки самоходные комбинированные вибрационные, масса 3,5 т | маш.-ч | 1299.06 | 715.9 | 4 | 4-100-040 | 1 | - | учтена
91.08.03-025 | Катки самоходные комбинированные вибрационные, масса 7 т | маш.-ч | 2137.89 | 822.75 | 5 | 4-100-050 | 1 | - | учтена
91.08.03-025 | Катки самоходные комбинированные вибрационные, масса 7 т | маш.-ч | 2137.89 | 822.75 | 5 | 4-100-050 | 1 | - | учтена
91.08.03-045 | Катки самоходные гладкие вибрационные, масса 7 т | маш.-ч | 2195.77 | 822.75 | 5 | 4-100-050 | 1 | - | учтена
91.08.03-045 | Катки самоходные гладкие вибрационные, масса 7 т | маш.-ч | 2195.77 | 822.75 | 5 | 4-100-050 | 1 | - | учтена
91.08.03-049 | Катки самоходные гладкие вибрационные, масса 14 т | маш.-ч | 2933.06 | 961.65 | 6 | 4-100-060 | 1 | - | учтена
91.08.03-049 | Катки самоходные гладкие вибрационные, масса 14 т | маш.-ч | 2933.06 | 961.65 | 6 | 4-100-060 | 1 | - | учтена
91.08.04-034 | Заливщики швов и трещин самоходные с компрессором, объем бака для материала 550 л, мощность двигателя 18 кВт (25 л.с.) | маш.-ч | 1802.82 | 822.75 | 5 | 4-100-050 | 1 | - | учтена
91.08.04-034 | Заливщики швов и трещин самоходные с компрессором, объем бака для материала 550 л, мощность двигателя 18 кВт (25 л.с.) | маш.-ч | 1802.82 | 822.75 | 5 | 4-100-050 | 1 | - | учтена
91.08.09-001 | Плиты вибрационные с двигателем внутреннего сгорания, мощность до 6 кВт (8 л.с.) | маш.-ч | 67.01 | 0 | - | - | 0 | - | учтена
91.08.09-001 | Плиты вибрационные с двигателем внутреннего сгорания, мощность до 6 кВт (8 л.с.) | маш.-ч | 67.01 | 0 | - | - | 0 | - | учтена
91.08.09-024 | Трамбовки пневматические при работе от стационарного компрессора | маш.-ч | 23.81 | 0 | - | - | 0 | - | учтена
91.08.09-024 | Трамбовки пневматические при работе от стационарного компрессора | маш.-ч | 23.81 | 0 | - | - | 0 | - | учтена
91.08.09-025 | Трамбовки электрические | маш.-ч | 17.16 | 0 | - | - | 0 | 0.73 | учтена
91.08.09-025 | Трамбовки электрические | маш.-ч | 17.16 | 0 | - | - | 0 | 5.39 | учтена
91.08.09-502 | Вибротрамбовки бензиновые, мощность до 4 кВт | маш.-ч | 70.11 | 0 | - | - | 0 | - | учтена
91.08.09-502 | Вибротрамбовки бензиновые, мощность до 4 кВт | маш.-ч | 70.11 | 0 | - | - | 0 | - | учтена
91.09.03-035 | Платформы широкой колеи, грузоподъемность 73 т | маш.-ч | 283.43 | 0 | - | - | 0 | - | не учтена
91.09.03-035 | Платформы широкой колеи, грузоподъемность 73 т | маш.-ч | 283.43 | 0 | - | - | 0 | - | не учтена
91.09.12-103 | Станки сверлильно-шлифовальные | маш.-ч | 4.23 | 0 | - | - | 0 | 0.17 | учтена
91.09.12-103 | Станки сверлильно-шлифовальные | маш.-ч | 4.23 | 0 | - | - | 0 | 1.26 | учтена
91.09.12-520 | Станки рельсосверлильные, мощность 1,7 кВт | маш.-ч | 22.24 | 0 | - | - | 0 | 0.39 | учтена
91.09.12-520 | Станки рельсосверлильные, мощность 1,7 кВт | маш.-ч | 22.24 | 0 | - | - | 0 | 2.88 | учтена
91.10.10-015 | Центраторы внутренние гидравлические для труб диаметром 1400 мм | маш.-ч | 303.55 | 0 | - | - | 0 | - | учтена
91.10.10-015 | Центраторы внутренние гидравлические для труб диаметром 1400 мм | маш.-ч | 303.55 | 0 | - | - | 0 | - | учтена
91.11.01-006 | Кабелеукладчики прицепные легкие для сельской и зоновой связи | маш.-ч | 174.05 | 0 | - | - | 0 | - | учтена
91.11.01-006 | Кабелеукладчики прицепные легкие для сельской и зоновой связи | маш.-ч | 174.05 | 0 | - | - | 0 | - | учтена
91.12.01-001 | Бороны дисковые мелиоративные без трактора | маш.-ч | 31.29 | 0 | - | - | 0 | - | учтена
91.12.01-001 | Бороны дисковые мелиоративные без трактора | маш.-ч | 31.29 | 0 | - | - | 0 | - | учтена
91.12.03-001 | Газонокосилки моторные | маш.-ч | 64.11 | 0 | - | - | 0 | - | учтена
91.12.03-001 | Газонокосилки моторные | маш.-ч | 64.11 | 0 | - | - | 0 | - | учтена
91.12.05-013 | Плуги четырехкорпусные навесные | маш.-ч | 26.92 | 0 | - | - | 0 | - | учтена
91.12.05-013 | Плуги четырехкорпусные навесные | маш.-ч | 26.92 | 0 | - | - | 0 | - | учтена
91.12.06-003 | Мотокультиваторы, мощность до 4 кВт (5,5 л.с.) | маш.-ч | 91.9 | 0 | - | - | 0 | - | учтена
91.12.06-003 | Мотокультиваторы, мощность до 4 кВт (5,5 л.с.) | маш.-ч | 91.9 | 0 | - | - | 0 | - | учтена
91.12.07-021 | Сеялки прицепные | маш.-ч | 306.81 | 0 | - | - | 0 | - | учтена
91.12.07-021 | Сеялки прицепные | маш.-ч | 306.81 | 0 | - | - | 0 | - | учтена
91.13.01-038 | Машины поливомоечные, вместимость цистерны 6 м3 | маш.-ч | 1880.18 | 715.9 | 4 | 4-100-040 | 1 | - | учтена
91.13.01-038 | Машины поливомоечные, вместимость цистерны 6 м3 | маш.-ч | 1880.18 | 715.9 | 4 | 4-100-040 | 1 | - | учтена
91.13.02-002 | Снегоочистители на автомобиле шнекороторные, мощность 180 кВт (250 л.с.) | маш.-ч | 3309.16 | 822.75 | 5 | 4-100-050 | 1 | - | учтена
91.13.02-002 | Снегоочистители на автомобиле шнекороторные, мощность 180 кВт (250 л.с.) | маш.-ч | 3309.16 | 822.75 | 5 | 4-100-050 | 1 | - | учтена
91.13.03-031 | Автофургоны-мастерские тип КУНГ | маш.-ч | 1845.63 | 715.9 | 4 | 4-100-040 | 1 | - | учтена
91.13.03-031 | Автофургоны-мастерские тип КУНГ | маш.-ч | 1845.63 | 715.9 | 4 | 4-100-040 | 1 | - | учтена
91.13.03-041 | Автоцистерны, объем 8 м3 | маш.-ч | 1835.52 | 715.9 | 4 | 4-100-040 | 1 | - | не учтена
91.13.03-041 | Автоцистерны, объем 8 м3 | маш.-ч | 1835.52 | 715.9 | 4 | 4-100-040 | 1 | - | не учтена
91.13.03-043 | Автоцистерны вакуумные для сбора газового конденсата и нефти, объем 10 м3 | маш.-ч | 2891.89 | 822.75 | 5 | 4-100-050 | 1 | - | не учтена
91.13.03-043 | Автоцистерны вакуумные для сбора газового конденсата и нефти, объем 10 м3 | маш.-ч | 2891.89 | 822.75 | 5 | 4-100-050 | 1 | - | не учтена
91.13.03-072 | Автобусы вахтовые, вместимость до 30 человек | маш.-ч | 1352.42 | 822.75 | 5 | 4-100-050 | 1 | - | не учтена
91.13.03-072 | Автобусы вахтовые, вместимость до 30 человек | маш.-ч | 1352.42 | 822.75 | 5 | 4-100-050 | 1 | - | не учтена
91.14.01-004 | Автобетоносмесители, объем барабана 7 м3 | маш.-ч | 1681.94 | 822.75 | 5 | 4-100-050 | 1 | - | не учтена
91.14.01-004 | Автобетоносмесители, объем барабана 7 м3 | маш.-ч | 1681.94 | 822.75 | 5 | 4-100-050 | 1 | - | не учтена
91.14.02-001 | Автомобили бортовые, грузоподъемность до 5 т | маш.-ч | 782.65 | 715.9 | 4 | 4-100-040 | 1 | - | не учтена
91.14.02-001 | Автомобили бортовые, грузоподъемность до 5 т | маш.-ч | 782.65 | 715.9 | 4 | 4-100-040 | 1 | - | не учтена
91.14.02-002 | Автомобили бортовые, грузоподъемность до 8 т | маш.-ч | 1040.02 | 715.9 | 4 | 4-100-040 | 1 | - | не учтена
91.14.02-002 | Автомобили бортовые, грузоподъемность до 8 т | маш.-ч | 1040.02 | 715.9 | 4 | 4-100-040 | 1 | - | не учтена
91.14.02-003 | Автомобили бортовые, грузоподъемность до 10 т | маш.-ч | 1170.9 | 715.9 | 4 | 4-100-040 | 1 | - | не учтена
91.14.02-003 | Автомобили бортовые, грузоподъемность до 10 т | маш.-ч | 1170.9 | 715.9 | 4 | 4-100-040 | 1 | - | не учтена
91.14.02-004 | Автомобили бортовые, грузоподъемность до 15 т | маш.-ч | 1686.59 | 822.75 | 5 | 4-100-050 | 1 | - | не учтена
91.14.02-004 | Автомобили бортовые, грузоподъемность до 15 т | маш.-ч | 1686.59 | 822.75 | 5 | 4-100-050 | 1 | - | не учтена
91.14.02-005 | Автомобили бортовые, грузоподъемность до 12 т | маш.-ч | 1427.86 | 822.75 | 5 | 4-100-050 | 1 | - | не учтена
91.14.02-005 | Автомобили бортовые, грузоподъемность до 12 т | маш.-ч | 1427.86 | 822.75 | 5 | 4-100-050 | 1 | - | не учтена
91.14.03-003 | Автомобили-самосвалы, грузоподъемность до 15 т | маш.-ч | 1365.46 | 822.75 | 5 | 4-100-050 | 1 | - | не учтена
91.14.03-003 | Автомобили-самосвалы, грузоподъемность до 15 т | маш.-ч | 1365.46 | 822.75 | 5 | 4-100-050 | 1 | - | не учтена
91.14.03-004 | Автомобили-самосвалы, грузоподъемность до 30 т | маш.-ч | 1853.47 | 822.75 | 5 | 4-100-050 | 1 | - | не учтена
91.14.03-004 | Автомобили-самосвалы, грузоподъемность до 30 т | маш.-ч | 1853.47 | 822.75 | 5 | 4-100-050 | 1 | - | не учтена
91.14.03-005 | Автомобили-самосвалы карьерные, грузоподъемность до 42 т | маш.-ч | 3696.9 | 961.65 | 6 | 4-100-060 | 1 | - | не учтена
91.14.03-005 | Автомобили-самосвалы карьерные, грузоподъемность до 42 т | маш.-ч | 3696.9 | 961.65 | 6 | 4-100-060 | 1 | - | не учтена
91.14.03-011 | Автомобили-самосвалы, грузоподъемность до 25 т | маш.-ч | 1681.29 | 822.75 | 5 | 4-100-050 | 1 | - | не учтена
91.14.03-011 | Автомобили-самосвалы, грузоподъемность до 25 т | маш.-ч | 1681.29 | 822.75 | 5 | 4-100-050 | 1 | - | не учтена
91.14.03-502 | Автомобили-самосвалы, грузоподъемность до 20 т | маш.-ч | 1767.42 | 822.75 | 5 | 4-100-050 | 1 | - | не учтена
91.14.03-502 | Автомобили-самосвалы, грузоподъемность до 20 т | маш.-ч | 1767.42 | 822.75 | 5 | 4-100-050 | 1 | - | не учтена
91.14.03-506 | Автомобили-самосвалы, грузоподъемность до 8 т | маш.-ч | 1092.82 | 715.9 | 4 | 4-100-040 | 1 | - | не учтена
91.14.03-506 | Автомобили-самосвалы, грузоподъемность до 8 т | маш.-ч | 1092.82 | 715.9 | 4 | 4-100-040 | 1 | - | не учтена
91.14.04-002 | Тягачи седельные, нагрузка на седельно-сцепное устройство до 15 т | маш.-ч | 1421.46 | 822.75 | 5 | 4-100-050 | 1 | - | не учтена
91.14.04-002 | Тягачи седельные, нагрузка на седельно-сцепное устройство до 15 т | маш.-ч | 1421.46 | 822.75 | 5 | 4-100-050 | 1 | - | не учтена
91.14.04-003 | Тягачи седельные, нагрузка на седельно-сцепное устройство до 30 т | маш.-ч | 3027.57 | 961.65 | 6 | 4-100-060 | 1 | - | не учтена
91.14.04-003 | Тягачи седельные, нагрузка на седельно-сцепное устройство до 30 т | маш.-ч | 3027.57 | 961.65 | 6 | 4-100-060 | 1 | - | не учтена
91.14.04-500 | Тягачи седельные, нагрузка на седельно-сцепное устройство до 20 т | маш.-ч | 1849.95 | 961.65 | 6 | 4-100-060 | 1 | - | не учтена
91.14.04-500 | Тягачи седельные, нагрузка на седельно-сцепное устройство до 20 т | маш.-ч | 1849.95 | 961.65 | 6 | 4-100-060 | 1 | - | не учтена
91.14.05-001 | Полуприцепы-тяжеловозы, грузоподъемность до 20 т | маш.-ч | 407.07 | 0 | - | - | 0 | - | учтена
91.14.05-001 | Полуприцепы-тяжеловозы, грузоподъемность до 20 т | маш.-ч | 407.07 | 0 | - | - | 0 | - | учтена
91.14.05-002 | Полуприцепы-тяжеловозы, грузоподъемность до 40 т | маш.-ч | 376.23 | 0 | - | - | 0 | - | учтена
91.14.05-002 | Полуприцепы-тяжеловозы, грузоподъемность до 40 т | маш.-ч | 376.23 | 0 | - | - | 0 | - | учтена
91.14.05-003 | Полуприцепы-тяжеловозы, грузоподъемность до 60 т | маш.-ч | 534.7 | 0 | - | - | 0 | - | учтена
91.14.05-003 | Полуприцепы-тяжеловозы, грузоподъемность до 60 т | маш.-ч | 534.7 | 0 | - | - | 0 | - | учтена
91.14.05-012 | Полуприцепы общего назначения, грузоподъемность до 15 т | маш.-ч | 207.82 | 0 | - | - | 0 | - | учтена
91.14.05-012 | Полуприцепы общего назначения, грузоподъемность до 15 т | маш.-ч | 207.82 | 0 | - | - | 0 | - | учтена
91.15.01-001 | Прицепы тракторные, грузоподъемность до 2 т | маш.-ч | 16.33 | 0 | - | - | 0 | - | учтена
91.15.01-001 | Прицепы тракторные, грузоподъемность до 2 т | маш.-ч | 16.33 | 0 | - | - | 0 | - | учтена
91.15.03-004 | Тракторы на пневмоколесном ходу, мощность 108 кВт (145 л.с.) | маш.-ч | 1520.42 | 822.75 | 5 | 4-100-050 | 1 | - | учтена
91.15.03-004 | Тракторы на пневмоколесном ходу, мощность 108 кВт (145 л.с.) | маш.-ч | 1520.42 | 822.75 | 5 | 4-100-050 | 1 | - | учтена
91.15.03-011 | Тракторы на пневмоколесном ходу, мощность 18 кВт (25 л. с.) | маш.-ч | 296.11 | 582.33 | 2 | 4-100-020 | 1 | - | учтена
91.15.03-011 | Тракторы на пневмоколесном ходу, мощность 18 кВт (25 л. с.) | маш.-ч | 296.11 | 582.33 | 2 | 4-100-020 | 1 | - | учтена
91.15.03-012 | Тракторы на пневмоколесном ходу, мощность 29 кВт (40 л.с.) | маш.-ч | 434.29 | 635.76 | 3 | 4-100-030 | 1 | - | учтена
91.15.03-012 | Тракторы на пневмоколесном ходу, мощность 29 кВт (40 л.с.) | маш.-ч | 434.29 | 635.76 | 3 | 4-100-030 | 1 | - | учтена
91.15.03-014 | Тракторы на пневмоколесном ходу, мощность 59 кВт (80 л.с.) | маш.-ч | 896.22 | 715.9 | 4 | 4-100-040 | 1 | - | учтена
91.15.03-014 | Тракторы на пневмоколесном ходу, мощность 59 кВт (80 л.с.) | маш.-ч | 896.22 | 715.9 | 4 | 4-100-040 | 1 | - | учтена
91.15.03-015 | Тракторы на пневмоколесном ходу, мощность 158 кВт (215 л.с.) | маш.-ч | 2131.21 | 822.75 | 5 | 4-100-050 | 1 | - | учтена
91.15.03-015 | Тракторы на пневмоколесном ходу, мощность 158 кВт (215 л.с.) | маш.-ч | 2131.21 | 822.75 | 5 | 4-100-050 | 1 | - | учтена
91.15.03-018 | Тракторы на пневмоколесном ходу, мощность 16 кВт (22 л.с.) | маш.-ч | 246.56 | 582.33 | 2 | 4-100-020 | 1 | - | учтена
91.15.03-018 | Тракторы на пневмоколесном ходу, мощность 16 кВт (22 л.с.) | маш.-ч | 246.56 | 582.33 | 2 | 4-100-020 | 1 | - | учтена
91.16.01-001 | Электростанции передвижные, мощность 2 кВт | маш.-ч | 112.75 | 715.9 | 4 | 4-100-040 | 1 | - | учтена
91.16.01-001 | Электростанции передвижные, мощность 2 кВт | маш.-ч | 112.75 | 715.9 | 4 | 4-100-040 | 1 | - | учтена
91.16.01-002 | Электростанции передвижные, мощность 4 кВт | маш.-ч | 164.84 | 715.9 | 4 | 4-100-040 | 1 | - | учтена
91.16.01-002 | Электростанции передвижные, мощность 4 кВт | маш.-ч | 164.84 | 715.9 | 4 | 4-100-040 | 1 | - | учтена
91.16.01-003 | Электростанции передвижные, мощность 30 кВт | маш.-ч | 754.42 | 822.75 | 5 | 4-100-050 | 1 | - | учтена
91.16.01-003 | Электростанции передвижные, мощность 30 кВт | маш.-ч | 754.42 | 822.75 | 5 | 4-100-050 | 1 | - | учтена
91.16.01-004 | Электростанции передвижные, мощность 60 кВт | маш.-ч | 1296.67 | 822.75 | 5 | 4-100-050 | 1 | - | учтена
91.16.01-004 | Электростанции передвижные, мощность 60 кВт | маш.-ч | 1296.67 | 822.75 | 5 | 4-100-050 | 1 | - | учтена
91.16.01-005 | Электростанции передвижные, мощность 75 кВт | маш.-ч | 1558.31 | 822.75 | 5 | 4-100-050 | 1 | - | учтена
91.16.01-005 | Электростанции передвижные, мощность 75 кВт | маш.-ч | 1558.31 | 822.75 | 5 | 4-100-050 | 1 | - | учтена
91.16.01-006 | Электростанции передвижные, мощность 100 кВт | маш.-ч | 1897.18 | 822.75 | 5 | 4-100-050 | 1 | - | учтена
91.16.01-006 | Электростанции передвижные, мощность 100 кВт | маш.-ч | 1897.18 | 822.75 | 5 | 4-100-050 | 1 | - | учтена
91.16.01-007 | Электростанции передвижные, мощность 200 кВт | маш.-ч | 3677.59 | 1025.76 | 7 | 4-100-070 | 1 | - | учтена
91.16.01-007 | Электростанции передвижные, мощность 200 кВт | маш.-ч | 3677.59 | 1025.76 | 7 | 4-100-070 | 1 | - | учтена
91.16.01-008 | Электростанции передвижные, мощность 500 кВт | маш.-ч | 8327.83 | 1025.76 | 7 | 4-100-070 | 1 | - | учтена
91.16.01-008 | Электростанции передвижные, мощность 500 кВт | маш.-ч | 8327.83 | 1025.76 | 7 | 4-100-070 | 1 | - | учтена
91.16.01-500 | Установки дизель-генераторные, мощность до 64 кВт | маш.-ч | 1133.92 | 822.75 | 5 | 4-100-050 | 1 | - | учтена
91.16.01-500 | Установки дизель-генераторные, мощность до 64 кВт | маш.-ч | 1133.92 | 822.75 | 5 | 4-100-050 | 1 | - | учтена
91.16.01-502 | Электростанции передвижные, мощность 400 кВт | маш.-ч | 7441.41 | 1025.76 | 7 | 4-100-070 | 1 | - | учтена
91.16.01-502 | Электростанции передвижные, мощность 400 кВт | маш.-ч | 7441.41 | 1025.76 | 7 | 4-100-070 | 1 | - | учтена
91.16.03-001 | Электростанции стационарные, мощность 1000 кВт | маш.-ч | 16470.01 | 1025.76 | 7 | 4-100-070 | 1 | - | учтена
91.16.03-001 | Электростанции стационарные, мощность 1000 кВт | маш.-ч | 16470.01 | 1025.76 | 7 | 4-100-070 | 1 | - | учтена
91.17.01-001 | Выпрямители сварочные, сварочный ток до 350 А, количество постов 8 | маш.-ч | 284.88 | 0 | - | - | 0 | 31.68 | учтена
91.17.01-001 | Выпрямители сварочные, сварочный ток до 350 А, количество постов 8 | маш.-ч | 284.88 | 0 | - | - | 0 | 234.12 | учтена
91.17.01-003 | Выпрямители сварочные для комплектации сварочных автоматов, сварочный ток 1000 А, количество постов 1 | маш.-ч | 147.71 | 0 | - | - | 0 | 15.18 | учтена
91.17.01-003 | Выпрямители сварочные для комплектации сварочных автоматов, сварочный ток 1000 А, количество постов 1 | маш.-ч | 147.71 | 0 | - | - | 0 | 112.18 | учтена
91.17.01-004 | Выпрямители сварочные, сварочный ток до 500 А, количество постов 1 | маш.-ч | 76.82 | 0 | - | - | 0 | 7.92 | учтена
91.17.01-004 | Выпрямители сварочные, сварочный ток до 500 А, количество постов 1 | маш.-ч | 76.82 | 0 | - | - | 0 | 58.53 | учтена
91.17.01-012 | Выпрямители сварочные, сварочный ток до 350 А, количество постов 1 | маш.-ч | 39.27 | 0 | - | - | 0 | 3.7 | учтена
91.17.01-012 | Выпрямители сварочные, сварочный ток до 350 А, количество постов 1 | маш.-ч | 39.27 | 0 | - | - | 0 | 27.34 | учтена
91.17.02-011 | Вакуумагрегаты для контроля сварных соединений с предельным давлением 6x10 МПа | маш.-ч | 13.76 | 0 | - | - | 0 | 0.06 | учтена
91.17.02-011 | Вакуумагрегаты для контроля сварных соединений с предельным давлением 6x10 МПа | маш.-ч | 13.76 | 0 | - | - | 0 | 0.44 | учтена
91.17.03-021 | Печи нагревательные на дизельном топливе передвижные, объем бака 0,5 м3 | маш.-ч | 181.84 | 0 | - | - | 0 | - | учтена
91.17.03-021 | Печи нагревательные на дизельном топливе передвижные, объем бака 0,5 м3 | маш.-ч | 181.84 | 0 | - | - | 0 | - | учтена
91.17.04-011 | Аппараты сварочные автоматические, сварочный ток до 1250 А | маш.-ч | 200.02 | 0 | - | - | 0 | 19.31 | учтена
91.17.04-011 | Аппараты сварочные автоматические, сварочный ток до 1250 А | маш.-ч | 200.02 | 0 | - | - | 0 | 142.7 | учтена
91.17.04-032 | Агрегаты сварочные с двигателем внутреннего сгорания для ручной дуговой сварки прицепные, сварочный ток до 250 А, количество постов 2 | маш.-ч | 771.75 | 715.9 | 4 | 4-100-040 | 1 | - | учтена
91.17.04-032 | Агрегаты сварочные с двигателем внутреннего сгорания для ручной дуговой сварки прицепные, сварочный ток до 250 А, количество постов 2 | маш.-ч | 771.75 | 715.9 | 4 | 4-100-040 | 1 | - | учтена
91.17.04-034 | Агрегаты сварочные с двигателем внутреннего сгорания для ручной дуговой сварки, сварочный ток до 400 А, количество постов 1 | маш.-ч | 145.86 | 0 | - | - | 0 | - | учтена
91.17.04-034 | Агрегаты сварочные с двигателем внутреннего сгорания для ручной дуговой сварки, сварочный ток до 400 А, количество постов 1 | маш.-ч | 145.86 | 0 | - | - | 0 | - | учтена
91.17.04-161 | Аппарат сварочный для полуавтоматической сварки, сварочный ток до 500 А, в комплекте с механизмом подачи проволоки | маш.-ч | 96.56 | 0 | - | - | 0 | 8.98 | учтена
91.17.04-161 | Аппарат сварочный для полуавтоматической сварки, сварочный ток до 500 А, в комплекте с механизмом подачи проволоки | маш.-ч | 96.56 | 0 | - | - | 0 | 66.36 | учтена
91.17.04-171 | Аппараты сварочные для ручной дуговой сварки, сварочный ток до 500 А | маш.-ч | 77.37 | 0 | - | - | 0 | 7.92 | учтена
91.17.04-171 | Аппараты сварочные для ручной дуговой сварки, сварочный ток до 500 А | маш.-ч | 77.37 | 0 | - | - | 0 | 58.53 | учтена
91.17.04-233 | Аппараты сварочные для ручной дуговой сварки, сварочный ток до 350 А | маш.-ч | 34.56 | 0 | - | - | 0 | 3.7 | учтена
91.17.04-233 | Аппараты сварочные для ручной дуговой сварки, сварочный ток до 350 А | маш.-ч | 34.56 | 0 | - | - | 0 | 27.34 | учтена
91.17.04-544 | Генераторы бензиновые портативные, мощность до 6 кВт | маш.-ч | 262.69 | 715.9 | 4 | 4-100-040 | 1 | - | учтена
91.17.04-544 | Генераторы бензиновые портативные, мощность до 6 кВт | маш.-ч | 262.69 | 715.9 | 4 | 4-100-040 | 1 | - | учтена
91.18.01-002 | Компрессоры винтовые передвижные с двигателем внутреннего сгорания, давление до 1,3 МПа (13 атм), производительность до 12 м3/мин | маш.-ч | 1458.8 | 822.75 | 5 | 4-100-050 | 1 | - | учтена
91.18.01-002 | Компрессоры винтовые передвижные с двигателем внутреннего сгорания, давление до 1,3 МПа (13 атм), производительность до 12 м3/мин | маш.-ч | 1458.8 | 822.75 | 5 | 4-100-050 | 1 | - | учтена
91.18.01-003 | Компрессоры винтовые передвижные с двигателем внутреннего сгорания, давление 0,89 МПа (9 атм), производительность до 27 м3/мин | маш.-ч | 2031.15 | 822.75 | 5 | 4-100-050 | 1 | - | учтена
91.18.01-003 | Компрессоры винтовые передвижные с двигателем внутреннего сгорания, давление 0,89 МПа (9 атм), производительность до 27 м3/мин | маш.-ч | 2031.15 | 822.75 | 5 | 4-100-050 | 1 | - | учтена
91.18.01-004 | Компрессоры винтовые передвижные с двигателем внутреннего сгорания, давление до 1 МПа (10 атм), производительность до 10 м3/мин | маш.-ч | 1093.93 | 715.9 | 4 | 4-100-040 | 1 | - | учтена
91.18.01-004 | Компрессоры винтовые передвижные с двигателем внутреннего сгорания, давление до 1 МПа (10 атм), производительность до 10 м3/мин | маш.-ч | 1093.93 | 715.9 | 4 | 4-100-040 | 1 | - | учтена
91.18.01-007 | Компрессоры винтовые передвижные с двигателем внутреннего сгорания, давление до 0,7 МПа (7 атм), производительность до 5,4 м3/мин | маш.-ч | 536.98 | 715.9 | 4 | 4-100-040 | 1 | - | учтена
91.18.01-007 | Компрессоры винтовые передвижные с двигателем внутреннего сгорания, давление до 0,7 МПа (7 атм), производительность до 5,4 м3/мин | маш.-ч | 536.98 | 715.9 | 4 | 4-100-040 | 1 | - | учтена
91.18.01-014 | Компрессоры передвижные, давление 2,5 МПа (25 атм), производительность 34 м3/мин | маш.-ч | 4760.38 | 822.75 | 5 | 4-100-050 | 1 | - | учтена
91.18.01-014 | Компрессоры передвижные, давление 2,5 МПа (25 атм), производительность 34 м3/мин | маш.-ч | 4760.38 | 822.75 | 5 | 4-100-050 | 1 | - | учтена
91.18.01-015 | Компрессоры винтовые передвижные с двигателем внутреннего сгорания, давление 0,8 МПа (8 атм), производительность до 6,3 м3/мин | маш.-ч | 692.87 | 715.9 | 4 | 4-100-040 | 1 | - | учтена
91.18.01-015 | Компрессоры винтовые передвижные с двигателем внутреннего сгорания, давление 0,8 МПа (8 атм), производительность до 6,3 м3/мин | маш.-ч | 692.87 | 715.9 | 4 | 4-100-040 | 1 | - | учтена
91.18.01-516 | Компрессоры винтовые передвижные с двигателем внутреннего сгорания, давление до 0,7 МПа (7 атм), производительность до 6 м3/мин | маш.-ч | 798.43 | 715.9 | 4 | 4-100-040 | 1 | - | учтена
91.18.01-516 | Компрессоры винтовые передвижные с двигателем внутреннего сгорания, давление до 0,7 МПа (7 атм), производительность до 6 м3/мин | маш.-ч | 798.43 | 715.9 | 4 | 4-100-040 | 1 | - | учтена
91.18.02-002 | Станции компрессорные, давление 981 кПа (10 ат), производительность 20 м3/мин | маш.-ч | 332.72 | 1645.5 | 5 | 4-100-050 | 2 | 36.3 | учтена
91.18.02-002 | Станции компрессорные, давление 981 кПа (10 ат), производительность 20 м3/мин | маш.-ч | 332.72 | 1645.5 | 5 | 4-100-050 | 2 | 268.26 | учтена
91.18.02-003 | Станции компрессорные, давление 800 кПа (8 ат), производительность 60 м3/мин | маш.-ч | 1114.8 | 1645.5 | 5 | 4-100-050 | 2 | 117.15 | учтена
91.18.02-003 | Станции компрессорные, давление 800 кПа (8 ат), производительность 60 м3/мин | маш.-ч | 1114.8 | 1645.5 | 5 | 4-100-050 | 2 | 865.74 | учтена
91.18.03-515 | Компрессоры поршневые с ременной передачей, напряжение питания 380 В, мощность электродвигателя 4,0 кВт, давление до 1 МПа (10 атм), производительность 0,69 м3/мин, горизонтальный ресивер 270 л | маш.-ч | 15.82 | 715.9 | 4 | 4-100-040 | 1 | 1.32 | учтена
91.18.03-515 | Компрессоры поршневые с ременной передачей, напряжение питания 380 В, мощность электродвигателя 4,0 кВт, давление до 1 МПа (10 атм), производительность 0,69 м3/мин, горизонтальный ресивер 270 л | маш.-ч | 15.82 | 715.9 | 4 | 4-100-040 | 1 | 9.75 | учтена
91.19.02-002 | Маслонасосы шестеренные, производительность 2,3 м3/ч | маш.-ч | 11.1 | 0 | - | - | 0 | 0.73 | учтена
91.19.02-002 | Маслонасосы шестеренные, производительность 2,3 м3/ч | маш.-ч | 11.1 | 0 | - | - | 0 | 5.39 | учтена
91.19.02-003 | Маслонасосы шестеренные, производительность 3,6 м3/ч | маш.-ч | 12.08 | 0 | - | - | 0 | 0.73 | учтена
91.19.02-003 | Маслонасосы шестеренные, производительность 3,6 м3/ч | маш.-ч | 12.08 | 0 | - | - | 0 | 5.39 | учтена
91.19.05-001 | Насосы местного или промежуточного водоотлива, производительность 50 м3/ч | маш.-ч | 42.05 | 0 | - | - | 0 | 4.29 | учтена
91.19.05-001 | Насосы местного или промежуточного водоотлива, производительность 50 м3/ч | маш.-ч | 42.05 | 0 | - | - | 0 | 31.7 | учтена
91.19.05-003 | Насосы местного или промежуточного водоотлива, производительность 200 м3/ч | маш.-ч | 79.52 | 0 | - | - | 0 | 7.26 | учтена
91.19.05-003 | Насосы местного или промежуточного водоотлива, производительность 200 м3/ч | маш.-ч | 79.52 | 0 | - | - | 0 | 53.65 | учтена
91.19.05-010 | Насосы центрального водоотлива для тоннелей малого диаметра, производительностью 100 м3/ч при напоре 80 м | маш.-ч | 127.28 | 0 | - | - | 0 | 14.85 | учтена
91.19.05-010 | Насосы центрального водоотлива для тоннелей малого диаметра, производительностью 100 м3/ч при напоре 80 м | маш.-ч | 127.28 | 0 | - | - | 0 | 109.74 | учтена
91.19.05-560 | Насосы центробежные самовсасывающие, производительность до 130 м3/ч, напор до 120 м | маш.-ч | 53.73 | 0 | - | - | 0 | 2.9 | учтена
91.19.05-560 | Насосы центробежные самовсасывающие, производительность до 130 м3/ч, напор до 120 м | маш.-ч | 53.73 | 0 | - | - | 0 | 21.43 | учтена
91.19.06-001 | Насосы грязевые погружные, производительность 10 м3/ч, напор до 10 м | маш.-ч | 3.57 | 0 | - | - | 0 | 0.25 | учтена
91.19.06-001 | Насосы грязевые погружные, производительность 10 м3/ч, напор до 10 м | маш.-ч | 3.57 | 0 | - | - | 0 | 1.85 | учтена
91.19.06-003 | Насосы грязевые погружные, производительность 25 м3/ч, напор до 20 м | маш.-ч | 16.26 | 0 | - | - | 0 | 1.16 | учтена
91.19.06-003 | Насосы грязевые погружные, производительность 25 м3/ч, напор до 20 м | маш.-ч | 16.26 | 0 | - | - | 0 | 8.57 | учтена
91.19.06-004 | Насосы грязевые погружные, производительность 40 м3/ч, напор до 25 м | маш.-ч | 25.93 | 0 | - | - | 0 | 1.82 | учтена
91.19.06-004 | Насосы грязевые погружные, производительность 40 м3/ч, напор до 25 м | маш.-ч | 25.93 | 0 | - | - | 0 | 13.45 | учтена
91.19.06-005 | Насосы грязевые погружные, производительность 50 м3/ч, напор до 50 м | маш.-ч | 54.16 | 0 | - | - | 0 | 4.29 | учтена
91.19.06-005 | Насосы грязевые погружные, производительность 50 м3/ч, напор до 50 м | маш.-ч | 54.16 | 0 | - | - | 0 | 31.7 | учтена
91.19.06-006 | Насосы грязевые погружные, производительность 150 м3/ч, напор до 30 м | маш.-ч | 90.11 | 0 | - | - | 0 | 6.27 | учтена
91.19.06-006 | Насосы грязевые погружные, производительность 150 м3/ч, напор до 30 м | маш.-ч | 90.11 | 0 | - | - | 0 | 46.34 | учтена
91.19.06-009 | Насосы грязевые погружные, производительность 400 м3/ч, напор до 20 м | маш.-ч | 209.1 | 0 | - | - | 0 | 13.2 | учтена
91.19.06-009 | Насосы грязевые погружные, производительность 400 м3/ч, напор до 20 м | маш.-ч | 209.1 | 0 | - | - | 0 | 97.55 | учтена
91.19.06-010 | Насосы грязевые погружные, производительность 600 м3/ч, напор до 10 м | маш.-ч | 217.17 | 0 | - | - | 0 | 14.85 | учтена
91.19.06-010 | Насосы грязевые погружные, производительность 600 м3/ч, напор до 10 м | маш.-ч | 217.17 | 0 | - | - | 0 | 109.74 | учтена
91.19.07-003 | Насосы для рассольной и водоохлаждающей сети замораживающих станций подача 160 м3/ч, напор 20 м | маш.-ч | 103.66 | 0 | - | - | 0 | 9.9 | учтена
91.19.07-003 | Насосы для рассольной и водоохлаждающей сети замораживающих станций подача 160 м3/ч, напор 20 м | маш.-ч | 103.66 | 0 | - | - | 0 | 73.16 | учтена
91.19.08-002 | Насосы, производительность 25 м3/ч, напор 15м, мощность 2,8 кВт | маш.-ч | 19.13 | 0 | - | - | 0 | 0.92 | учтена
91.19.08-002 | Насосы, производительность 25 м3/ч, напор 15м, мощность 2,8 кВт | маш.-ч | 19.13 | 0 | - | - | 0 | 6.8 | учтена
91.19.08-006 | Насосы, производительность 40 м3/ч, напор 25 м, мощность 5,5 кВт | маш.-ч | 24.46 | 0 | - | - | 0 | 1.82 | учтена
91.19.08-006 | Насосы, производительность 40 м3/ч, напор 25 м, мощность 5,5 кВт | маш.-ч | 24.46 | 0 | - | - | 0 | 13.45 | учтена
91.19.08-008 | Насосы, производительность 50 м3/ч, напор 25 м, мощность 7,5 кВт | маш.-ч | 36.22 | 0 | - | - | 0 | 2.48 | учтена
91.19.08-008 | Насосы, производительность 50 м3/ч, напор 25 м, мощность 7,5 кВт | маш.-ч | 36.22 | 0 | - | - | 0 | 18.33 | учтена
91.19.08-010 | Насосы, производительность 100 м3/ч, напор 25 м, мощность 11 кВт | маш.-ч | 47.16 | 0 | - | - | 0 | 3.63 | учтена
91.19.08-010 | Насосы, производительность 100 м3/ч, напор 25 м, мощность 11 кВт | маш.-ч | 47.16 | 0 | - | - | 0 | 26.83 | учтена
91.19.08-015 | Насосы, производительность 200 м3/ч, напор 25 м, мощность 22 кВт | маш.-ч | 135.78 | 0 | - | - | 0 | 7.26 | учтена
91.19.08-015 | Насосы, производительность 200 м3/ч, напор 25 м, мощность 22 кВт | маш.-ч | 135.78 | 0 | - | - | 0 | 53.65 | учтена
91.19.08-019 | Насосы, производительность 300 м3/ч, напор 30 м, мощность 45 кВт | маш.-ч | 215.81 | 0 | - | - | 0 | 14.85 | учтена
91.19.08-019 | Насосы, производительность 300 м3/ч, напор 30 м, мощность 45 кВт | маш.-ч | 215.81 | 0 | - | - | 0 | 109.74 | учтена
91.19.08-022 | Насосы, производительность 150 м3/ч, напор 100 м, мощность 75 кВт | маш.-ч | 274.93 | 0 | - | - | 0 | 24.75 | учтена
91.19.08-022 | Насосы, производительность 150 м3/ч, напор 100 м, мощность 75 кВт | маш.-ч | 274.93 | 0 | - | - | 0 | 182.9 | учтена
91.19.12-031 | Насосные установки водоотливные с двигателем внутреннего сгорания, подача 400 м3/ч | маш.-ч | 1386.58 | 582.33 | 2 | 4-100-020 | 1 | - | учтена
91.19.12-031 | Насосные установки водоотливные с двигателем внутреннего сгорания, подача 400 м3/ч | маш.-ч | 1386.58 | 582.33 | 2 | 4-100-020 | 1 | - | учтена
91.19.12-042 | Насосы центробежные многоступенчатые с электроприводом, подача 60 м3/ч, напор 165 м | маш.-ч | 172.21 | 582.33 | 2 | 4-100-020 | 1 | 18.15 | учтена
91.19.12-042 | Насосы центробежные многоступенчатые с электроприводом, подача 60 м3/ч, напор 165 м | маш.-ч | 172.21 | 582.33 | 2 | 4-100-020 | 1 | 134.13 | учтена
91.19.12-044 | Насосы фекальные центробежные, подача 180 м3/ч, напор 28 м | маш.-ч | 88.76 | 582.33 | 2 | 4-100-020 | 1 | 9.9 | учтена
91.19.12-044 | Насосы фекальные центробежные, подача 180 м3/ч, напор 28 м | маш.-ч | 88.76 | 582.33 | 2 | 4-100-020 | 1 | 73.16 | учтена
91.19.12-081 | Мотопомпы бензиновые, производительность 54 м3/ч, высота подъема 26 м, глубина всасывания 8 м | маш.-ч | 63.89 | 0 | - | - | 0 | - | учтена
91.19.12-081 | Мотопомпы бензиновые, производительность 54 м3/ч, высота подъема 26 м, глубина всасывания 8 м | маш.-ч | 63.89 | 0 | - | - | 0 | - | учтена
91.19.12-083 | Мотопомпы бензиновые, производительность 105 м3/ч, высота подъема 26 м, глубина всасывания 8 м | маш.-ч | 186.24 | 0 | - | - | 0 | - | учтена
91.19.12-083 | Мотопомпы бензиновые, производительность 105 м3/ч, высота подъема 26 м, глубина всасывания 8 м | маш.-ч | 186.24 | 0 | - | - | 0 | - | учтена
91.19.12-525 | Станции гидравлические, максимальное давление 150 бар, мощность 10 кВт | маш.-ч | 181.45 | 0 | - | - | 0 | - | учтена
91.19.12-525 | Станции гидравлические, максимальное давление 150 бар, мощность 10 кВт | маш.-ч | 181.45 | 0 | - | - | 0 | - | учтена
91.21.01-015 | Агрегаты смесительно-штукатурные, передвижные, производительность 2 м3/ч | маш.-ч | 41.63 | 715.9 | 4 | 4-100-040 | 1 | 1.79 | учтена
91.21.01-015 | Агрегаты смесительно-штукатурные, передвижные, производительность 2 м3/ч | маш.-ч | 41.63 | 715.9 | 4 | 4-100-040 | 1 | 13.23 | учтена
91.21.01-023 | Аппараты окрасочные безвоздушного распыления с двигателем внутреннего сгорания, производительность до 5 л/мин | маш.-ч | 79.68 | 0 | - | - | 0 | - | учтена
91.21.01-023 | Аппараты окрасочные безвоздушного распыления с двигателем внутреннего сгорания, производительность до 5 л/мин | маш.-ч | 79.68 | 0 | - | - | 0 | - | учтена
91.21.01-514 | Аппараты окрасочные электроприводного безвоздушного распыления, производительность до 5 л/мин | маш.-ч | 16.19 | 0 | - | - | 0 | 0.46 | учтена
91.21.01-514 | Аппараты окрасочные электроприводного безвоздушного распыления, производительность до 5 л/мин | маш.-ч | 16.19 | 0 | - | - | 0 | 3.4 | учтена
91.21.02-502 | Аппараты моечные высокого давления с двигателем внутреннего сгорания, производительность до 8 л/мин, давление 16 МПа | маш.-ч | 79.07 | 0 | - | - | 0 | - | учтена
91.21.02-502 | Аппараты моечные высокого давления с двигателем внутреннего сгорания, производительность до 8 л/мин, давление 16 МПа | маш.-ч | 79.07 | 0 | - | - | 0 | - | учтена
91.21.03-502 | Аппараты пескоструйные при работе от передвижных компрессорных установок, объем до 19 л, расход воздуха 270-700 л/мин | маш.-ч | 1.17 | 0 | - | - | 0 | - | учтена
91.21.03-502 | Аппараты пескоструйные при работе от передвижных компрессорных установок, объем до 19 л, расход воздуха 270-700 л/мин | маш.-ч | 1.17 | 0 | - | - | 0 | - | учтена
91.21.07-011 | Машины мозаично-шлифовальные | маш.-ч | 17.6 | 0 | - | - | 0 | 0.73 | учтена
91.21.07-011 | Машины мозаично-шлифовальные | маш.-ч | 17.6 | 0 | - | - | 0 | 5.39 | учтена
91.21.09-001 | Молотки клепальные электрические, мощность 0,4 кВт | маш.-ч | 4.41 | 0 | - | - | 0 | 0.13 | учтена
91.21.09-001 | Молотки клепальные электрические, мощность 0,4 кВт | маш.-ч | 4.41 | 0 | - | - | 0 | 0.96 | учтена
91.21.10-001 | Молотки отбойные пневматические при работе от стационарных компрессорных станций | маш.-ч | 72.89 | 0 | - | - | 0 | - | учтена
91.21.10-001 | Молотки отбойные пневматические при работе от стационарных компрессорных станций | маш.-ч | 72.89 | 0 | - | - | 0 | - | учтена
91.21.10-002 | Молотки отбойные пневматические при работе от передвижных компрессоров | маш.-ч | 3.34 | 0 | - | - | 0 | - | учтена
91.21.10-002 | Молотки отбойные пневматические при работе от передвижных компрессоров | маш.-ч | 3.34 | 0 | - | - | 0 | - | учтена
91.21.11-001 | Мотобуры бензиновые ручные, диаметр бура до 200 мм, мощность двигателя до 1,6 кВт (2,2 л.с.) | маш.-ч | 38.76 | 0 | - | - | 0 | - | учтена
91.21.11-001 | Мотобуры бензиновые ручные, диаметр бура до 200 мм, мощность двигателя до 1,6 кВт (2,2 л.с.) | маш.-ч | 38.76 | 0 | - | - | 0 | - | учтена
91.21.15-001 | Бензорезы, мощность двигателя 3 кВт (4 л.с.) | маш.-ч | 61.57 | 0 | - | - | 0 | - | учтена
91.21.15-001 | Бензорезы, мощность двигателя 3 кВт (4 л.с.) | маш.-ч | 61.57 | 0 | - | - | 0 | - | учтена
91.21.15-508 | Пилы бензиновые отрезные дисковые, мощность до 5 кВт (7 л.с.) | маш.-ч | 89.32 | 0 | - | - | 0 | - | учтена
91.21.15-508 | Пилы бензиновые отрезные дисковые, мощность до 5 кВт (7 л.с.) | маш.-ч | 89.32 | 0 | - | - | 0 | - | учтена
91.21.16-012 | Прессы гидравлические с электроприводом | маш.-ч | 18.45 | 0 | - | - | 0 | 0.25 | учтена
91.21.16-012 | Прессы гидравлические с электроприводом | маш.-ч | 18.45 | 0 | - | - | 0 | 1.85 | учтена
91.21.18-021 | Пушки тепловые, тепловая мощность 26-44 кВт | маш.-ч | 142.9 | 0 | - | - | 0 | 13.2 | учтена
91.21.18-021 | Пушки тепловые, тепловая мощность 26-44 кВт | маш.-ч | 142.9 | 0 | - | - | 0 | 97.55 | учтена
91.21.19-019 | Станки трубогибочные гидравлические ручные для гибки труб наружным диаметром до 60 мм | маш.-ч | 1.76 | 0 | - | - | 0 | - | учтена
91.21.19-019 | Станки трубогибочные гидравлические ручные для гибки труб наружным диаметром до 60 мм | маш.-ч | 1.76 | 0 | - | - | 0 | - | учтена
91.21.19-027 | Станки камнерезные универсальные | маш.-ч | 32.68 | 715.9 | 4 | 4-100-040 | 1 | 0.96 | учтена
91.21.19-027 | Станки камнерезные универсальные | маш.-ч | 32.68 | 715.9 | 4 | 4-100-040 | 1 | 7.09 | учтена
91.21.19-028 | Станки плоско-шлифовальные с крестовым столом и горизонтальным шпинделем высокой точности | маш.-ч | 525.58 | 715.9 | 4 | 4-100-040 | 1 | 1.32 | учтена
91.21.19-028 | Станки плоско-шлифовальные с крестовым столом и горизонтальным шпинделем высокой точности | маш.-ч | 525.58 | 715.9 | 4 | 4-100-040 | 1 | 9.75 | учтена
91.21.19-033 | Станки токарно-винторезные | маш.-ч | 318.93 | 822.75 | 5 | 4-100-050 | 1 | 2.52 | учтена
91.21.19-033 | Станки токарно-винторезные | маш.-ч | 318.93 | 822.75 | 5 | 4-100-050 | 1 | 18.62 | учтена
91.21.19-034 | Станки точильные двусторонние | маш.-ч | 2.96 | 715.9 | 4 | 4-100-040 | 1 | 0.17 | учтена
91.21.19-034 | Станки точильные двусторонние | маш.-ч | 2.96 | 715.9 | 4 | 4-100-040 | 1 | 1.26 | учтена
91.21.19-038 | Станки фрезерные по металлу | маш.-ч | 56.82 | 822.75 | 5 | 4-100-050 | 1 | 0.5 | учтена
91.21.19-038 | Станки фрезерные по металлу | маш.-ч | 56.82 | 822.75 | 5 | 4-100-050 | 1 | 3.7 | учтена
91.21.20-503 | Установки алмазного бурения скважин в железобетоне электрические, диаметр бурения до 500 мм | маш.-ч | 47.65 | 0 | - | - | 0 | 1.12 | учтена
91.21.20-503 | Установки алмазного бурения скважин в железобетоне электрические, диаметр бурения до 500 мм | маш.-ч | 47.65 | 0 | - | - | 0 | 8.28 | учтена
91.21.22-131 | Дробилки молотковые | маш.-ч | 170.96 | 715.9 | 4 | 4-100-040 | 1 | 12.49 | учтена
91.21.22-131 | Дробилки молотковые | маш.-ч | 170.96 | 715.9 | 4 | 4-100-040 | 1 | 92.3 | учтена
91.21.22-141 | Железобетоноломы (гидроклинья) с гидравлическим приводом | маш.-ч | 363.73 | 0 | - | - | 0 | 0.73 | учтена
91.21.22-141 | Железобетоноломы (гидроклинья) с гидравлическим приводом | маш.-ч | 363.73 | 0 | - | - | 0 | 5.39 | учтена
91.21.22-186 | Станции штукатурные, производительность до 85 л/мин | маш.-ч | 57.64 | 715.9 | 4 | 4-100-040 | 1 | 1.24 | учтена
91.21.22-186 | Станции штукатурные, производительность до 85 л/мин | маш.-ч | 57.64 | 715.9 | 4 | 4-100-040 | 1 | 9.16 | учтена
91.21.22-188 | Машины затирочные однороторные, мощность 7 кВт (9 л.с.) | маш.-ч | 158.73 | 0 | - | - | 0 | - | учтена
91.21.22-188 | Машины затирочные однороторные, мощность 7 кВт (9 л.с.) | маш.-ч | 158.73 | 0 | - | - | 0 | - | учтена
91.21.22-189 | Машины затирочные двухроторные, мощность 14 кВт (20 л.с.) | маш.-ч | 436.37 | 0 | - | - | 0 | - | учтена
91.21.22-189 | Машины затирочные двухроторные, мощность 14 кВт (20 л.с.) | маш.-ч | 436.37 | 0 | - | - | 0 | - | учтена
91.21.22-437 | Установки передвижные маслоочистительные (центрифуги) | маш.-ч | 263.26 | 0 | - | - | 0 | 11.22 | учтена
91.21.22-437 | Установки передвижные маслоочистительные (центрифуги) | маш.-ч | 263.26 | 0 | - | - | 0 | 82.92 | учтена
91.21.22-540 | Краскопульты электрические, производительность до 0,5 л/мин | маш.-ч | 11.26 | 0 | - | - | 0 | 0.73 | учтена
91.21.22-540 | Краскопульты электрические, производительность до 0,5 л/мин | маш.-ч | 11.26 | 0 | - | - | 0 | 5.39 | учтена
91.21.22-638 | Пылесосы промышленные, мощность до 2000 Вт | маш.-ч | 11.06 | 0 | - | - | 0 | 0.66 | учтена
91.21.22-638 | Пылесосы промышленные, мощность до 2000 Вт | маш.-ч | 11.06 | 0 | - | - | 0 | 4.88 | учтена