## Материалы и оборудование
Сметные цены на материалы, изделия, конструкции и оборудование
Тамбовская область, г. Тамбов
(наименование субъекта Российской Федерации, части территории субъекта Российской Федерации, населенного пункта, являющегося (являющейся) центром ценовой зоны в территориальном разрезе Российской Федерации)
Отчетный период: | 3 квартал 2026
Код материала, изделия, конструкции или оборудования по КСР | Наименование материала, изделия, конструкции или оборудования по КСР | Единица измерения материала, изделия, конструкции или оборудования по КСР | Сметная цена на материал, изделие, конструкцию или оборудование, рублей за единицу измерения, без учета налога на добавленную стоимость
1 | 2 | 3 | 4
01.2.03.03-0103 | Мастика битумная гидроизоляционная для подземных строительных конструкций, холодная, готовая к применению, диапазон температур от -20 до +40 °C, прочность сцепления с металлом/бетоном не менее 0,1 МПа | кг | 239.71
01.2.03.03-0133 | Мастика битумная приклеивающая для склеивания рулонных битумных, битумно-полимерных кровельных и гидроизоляционных материалов к бетонным, металлическим, цементно-песчаным поверхностям, холодная, готовая к применению, диапазон температур от -20 до +40 °C, прочность сцепления с металлом не менее/бетоном 0,45/0,6 МПа, расход 2,5-3,5 кг/м2 | кг | 296.84
01.3.01.01-0002 | Бензин автомобильный АИ-95 | т | 62967.7
01.3.01.06-0041 | Смазка Литол-24 | кг | 275.84
01.3.01.06-1025 | Смазка контактная для резиновых деталей систем уплотнения герметичных кабельных вводов и трубопроводов в строительных конструкциях | кг | 10955.49
01.3.01.08-0001 | Топливо дизельное | т | 60530.94
01.3.04.01-0009 | Масло гидравлическое ИГП-30 | т | 116582.15
01.3.04.02-0004 | Масло дизельное моторное М-10ДМ | кг | 156.63
01.3.04.03-0004 | Масло индустриальное И-30А | л | 118.19
01.4.03.03-0034 | Состав полимерный для кондиционирования грунтов и суспензий, плотность 1,05 г/см3 при температуре +20 °C | кг | 1033.96
01.5.02.04-0010 | Стойки стальные оцинкованные для шумозащитных экранов из балки 15ДК1, высота стойки 3000-6000 мм | т | 215808.7
01.5.02.04-0012 | Стойки стальные оцинкованные для шумозащитных экранов из балки 20Ш1, высота стойки 3000-6000 мм | т | 206297.33
01.5.02.04-0025 | Панель акустическая звукоотражающая с наполнителем из минеральной ваты с глухой фасадной крышкой из оцинкованной стали толщиной 0,8 мм, окрашенная, звукоизолирующая способность 34-40 дБ, толщина панели 50-65 мм | м2 | 4502.79
01.5.02.04-0027 | Панель акустическая звукоотражающая с наполнителем из минеральной ваты с глухой фасадной крышкой из оцинкованной стали толщиной 0,8 мм, окрашенная, звукоизолирующая способность 34-40 дБ, толщина панели 90-100 мм | м2 | 5222.81
01.5.02.04-0035 | Панель акустическая отражающе-поглощающая с наполнителем из минеральной ваты с перфорированной фасадной крышкой из оцинкованной стали толщиной 0,7 мм, окрашенная, коэффициент шумопоглощения 0,79-0,97, звукоизолирующая способность 32-38 дБ, толщина панели 50-65 мм | м2 | 4500.57
01.5.02.04-0037 | Панель акустическая отражающе-поглощающая с наполнителем из минеральной ваты с перфорированной фасадной крышкой из оцинкованной стали толщиной 0,7 мм, окрашенная, коэффициент шумопоглощения 0,79-0,97, звукоизолирующая способность 32-38 дБ, толщина панели 90-100 мм | м2 | 4710.8
01.5.02.04-0040 | Панель акустическая отражающе-поглощающая сборная с наполнителем из минеральной ваты с перфорированной фасадной крышкой из оцинкованной стали толщиной 0,8 мм, окрашенная, коэффициент шумопоглощения 0,79-0,97, звукоизолирующая способность 32-38 дБ, толщина панели 50-65 мм | м2 | 4500.68
01.5.02.04-0042 | Панель акустическая отражающе-поглощающая сборная с наполнителем из минеральной ваты с перфорированной фасадной крышкой из оцинкованной стали толщиной 0,8 мм, окрашенная, коэффициент шумопоглощения 0,79-0,97, звукоизолирующая способность 32-38 дБ, толщина панели 90-100 мм | м2 | 5323.01
01.5.02.04-0049 | Панель акустическая звукоотражающая светопрозрачная из поликарбоната толщиной 10 мм в каркасе, звукоизолирующая способность 30-32 дБ, толщина панели 70-85 мм | м2 | 6862.07
01.5.02.04-0054 | Панель акустическая звукоотражающая светопрозрачная из поликарбоната толщиной 12 мм в каркасе, звукоизолирующая способность 32-34 дБ, толщина панели 70-85 мм | м2 | 8434.72
01.5.02.04-0055 | Панель акустическая звукоотражающая светопрозрачная из поликарбоната толщиной 12 мм в каркасе, звукоизолирующая способность 32-34 дБ, толщина панели 90-100 мм | м2 | 8436.12
01.5.02.08-0400 | Стойка акустического экрана горячеоцинкованная, с опорным фланцем, прямая, высота до 3000 мм, двутавр 10Б1 | т | 233983.87
01.5.02.08-0402 | Стойка акустического экрана горячеоцинкованная, с опорным фланцем, прямая, высота до 3000 мм, двутавр 12Б1 | т | 223436.61
01.5.02.08-0404 | Стойка акустического экрана горячеоцинкованная, с опорным фланцем, прямая, высота до 3000 мм, двутавр 14Б1 | т | 224755.01
01.5.02.08-0406 | Стойка акустического экрана горячеоцинкованная, с опорным фланцем, прямая, высота до 3000 мм, двутавр 16Б1 | т | 223248.27
01.5.02.08-0408 | Стойка акустического экрана горячеоцинкованная, с опорным фланцем, прямая, высота до 3000 мм, двутавр 18Б1 | т | 230028.64
01.5.02.08-0410 | Стойка акустического экрана горячеоцинкованная, с опорным фланцем, прямая, высота до 3000 мм, двутавр 20Б1 | т | 211570.96
01.5.02.08-0412 | Стойка акустического экрана горячеоцинкованная, с опорным фланцем, прямая, высота до 3000 мм, двутавр 25Б1 | т | 204978.93
01.5.02.08-0414 | Стойка акустического экрана горячеоцинкованная, с опорным фланцем, прямая, высота до 3000 мм, двутавр 30Б1 | т | 203660.52
01.5.02.08-0416 | Стойка акустического экрана горячеоцинкованная, с опорным фланцем, прямая, высота до 3000 мм, двутавр 20Ш1 | т | 206297.33
01.5.02.08-0418 | Стойка акустического экрана горячеоцинкованная, с опорным фланцем, прямая, высота до 3000 мм, двутавр 25Ш1 | т | 204978.93
01.5.02.08-0420 | Стойка акустического экрана горячеоцинкованная, с опорным фланцем, прямая, высота до 3000 мм, двутавр 30Ш1 | т | 202342.12
01.5.02.08-0422 | Стойка акустического экрана горячеоцинкованная, с опорным фланцем, прямая, высота от 3000 до 6000 мм, двутавр 10Б1 | т | 233983.87
01.5.02.08-0424 | Стойка акустического экрана горячеоцинкованная, с опорным фланцем, прямая, высота от 3000 до 6000 мм, двутавр 12Б1 | т | 223436.61
01.5.02.08-0426 | Стойка акустического экрана горячеоцинкованная, с опорным фланцем, прямая, высота от 3000 до 6000 мм, двутавр 14Б1 | т | 224755.01
01.5.02.08-0428 | Стойка акустического экрана горячеоцинкованная, с опорным фланцем, прямая, высота от 3000 до 6000 мм, двутавр 16Б1 | т | 223248.27
01.5.02.08-0430 | Стойка акустического экрана горячеоцинкованная, с опорным фланцем, прямая, высота от 3000 до 6000 мм, двутавр 18Б1 | т | 230028.64
01.5.02.08-0432 | Стойка акустического экрана горячеоцинкованная, с опорным фланцем, прямая, высота от 3000 до 6000 мм, двутавр 20Б1 | т | 211570.96
01.5.02.08-0434 | Стойка акустического экрана горячеоцинкованная, с опорным фланцем, прямая, высота от 3000 до 6000 мм, двутавр 25Б1 | т | 204978.93
01.5.02.08-0436 | Стойка акустического экрана горячеоцинкованная, с опорным фланцем, прямая, высота от 3000 до 6000 мм, двутавр 30Б1 | т | 203660.52
01.5.02.08-0440 | Стойка акустического экрана горячеоцинкованная, с опорным фланцем, прямая, высота от 3000 до 6000 мм, двутавр 25Ш1 | т | 204978.93
01.5.02.08-0442 | Стойка акустического экрана горячеоцинкованная, с опорным фланцем, прямая, высота от 3000 до 6000 мм, двутавр 30Ш1 | т | 202342.12
01.5.02.08-0444 | Стойка акустического экрана горячеоцинкованная, с опорным фланцем, прямая, высота от 6000 мм, двутавр 10Б1 | т | 233983.87
01.5.02.08-0446 | Стойка акустического экрана горячеоцинкованная, с опорным фланцем, прямая, высота от 6000 мм, двутавр 12Б1 | т | 223436.61
01.5.02.08-0448 | Стойка акустического экрана горячеоцинкованная, с опорным фланцем, прямая, высота от 6000 мм, двутавр 14Б1 | т | 224755.01
01.5.02.08-0450 | Стойка акустического экрана горячеоцинкованная, с опорным фланцем, прямая, высота от 6000 мм, двутавр 16Б1 | т | 223248.27
01.5.02.08-0452 | Стойка акустического экрана горячеоцинкованная, с опорным фланцем, прямая, высота от 6000 мм, двутавр 18Б1 | т | 230028.62
01.5.02.08-0454 | Стойка акустического экрана горячеоцинкованная, с опорным фланцем, прямая, высота от 6000 мм, двутавр 20Б1 | т | 211570.96
01.5.02.08-0456 | Стойка акустического экрана горячеоцинкованная, с опорным фланцем, прямая, высота от 6000 мм, двутавр 25Б1 | т | 204978.93
01.5.02.08-0458 | Стойка акустического экрана горячеоцинкованная, с опорным фланцем, прямая, высота от 6000 мм, двутавр 30Б1 | т | 203660.52
01.5.02.08-0460 | Стойка акустического экрана горячеоцинкованная, с опорным фланцем, прямая, высота от 6000 мм, двутавр 20Ш1 | т | 206297.33
01.5.02.08-0462 | Стойка акустического экрана горячеоцинкованная, с опорным фланцем, прямая, высота от 6000 мм, двутавр 25Ш1 | т | 204978.93
01.5.02.08-0464 | Стойка акустического экрана горячеоцинкованная, с опорным фланцем, прямая, высота от 6000 мм, двутавр 30Ш1 | т | 202342.12
01.5.02.08-0466 | Стойка акустического экрана горячеоцинкованная, с опорным фланцем, наклонная, один изгиб, высота до 3000 мм, двутавр 10Б1 | т | 238692.46
01.5.02.08-0468 | Стойка акустического экрана горячеоцинкованная, с опорным фланцем, наклонная, один изгиб, высота до 3000 мм, двутавр 12Б1 | т | 228145.2
01.5.02.08-0470 | Стойка акустического экрана горячеоцинкованная, с опорным фланцем, наклонная, один изгиб, высота до 3000 мм, двутавр 14Б1 | т | 229463.62
01.5.02.08-0472 | Стойка акустического экрана горячеоцинкованная, с опорным фланцем, наклонная, один изгиб, высота до 3000 мм, двутавр 16Б1 | т | 227956.86
01.5.02.08-0474 | Стойка акустического экрана горячеоцинкованная, с опорным фланцем, наклонная, один изгиб, высота до 3000 мм, двутавр 18Б1 | т | 234737.23
01.5.02.08-0476 | Стойка акустического экрана горячеоцинкованная, с опорным фланцем, наклонная, один изгиб, высота до 3000 мм, двутавр 20Б1 | т | 216279.55
01.5.02.08-0478 | Стойка акустического экрана горячеоцинкованная, с опорным фланцем, наклонная, один изгиб, высота до 3000 мм, двутавр 25Б1 | т | 209687.52
01.5.02.08-0480 | Стойка акустического экрана горячеоцинкованная, с опорным фланцем, наклонная, один изгиб, высота до 3000 мм, двутавр 30Б1 | т | 208369.11
01.5.02.08-0482 | Стойка акустического экрана горячеоцинкованная, с опорным фланцем, наклонная, один изгиб, высота до 3000 мм, двутавр 20Ш1 | т | 211005.92
01.5.02.08-0484 | Стойка акустического экрана горячеоцинкованная, с опорным фланцем, наклонная, один изгиб, высота до 3000 мм, двутавр 25Ш1 | т | 209687.52
01.5.02.08-0486 | Стойка акустического экрана горячеоцинкованная, с опорным фланцем, наклонная, один изгиб, высота до 3000 мм, двутавр 30Ш1 | т | 207050.71
01.5.02.08-0488 | Стойка акустического экрана горячеоцинкованная, с опорным фланцем, наклонная, один изгиб, высота от 3000 до 6000 мм, двутавр 10Б1 | т | 238692.46
01.5.02.08-0490 | Стойка акустического экрана горячеоцинкованная, с опорным фланцем, наклонная, один изгиб, высота от 3000 до 6000 мм, двутавр 12Б1 | т | 228145.2
01.5.02.08-0492 | Стойка акустического экрана горячеоцинкованная, с опорным фланцем, наклонная, один изгиб, высота от 3000 до 6000 мм, двутавр 14Б1 | т | 229463.62
01.5.02.08-0494 | Стойка акустического экрана горячеоцинкованная, с опорным фланцем, наклонная, один изгиб, высота от 3000 до 6000 мм, двутавр 16Б1 | т | 227956.86
01.5.02.08-0496 | Стойка акустического экрана горячеоцинкованная, с опорным фланцем, наклонная, один изгиб, высота от 3000 до 6000 мм, двутавр 18Б1 | т | 234737.23
01.5.02.08-0498 | Стойка акустического экрана горячеоцинкованная, с опорным фланцем, наклонная, один изгиб, высота от 3000 до 6000 мм, двутавр 20Б1 | т | 216279.55
01.5.02.08-0500 | Стойка акустического экрана горячеоцинкованная, с опорным фланцем, наклонная, один изгиб, высота от 3000 до 6000 мм, двутавр 25Б1 | т | 209687.52
01.5.02.08-0502 | Стойка акустического экрана горячеоцинкованная, с опорным фланцем, наклонная, один изгиб, высота от 3000 до 6000 мм, двутавр 30Б1 | т | 208369.11
01.5.02.08-0504 | Стойка акустического экрана горячеоцинкованная, с опорным фланцем, наклонная, один изгиб, высота от 3000 до 6000 мм, двутавр 20Ш1 | т | 211005.92
01.5.02.08-0506 | Стойка акустического экрана горячеоцинкованная, с опорным фланцем, наклонная, один изгиб, высота от 3000 до 6000 мм, двутавр 25Ш1 | т | 209687.52
01.5.02.08-0508 | Стойка акустического экрана горячеоцинкованная, с опорным фланцем, наклонная, один изгиб, высота от 3000 до 6000 мм, двутавр 30Ш1 | т | 207050.71
01.5.02.08-0510 | Стойка акустического экрана горячеоцинкованная, с опорным фланцем, наклонная, один изгиб, высота от 6000 мм, двутавр 10Б1 | т | 238692.46
01.5.02.08-0512 | Стойка акустического экрана горячеоцинкованная, с опорным фланцем, наклонная, один изгиб, высота от 6000 мм, двутавр 12Б1 | т | 228145.2
01.5.02.08-0514 | Стойка акустического экрана горячеоцинкованная, с опорным фланцем, наклонная, один изгиб, высота от 6000 мм, двутавр 14Б1 | т | 229463.62
01.5.02.08-0516 | Стойка акустического экрана горячеоцинкованная, с опорным фланцем, наклонная, один изгиб, высота от 6000 мм, двутавр 16Б1 | т | 227956.86
01.5.02.08-0518 | Стойка акустического экрана горячеоцинкованная, с опорным фланцем, наклонная, один изгиб, высота от 6000 мм, двутавр 18Б1 | т | 234737.23
01.5.02.08-0520 | Стойка акустического экрана горячеоцинкованная, с опорным фланцем, наклонная, один изгиб, высота от 6000 мм, двутавр 20Б1 | т | 216279.55
01.5.02.08-0522 | Стойка акустического экрана горячеоцинкованная, с опорным фланцем, наклонная, один изгиб, высота от 6000 мм, двутавр 25Б1 | т | 209687.52
01.5.02.08-0524 | Стойка акустического экрана горячеоцинкованная, с опорным фланцем, наклонная, один изгиб, высота от 6000 мм, двутавр 30Б1 | т | 208369.11
01.5.02.08-0526 | Стойка акустического экрана горячеоцинкованная, с опорным фланцем, наклонная, один изгиб, высота от 6000 мм, двутавр 20Ш1 | т | 211005.92
01.5.02.08-0528 | Стойка акустического экрана горячеоцинкованная, с опорным фланцем, наклонная, один изгиб, высота от 6000 мм, двутавр 25Ш1 | т | 209687.52
01.5.02.08-0530 | Стойка акустического экрана горячеоцинкованная, с опорным фланцем, наклонная, один изгиб, высота от 6000 мм, двутавр 30Ш1 | т | 207050.71
01.5.02.08-0532 | Стойка акустического экрана горячеоцинкованная, с опорным фланцем, наклонная, два изгиба, высота до 3000 мм, двутавр 10Б1 | т | 241988.47
01.5.02.08-0534 | Стойка акустического экрана горячеоцинкованная, с опорным фланцем, наклонная, два изгиба, высота до 3000 мм, двутавр 12Б1 | т | 231441.23
01.5.02.08-0536 | Стойка акустического экрана горячеоцинкованная, с опорным фланцем, наклонная, два изгиба, высота до 3000 мм, двутавр 14Б1 | т | 232759.63
01.5.02.08-0538 | Стойка акустического экрана горячеоцинкованная, с опорным фланцем, наклонная, два изгиба, высота до 3000 мм, двутавр 16Б1 | т | 231252.89
01.5.02.08-0540 | Стойка акустического экрана горячеоцинкованная, с опорным фланцем, наклонная, два изгиба, высота до 3000 мм, двутавр 18Б1 | т | 238033.26
01.5.02.08-0542 | Стойка акустического экрана горячеоцинкованная, с опорным фланцем, наклонная, два изгиба, высота до 3000 мм, двутавр 20Б1 | т | 219575.57
01.5.02.08-0544 | Стойка акустического экрана горячеоцинкованная, с опорным фланцем, наклонная, два изгиба, высота до 3000 мм, двутавр 25Б1 | т | 212983.54
01.5.02.08-0546 | Стойка акустического экрана горячеоцинкованная, с опорным фланцем, наклонная, два изгиба, высота до 3000 мм, двутавр 30Б1 | т | 211665.13
01.5.02.08-0548 | Стойка акустического экрана горячеоцинкованная, с опорным фланцем, наклонная, два изгиба, высота до 3000 мм, двутавр 20Ш1 | т | 214301.95
01.5.02.08-0550 | Стойка акустического экрана горячеоцинкованная, с опорным фланцем, наклонная, два изгиба, высота до 3000 мм, двутавр 25Ш1 | т | 212983.54
01.5.02.08-0552 | Стойка акустического экрана горячеоцинкованная, с опорным фланцем, наклонная, два изгиба, высота до 3000 мм, двутавр 30Ш1 | т | 210346.73
01.5.02.08-0554 | Стойка акустического экрана горячеоцинкованная, с опорным фланцем, наклонная, два изгиба, высота от 3000 до 6000 мм, двутавр 10Б1 | т | 241988.47
01.5.02.08-0556 | Стойка акустического экрана горячеоцинкованная, с опорным фланцем, наклонная, два изгиба, высота от 3000 до 6000 мм, двутавр 12Б1 | т | 231441.23
01.5.02.08-0558 | Стойка акустического экрана горячеоцинкованная, с опорным фланцем, наклонная, два изгиба, высота от 3000 до 6000 мм, двутавр 14Б1 | т | 232759.63
01.5.02.08-0560 | Стойка акустического экрана горячеоцинкованная, с опорным фланцем, наклонная, два изгиба, высота от 3000 до 6000 мм, двутавр 16Б1 | т | 231252.89
01.5.02.08-0562 | Стойка акустического экрана горячеоцинкованная, с опорным фланцем, наклонная, два изгиба, высота от 3000 до 6000 мм, двутавр 18Б1 | т | 238033.26
01.5.02.08-0564 | Стойка акустического экрана горячеоцинкованная, с опорным фланцем, наклонная, два изгиба, высота от 3000 до 6000 мм, двутавр 20Б1 | т | 219575.57
01.5.02.08-0566 | Стойка акустического экрана горячеоцинкованная, с опорным фланцем, наклонная, два изгиба, высота от 3000 до 6000 мм, двутавр 25Б1 | т | 212983.54
01.5.02.08-0568 | Стойка акустического экрана горячеоцинкованная, с опорным фланцем, наклонная, два изгиба, высота от 3000 до 6000 мм, двутавр 30Б1 | т | 211665.13
01.5.02.08-0570 | Стойка акустического экрана горячеоцинкованная, с опорным фланцем, наклонная, два изгиба, высота от 3000 до 6000 мм, двутавр 20Ш1 | т | 214301.95
01.5.02.08-0572 | Стойка акустического экрана горячеоцинкованная, с опорным фланцем, наклонная, два изгиба, высота от 3000 до 6000 мм, двутавр 25Ш1 | т | 212983.54
01.5.02.08-0574 | Стойка акустического экрана горячеоцинкованная, с опорным фланцем, наклонная, два изгиба, высота от 3000 до 6000 мм, двутавр 30Ш1 | т | 210346.73
01.5.02.08-0576 | Стойка акустического экрана горячеоцинкованная, с опорным фланцем, наклонная, два изгиба, высота от 6000 мм, двутавр 10Б1 | т | 241988.47
01.5.02.08-0578 | Стойка акустического экрана горячеоцинкованная, с опорным фланцем, наклонная, два изгиба, высота от 6000 мм, двутавр 12Б1 | т | 231441.23
01.5.02.08-0580 | Стойка акустического экрана горячеоцинкованная, с опорным фланцем, наклонная, два изгиба, высота от 6000 мм, двутавр 14Б1 | т | 232759.63
01.5.02.08-0582 | Стойка акустического экрана горячеоцинкованная, с опорным фланцем, наклонная, два изгиба, высота от 6000 мм, двутавр 16Б1 | т | 231252.89
01.5.02.08-0584 | Стойка акустического экрана горячеоцинкованная, с опорным фланцем, наклонная, два изгиба, высота от 6000 мм, двутавр 18Б1 | т | 238033.26
01.5.02.08-0586 | Стойка акустического экрана горячеоцинкованная, с опорным фланцем, наклонная, два изгиба, высота от 6000 мм, двутавр 20Б1 | т | 219575.57
01.5.02.08-0588 | Стойка акустического экрана горячеоцинкованная, с опорным фланцем, наклонная, два изгиба, высота от 6000 мм, двутавр 25Б1 | т | 212983.54
01.5.02.08-0590 | Стойка акустического экрана горячеоцинкованная, с опорным фланцем, наклонная, два изгиба, высота от 6000 мм, двутавр 30Б1 | т | 211665.13
01.5.02.08-0592 | Стойка акустического экрана горячеоцинкованная, с опорным фланцем, наклонная, два изгиба, высота от 6000 мм, двутавр 20Ш1 | т | 214301.95
01.5.02.08-0594 | Стойка акустического экрана горячеоцинкованная, с опорным фланцем, наклонная, два изгиба, высота от 6000 мм, двутавр 25Ш1 | т | 212983.54
01.5.02.08-0596 | Стойка акустического экрана горячеоцинкованная, с опорным фланцем, наклонная, два изгиба, высота от 6000 мм, двутавр 30Ш1 | т | 210346.73
01.5.02.08-0598 | Стойка акустического экрана горячеоцинкованная, с опорным фланцем, поворотная, высота до 3000 мм, швеллер 10П | т | 187086.27
01.5.02.08-0600 | Стойка акустического экрана горячеоцинкованная, с опорным фланцем, поворотная, высота до 3000 мм, швеллер 12П | т | 187086.27
01.5.02.08-0602 | Стойка акустического экрана горячеоцинкованная, с опорным фланцем, поворотная, высота до 3000 мм, швеллер 14П | т | 187086.27
01.5.02.08-0604 | Стойка акустического экрана горячеоцинкованная, с опорным фланцем, поворотная, высота до 3000 мм, швеллер 16П | т | 188027.99
01.5.02.08-0606 | Стойка акустического экрана горячеоцинкованная, с опорным фланцем, поворотная, высота до 3000 мм, швеллер 18П | т | 196974.32
01.5.02.08-0608 | Стойка акустического экрана горячеоцинкованная, с опорным фланцем, поворотная, высота до 3000 мм, швеллер 20П | т | 257715.18
01.5.02.08-0610 | Стойка акустического экрана горячеоцинкованная, с опорным фланцем, поворотная, высота до 3000 мм, швеллер 24П | т | 257715.18
01.5.02.08-0612 | Стойка акустического экрана горячеоцинкованная, с опорным фланцем, поворотная, высота до 3000 мм, швеллер 30П | т | 278903.85
01.5.02.08-0614 | Стойка акустического экрана горячеоцинкованная, с опорным фланцем, поворотная, высота от 3000 до 6000 мм, швеллер 10П | т | 187086.27
01.5.02.08-0616 | Стойка акустического экрана горячеоцинкованная, с опорным фланцем, поворотная, высота от 3000 до 6000 мм, швеллер 12П | т | 187086.27
01.5.02.08-0618 | Стойка акустического экрана горячеоцинкованная, с опорным фланцем, поворотная, высота от 3000 до 6000 мм, швеллер 14П | т | 187086.27
01.5.02.08-0620 | Стойка акустического экрана горячеоцинкованная, с опорным фланцем, поворотная, высота от 3000 до 6000 мм, швеллер 16П | т | 188027.99
01.5.02.08-0622 | Стойка акустического экрана горячеоцинкованная, с опорным фланцем, поворотная, высота от 3000 до 6000 мм, швеллер 18П | т | 196974.32
01.5.02.08-0624 | Стойка акустического экрана горячеоцинкованная, с опорным фланцем, поворотная, высота от 3000 до 6000 мм, швеллер 20П | т | 257715.18
01.5.02.08-0626 | Стойка акустического экрана горячеоцинкованная, с опорным фланцем, поворотная, высота от 3000 до 6000 мм, швеллер 24П | т | 257715.18
01.5.02.08-0628 | Стойка акустического экрана горячеоцинкованная, с опорным фланцем, поворотная, высота от 3000 до 6000 мм, швеллер 30П | т | 278903.85
01.5.02.08-0630 | Стойка акустического экрана горячеоцинкованная, с опорным фланцем, поворотная, высота от 6000 мм, швеллер 10П | т | 187086.27
01.5.02.08-0632 | Стойка акустического экрана горячеоцинкованная, с опорным фланцем, поворотная, высота от 6000 мм, швеллер 12П | т | 187086.27
01.5.02.08-0634 | Стойка акустического экрана горячеоцинкованная, с опорным фланцем, поворотная, высота от 6000 мм, швеллер 14П | т | 187086.27
01.5.02.08-0636 | Стойка акустического экрана горячеоцинкованная, с опорным фланцем, поворотная, высота от 6000 мм, швеллер 16П | т | 188027.99
01.5.02.08-0638 | Стойка акустического экрана горячеоцинкованная, с опорным фланцем, поворотная, высота от 6000 мм, швеллер 18П | т | 196974.32
01.5.02.08-0640 | Стойка акустического экрана горячеоцинкованная, с опорным фланцем, поворотная, высота от 6000 мм, швеллер 20П | т | 257715.18
01.5.02.08-0642 | Стойка акустического экрана горячеоцинкованная, с опорным фланцем, поворотная, высота от 6000 мм, швеллер 24П | т | 257715.18
01.5.02.08-0644 | Стойка акустического экрана горячеоцинкованная, с опорным фланцем, поворотная, высота от 6000 мм, швеллер 30П | т | 278903.85
01.5.02.08-0646 | Стойка акустического экрана из сварного двутавра горячеоцинкованная, с опорным фланцем, прямая, высота до 3000 мм, ширина полки 152 мм, толщина полки 7 мм, высота стенки 138 мм, толщина стенки 5 мм | т | 207333.22
01.5.02.08-0648 | Стойка акустического экрана из сварного двутавра горячеоцинкованная, с опорным фланцем, прямая, высота до 3000 мм, ширина полки 152 мм, толщина полки 7 мм, высота стенки 138 мм, толщина стенки 6 мм | т | 215808.7
01.5.02.08-0650 | Стойка акустического экрана из сварного двутавра горячеоцинкованная, с опорным фланцем, прямая, высота от 3000 до 6000 мм, ширина полки 152 мм, толщина полки 7 мм, высота стенки 138 мм, толщина стенки 5 мм | т | 207333.22
01.5.02.08-0652 | Стойка акустического экрана из сварного двутавра горячеоцинкованная, с опорным фланцем, прямая, высота от 3000 до 6000 мм, ширина полки 152 мм, толщина полки 7 мм, высота стенки 138 мм, толщина стенки 6 мм | т | 215808.7
01.5.02.08-0654 | Стойка акустического экрана из сварного двутавра горячеоцинкованная, с опорным фланцем, прямая, высота от 6000 мм, ширина полки 152 мм, толщина полки 7 мм, высота стенки 138 мм, толщина стенки 5 мм | т | 207333.22
01.5.02.08-0656 | Стойка акустического экрана из сварного двутавра горячеоцинкованная, с опорным фланцем, прямая, высота от 6000 мм, ширина полки 152 мм, толщина полки 7 мм, высота стенки 138 мм, толщина стенки 6 мм | т | 215808.7
01.5.02.08-0658 | Стойка акустического экрана из сварного двутавра горячеоцинкованная, с опорным фланцем, наклонная, один изгиб, высота до 3000 мм, ширина полки 152 мм, толщина полки 7 мм, высота стенки 138 мм, толщина стенки 5 мм | т | 207333.22
01.5.02.08-0660 | Стойка акустического экрана из сварного двутавра горячеоцинкованная, с опорным фланцем, наклонная, один изгиб, высота до 3000 мм, ширина полки 152 мм, толщина полки 7 мм, высота стенки 138 мм, толщина стенки 6 мм | т | 215808.7
01.5.02.08-0662 | Стойка акустического экрана из сварного двутавра горячеоцинкованная, с опорным фланцем, наклонная, один изгиб, высота от 3000 до 6000 мм, ширина полки 152 мм, толщина полки 7 мм, высота стенки 138 мм, толщина стенки 5 мм | т | 207333.22
01.5.02.08-0664 | Стойка акустического экрана из сварного двутавра горячеоцинкованная, с опорным фланцем, наклонная, один изгиб, высота от 3000 до 6000 мм, ширина полки 152 мм, толщина полки 7 мм, высота стенки 138 мм, толщина стенки 6 мм | т | 215808.7
01.5.02.08-0666 | Стойка акустического экрана из сварного двутавра горячеоцинкованная, с опорным фланцем, наклонная, один изгиб, высота от 6000 мм, ширина полки 152 мм, толщина полки 7 мм, высота стенки 138 мм, толщина стенки 5 мм | т | 207333.22
01.5.02.08-0668 | Стойка акустического экрана из сварного двутавра горячеоцинкованная, с опорным фланцем, наклонная, один изгиб, высота от 6000 мм, ширина полки 152 мм, толщина полки 7 мм, высота стенки 138 мм, толщина стенки 6 мм | т | 215808.7
01.6.01.10-0002 | Плиты цементно-стружечные нешлифованные, толщина 12 мм | м2 | 363.43
01.6.01.10-1004 | Плиты цементно-стружечные нешлифованные ЦСП-1, толщина 22 мм | м2 | 743.2
01.6.01.10-1022 | Плиты цементно-стружечные нешлифованные ЦСП-1, толщина 8 мм | м2 | 292.69
01.7.03.01-0001 | Вода | м3 | 42.62
01.7.03.01-0002 | Вода водопроводная | м3 | 42.62
01.7.03.04-0001 | Электроэнергия | кВт-ч | 9.31
01.7.06.11-1013 | Ленты уплотнительные терморасширяющиеся гибкие противопожарные для трубных проходок, ширина 45 мм, толщина 4,5 мм | 10 м | 107652.89
01.7.08.02-0004 | Добавка (ПАВ) жидкая для стабилизации и укрепления грунтов при устройстве оснований автомобильных дорог, плотность 1,11-1,20 г/см3 | т | 1015667.96
01.7.12.03-0004 | Геомат полипропиленовый экструдированный трехмерный, плотность 350 г/м2, продольная/поперечная нагрузка на разрыв 5/5 кН/м | м2 | 188.34
01.7.12.06-0360 | Геополотно тканое полипропиленовое, прочность при продольном/поперечном растяжении 50/50 кН/м, поверхностная плотность 280±10% г/м2 | м2 | 91
01.7.12.06-0364 | Геополотно тканое полипропиленовое, прочность при продольном/поперечном растяжении 100/50 кН/м, поверхностная плотность 400±10% г/м2 | м2 | 178.94
01.7.12.06-0404 | Геополотно тканое полиэфирное, прочность при продольном/поперечном растяжении 100/100 кН/м, поверхностная плотность 270±10% г/м2 | м2 | 115.45
01.7.12.06-0406 | Геополотно тканое полиэфирное, прочность при продольном/поперечном растяжении 150/50 кН/м, поверхностная плотность 290±10% г/м2 | м2 | 134.91
01.7.12.06-0412 | Геополотно тканое полиэфирное, прочность при продольном/поперечном растяжении 200/50 кН/м, поверхностная плотность 350±10% г/м2 | м2 | 154.37
01.7.12.06-0416 | Геополотно тканое полиэфирное, прочность при продольном/поперечном растяжении 200/200 кН/м, поверхностная плотность 540±10% г/м2 | м2 | 292.29
01.7.12.06-0424 | Геополотно тканое полиэфирное, прочность при продольном/поперечном растяжении 300/300 кН/м, поверхностная плотность 900±10% г/м2 | м2 | 350.55
01.7.12.06-0426 | Геополотно тканое полиэфирное, прочность при продольном/поперечном растяжении 400/50 кН/м, поверхностная плотность 670±10% г/м2 | м2 | 267.82
01.7.12.06-0428 | Геополотно тканое полиэфирное, прочность при продольном/поперечном растяжении 400/100 кН/м, поверхностная плотность 700±10% г/м2 | м2 | 295.32
01.7.12.06-0432 | Геополотно тканое полиэфирное, прочность при продольном/поперечном растяжении 500/50 кН/м, поверхностная плотность 860±10% г/м2 | м2 | 323.96
01.7.12.06-0434 | Геополотно тканое полиэфирное, прочность при продольном/поперечном растяжении 500/100 кН/м, поверхностная плотность 880±10% г/м2 | м2 | 359.72
01.7.12.06-0436 | Геополотно тканое полиэфирное, прочность при продольном/поперечном растяжении 600/50 кН/м, поверхностная плотность 1000±10% г/м2 | м2 | 393.4
01.7.12.06-0438 | Геополотно тканое полиэфирное, прочность при продольном/поперечном растяжении 600/100 кН/м, поверхностная плотность 1020±10% г/м2 | м2 | 406.75
01.7.12.06-0444 | Геополотно тканое полиэфирное, прочность при продольном/поперечном растяжении 800/50 кН/м, поверхностная плотность 1250±10% г/м2 | м2 | 550.74
01.7.12.06-0446 | Геополотно тканое полиэфирное, прочность при продольном/поперечном растяжении 800/100 кН/м, поверхностная плотность 1300±10% г/м2 | м2 | 570.22
01.7.12.06-0454 | Геополотно тканое полиэфирное, прочность при продольном/поперечном растяжении 1000/100 кН/м, поверхностная плотность 1600±10% г/м2 | м2 | 817.35
01.7.12.09-1000 | Георешетка полимерная экструдированная дорожная двуосноориентированная, прочность при растяжении 20 кН/м | м2 | 71.58
01.7.12.09-1004 | Георешетка полимерная экструдированная дорожная двуосноориентированная, прочность при растяжении 40 кН/м | м2 | 152.38
01.7.12.11-0001 | Геосетка из полиэфирного волокна для армирования асфальтобетона, покрытие битумной дисперсией, продольная/поперечная нагрузка на разрыв 50/50 кН/м | м2 | 68.49
01.7.12.11-0152 | Геосетка стеклянная дорожная из стеклоровингов, продольное/поперечное удлинение при разрыве 3 %, продольная/поперечная нагрузка на разрыв 70/70 кН/м, поверхностная плотность 320±40 г/м2 | м2 | 71.41
01.7.12.11-0153 | Геосетка стеклянная дорожная из стеклоровингов, продольное/поперечное удлинение при разрыве 3 %, продольная/поперечная нагрузка на разрыв 100/100 кН/м, поверхностная плотность 450±50 г/м2 | м2 | 114.28
01.7.12.11-0171 | Геосетка из базальтоволокна нитепрошивная с битумной пропиткой, продольное/поперечное удлинение при разрыве 4 %, продольная/поперечная нагрузка на разрыв 50/50 кН/м, поверхностная плотность 250 г/м2 | м2 | 86.54
01.7.12.11-0173 | Геосетка из базальтоволокна нитепрошивная с битумной пропиткой, продольное/поперечное удлинение при разрыве 4 %, продольная/поперечная нагрузка на разрыв 100/100 кН/м, поверхностная плотность 500 г/м2 | м2 | 187.11
01.7.12.11-0177 | Геосетка из базальтоволокна нитепрошивная с полимерной пропиткой, продольное/поперечное удлинение при разрыве 4 %, продольная/поперечная нагрузка на разрыв 100/100 кН/м, поверхностная плотность 650 г/м2 | м2 | 184.82
01.7.12.11-0191 | Геосетка стеклянная нитепрошивная пропитанная с битумной пропиткой, продольное/поперечное удлинение при разрыве 4 %, продольная/поперечная нагрузка на разрыв 50/50 кН/м, поверхностная плотность 250 г/м2 | м2 | 48.94
01.7.12.11-0230 | Геосетка стеклянная нитепрошивная с битумной пропиткой, продольное/поперечное удлинение при разрыве 4 %, продольная/поперечная нагрузка на разрыв 80/80 кН/м | м2 | 83.88
01.7.12.16-0082 | Геосетка из полиэфирных нитей, пропитка битумным раствором, теплостойкость не менее +190 °C, среднее расстояние между ровингами по основе/по утку 32/38 мм, нагрузка на разрыв по длине/ширине 50/50 кН/м | м2 | 115.69
01.7.15.07-0200 | Дюбель-гвоздь кровельный полимерный тарельчатого типа с металлическим гвоздем и заглушкой, диаметр фланца 50 мм, диаметр 10 мм, длина 20 мм | шт | 5.09
01.7.15.07-0201 | Дюбель-гвоздь кровельный полимерный тарельчатого типа с металлическим гвоздем и заглушкой, диаметр фланца 50 мм, диаметр 10 мм, длина 50 мм | шт | 6.51
01.7.15.07-0202 | Дюбель-гвоздь кровельный полимерный тарельчатого типа с металлическим гвоздем и заглушкой, диаметр фланца 50 мм, диаметр 10 мм, длина 80 мм | шт | 8.32
01.7.15.07-0203 | Дюбель-гвоздь кровельный полимерный тарельчатого типа с металлическим гвоздем и заглушкой, диаметр фланца 50 мм, диаметр 10 мм, длина 100 мм | шт | 9.62
01.7.15.07-0204 | Дюбель-гвоздь кровельный полимерный тарельчатого типа с металлическим гвоздем и заглушкой, диаметр фланца 50 мм, диаметр 10 мм, длина 120 мм | шт | 9.69
01.7.15.07-0205 | Дюбель-гвоздь кровельный полимерный тарельчатого типа с металлическим гвоздем и заглушкой, диаметр фланца 50 мм, диаметр 10 мм, длина 130 мм | шт | 11.58
01.7.15.07-0206 | Дюбель-гвоздь кровельный полимерный тарельчатого типа с металлическим гвоздем и заглушкой, диаметр фланца 50 мм, диаметр 10 мм, длина 140 мм | шт | 12.11
01.7.15.07-0207 | Дюбель-гвоздь кровельный полимерный тарельчатого типа с металлическим гвоздем и заглушкой, диаметр фланца 50 мм, диаметр 10 мм, длина 150 мм | шт | 13.14
01.7.15.07-0208 | Дюбель-гвоздь кровельный полимерный тарельчатого типа с металлическим гвоздем и заглушкой, диаметр фланца 50 мм, диаметр 10 мм, длина 170 мм | шт | 13.81
01.7.15.07-0209 | Дюбель-гвоздь кровельный полимерный тарельчатого типа с металлическим гвоздем и заглушкой, диаметр фланца 50 мм, диаметр 10 мм, длина 180 мм | шт | 14.08
01.7.15.07-0210 | Дюбель-гвоздь кровельный полимерный тарельчатого типа с металлическим гвоздем и заглушкой, диаметр фланца 50 мм, диаметр 10 мм, длина 200 мм | шт | 17.89
01.7.15.07-0211 | Дюбель-гвоздь кровельный полимерный тарельчатого типа с металлическим гвоздем и заглушкой, диаметр фланца 50 мм, диаметр 10 мм, длина 220 мм | шт | 18.95
01.7.15.07-0214 | Дюбель-гвоздь кровельный полимерный тарельчатого типа с металлическим гвоздем и заглушкой, диаметр фланца 50 мм, диаметр 10 мм, длина 300 мм | шт | 29.17
01.7.15.07-0215 | Дюбель-гвоздь кровельный полимерный тарельчатого типа с металлическим гвоздем и заглушкой, диаметр фланца 50 мм, диаметр 10 мм, длина 350 мм | шт | 30.77
02.3.01.02-1102 | Песок природный для строительных работ I класс, мелкий | м3 | 1119.98
02.3.01.02-1114 | Песок природный для строительных работ II класс, очень мелкий | м3 | 862.71
02.4.01.02-0010 | Песок из шлаков черной и цветной металлургии для дорожного строительства, крупный | м3 | 1569.27
02.4.02.01-0036 | Смесь щебеночно-песчаная готовая из шлаков черной и цветной металлургии для дорожного строительства М 800, номер смеси С2, размер зерен 0-70 мм | м3 | 1609.65
02.4.02.01-0038 | Смесь щебеночно-песчаная готовая из шлаков черной и цветной металлургии для дорожного строительства М 1000, номер смеси С2, размер зерен 0-70 мм | м3 | 1609.65
02.4.02.01-0046 | Смесь щебеночно-песчаная готовая из шлаков черной и цветной металлургии для дорожного строительства М 800, номер смеси С4, размер зерен 0-40 мм | м3 | 1609.65
02.4.02.01-0048 | Смесь щебеночно-песчаная готовая из шлаков черной и цветной металлургии для дорожного строительства М 1000, номер смеси С4, размер зерен 0-40 мм | м3 | 1609.65
02.4.02.01-0100 | Смесь щебеночно-песчаная готовая из шлаков черной и цветной металлургии для дорожного строительства М 400, тип 0/8 | м3 | 1682.05
02.4.02.01-0102 | Смесь щебеночно-песчаная готовая из шлаков черной и цветной металлургии для дорожного строительства М 600, тип 0/8 | м3 | 1682.05
02.4.02.01-0112 | Смесь щебеночно-песчаная готовая из шлаков черной и цветной металлургии для дорожного строительства М 400, тип 0/16-2 | м3 | 1682.05
02.4.02.01-0114 | Смесь щебеночно-песчаная готовая из шлаков черной и цветной металлургии для дорожного строительства М 600, тип 0/16-2 | м3 | 1682.05
02.4.02.01-0124 | Смесь щебеночно-песчаная готовая из шлаков черной и цветной металлургии для дорожного строительства М 400, тип 0/31,5-2 | м3 | 1599.9
02.4.02.01-0126 | Смесь щебеночно-песчаная готовая из шлаков черной и цветной металлургии для дорожного строительства М 600, тип 0/31,5-2 | м3 | 1682.05
02.4.02.01-0136 | Смесь щебеночно-песчаная готовая из шлаков черной и цветной металлургии для дорожного строительства М 400, тип 0/63-2 | м3 | 1682.05
02.4.02.01-0138 | Смесь щебеночно-песчаная готовая из шлаков черной и цветной металлургии для дорожного строительства М 600, тип 0/63-2 | м3 | 1682.05
02.4.03.03-0080 | Щебень из шлаков черной и цветной металлургии для дорожного строительства М 400, фракция 4-8 мм | м3 | 2195.91
02.4.03.03-0082 | Щебень из шлаков черной и цветной металлургии для дорожного строительства М 600, фракция 4-8 мм | м3 | 2195.91
02.4.03.03-0092 | Щебень из шлаков черной и цветной металлургии для дорожного строительства М 400, фракция 8-16 мм | м3 | 2195.91
02.4.03.03-0094 | Щебень из шлаков черной и цветной металлургии для дорожного строительства М 600, фракция 8-16 мм | м3 | 2195.91
02.4.03.03-0104 | Щебень из шлаков черной и цветной металлургии для дорожного строительства М 400, фракция 16-31,5 мм | м3 | 1920.23
02.4.03.03-0106 | Щебень из шлаков черной и цветной металлургии для дорожного строительства М 600, фракция 16-31,5 мм | м3 | 1920.23
02.4.03.03-0116 | Щебень из шлаков черной и цветной металлургии для дорожного строительства М 400, фракция 31,5-63 мм | м3 | 1844.4
02.4.03.03-0118 | Щебень из шлаков черной и цветной металлургии для дорожного строительства М 600, фракция 31,5-63 мм | м3 | 1920.23
03.2.01.01-0005 | Портландцемент бездобавочный общестроительный ЦЕМ 0 52,5Н | т | 7913.86
03.2.01.01-0036 | Портландцемент общестроительный ЦЕМ I 42,5Н | т | 7740.3
03.2.01.02-0002 | Портландцемент с минеральными добавками общестроительный ЦЕМ II 42,5Н | т | 7579.44
03.2.01.02-0012 | Портландцемент с минеральными добавками общестроительный ЦЕМ II 32,5Н | т | 7495.83
04.1.02.05-0180 | Смеси бетонные тяжелого бетона (БСТ) на гранитном щебне, класс В15, F(1)150, W4 | м3 | 9315.89
04.1.02.05-0188 | Смеси бетонные тяжелого бетона (БСТ) на гранитном щебне, класс В20, F(1)150, W6 | м3 | 10158.11
04.1.02.05-0192 | Смеси бетонные тяжелого бетона (БСТ) на гранитном щебне, класс В22,5, F(1)150, W6 | м3 | 9350.23
04.1.02.05-0198 | Смеси бетонные тяжелого бетона (БСТ) на гранитном щебне, класс В25, F(1)150, W6 | м3 | 9814.57
04.1.02.05-0206 | Смеси бетонные тяжелого бетона (БСТ) на гранитном щебне, класс В30, F(1)300, W8 | м3 | 9946.16
04.1.02.05-0214 | Смеси бетонные тяжелого бетона (БСТ) на гранитном щебне, класс В35, F(1)300, W8 | м3 | 10180.19
04.1.02.05-0600 | Смеси бетонные тяжелого бетона (БСТ) на известняковом щебне, класс В7,5, F(1)50, W2 | м3 | 6321.17
04.1.02.05-0604 | Смеси бетонные тяжелого бетона (БСТ) на известняковом щебне, класс В10, F(1)50, W2 | м3 | 6530.92
04.1.02.05-0612 | Смеси бетонные тяжелого бетона (БСТ) на известняковом щебне, класс В15, F(1)50, W2 | м3 | 6947.89
04.1.02.05-0624 | Смеси бетонные тяжелого бетона (БСТ) на известняковом щебне, класс В20, F(1)50, W4 | м3 | 7066.86
04.1.02.05-0634 | Смеси бетонные тяжелого бетона (БСТ) на известняковом щебне, класс В22,5, F(1)50, W4 | м3 | 7264.61
04.2.01.01-0042 | Смеси асфальтобетонные плотные крупнозернистые, тип Б, марка II | т | 6988.08
04.2.01.01-0049 | Смеси асфальтобетонные плотные мелкозернистые, тип Б, марка II | т | 7643.8
04.3.02.09-1531 | Смеси сухие быстротвердеющие безусадочные на цементной основе с содержанием полимерной фибры для ремонта бетонных и железобетонных конструкций, наливного типа, класс R4, F300, W16, крупность заполнителя до 3 мм, расход 20,5 кг/м2 | кг | 48.38
04.3.02.09-3273 | Смеси сухие быстротвердеющие безусадочные на цементной основе с содержанием полимерной фибры для ремонта бетонных, железобетонных и кирпичных конструкций, тиксотропного типа, температура применения от -20 до 0 °C, класс R4, В45 (М600), F800, W20, крупность заполнителя до 3 мм, расход 2,1 кг/м2 при толщине слоя 1 мм | кг | 99.59
05.1.01.08-0091 | Крышки колодцев железобетонные, объем до 0,6 м3, бетон В15, расход арматуры от 50 до 100 кг/м3 | м3 | 24675.88
05.1.01.09-0014 | Кольцо железобетонное для смотровых колодцев водопроводных и канализационных сетей, внутренний диаметр 1000 мм, высота 0,59 м, расход арматуры 7 кг на 1 м, бетон В15, объем 0,271 м3 | м | 4803.65
05.1.01.09-0015 | Кольцо железобетонное для смотровых колодцев водопроводных и канализационных сетей, внутренний диаметр 1000 мм, высота 0,89 м, расход арматуры 8 кг на 1 м, бетон В15, объем 0,27 м3 | м | 3399.93
05.1.01.09-0018 | Кольцо железобетонное для смотровых колодцев водопроводных и канализационных сетей, внутренний диаметр 1500 мм, высота 0,89 м, расход арматуры 8 кг на 1 м, бетон В15, объем 0,449 м3 | м | 5728.47
05.1.01.11-0044 | Плиты днища железобетонные, объем до 0,5 м3, бетон В15, расход арматуры от 50 до 100 кг/м3 | м3 | 19967.83
05.1.01.11-0046 | Плиты днища железобетонные, объем до 0,6 м3, бетон В15, расход арматуры от 100 до 150 кг/м3 | м3 | 26104.24
05.1.02.01-0041 | Плиты опорно-анкерные железобетонные, бетон В25, расход арматуры от 50 до 100 кг/м3 | м3 | 51054.46
05.1.02.06-0003 | Приставки сборные железобетонные, объем до 1 м3, бетон В25, расход арматуры от 200 до 250 кг/м3 | м3 | 41381.38
05.1.02.07-0070 | Стойки опор железобетонные, объем до 0,5 м3, бетон В30, расход арматуры от 150 до 200 кг/м3 | м3 | 26523.38
05.1.02.07-0071 | Стойки опор железобетонные, объем от 0,4 до 0,8 м3, бетон В30, расход арматуры от 100 до 150 кг/м3 | м3 | 24626.18
05.1.03.09-0010 | Перемычки брусковые железобетонные, объем до 0,5 м3, бетон В15, расход арматуры до 50 кг/м3 | м3 | 33575.27
05.1.03.09-0021 | Перемычки брусковые железобетонные, объем до 0,3 м3, бетон В15, расход арматуры от 100 до 150 кг/м3 | м3 | 41287.45
05.1.03.09-0046 | Перемычки брусковые железобетонные, объем до 0,2 м3, бетон В15, расход арматуры от 50 до 100 кг/м3 | м3 | 35923.28
05.1.06.04-1444 | Плиты перекрытий многопустотные железобетонные, объем до 1,5 м3, бетон В15, расход арматуры до 50 кг/м3 | м3 | 17317.8
05.1.06.04-1578 | Плиты перекрытий многопустотные железобетонные, объем до 1,35 м3, бетон В22,5, расход арматуры от 50 до 100 кг/м3 | м3 | 19952.86
05.1.08.06-0026 | Плиты дорожные железобетонные, объем до 3,15 м3, бетон В30, расход арматуры от 50 до 100 кг/м3 | м3 | 20287.79
05.1.08.07-0002 | Плиты опорные железобетонные, объем до 0,1 м3, бетон В15, расход арматуры от 50 до 100 кг/м3 | м3 | 40658.15
05.2.02.01-0032 | Блоки бетонные с вырезом для стен подвалов типа ФБВ, бетон В7,5 | м3 | 10033.91
05.2.02.01-0051 | Блоки бетонные сплошные для стен подвалов типа ФБС, бетон В7,5 | м3 | 9114.41
06.2.05.03-0002 | Плитка керамогранитная, неполированная, многоцветная, толщина 10 мм | м2 | 1149.64
06.2.05.03-0003 | Плитка керамогранитная, неполированная, многоцветная, толщина 9 мм | м2 | 904.84
07.2.03.04-0001 | Конструкции металлические каркасов, основных несущих зданий производственного и непроизводственного назначения | т | 110755.13
08.3.05.02-0021 | Прокат листовой горячекатаный, марки стали Ст3сп, Ст3пс, ширина 1200-3000 мм, толщина 1-8 мм | т | 55886.71
08.3.05.03-0050 | Прокат листовой холоднокатаный, марки стали Ст3сп, Ст3пс, ширина 1200-3000 мм, толщина 0,5-3,0 мм | т | 63338.25
08.3.08.02-0045 | Уголок стальной горячекатаный равнополочный, марки стали Ст3сп, Ст3пс, ширина полок 63-100 мм, толщина полки 4-16 мм | т | 46615.35
08.3.09.01-0085 | Профнастил оцинкованный МП20-1100-0,4 | м2 | 400.64
08.4.02.05-1000 | Сетка арматурная сварная легкая из арматурной проволоки класса Вр-1, тип 4 | т | 41177.97
08.4.03.03-0002 | Прокат арматурный для железобетонных конструкций, класс A500C, диаметр 8 мм | т | 51242.46
08.4.03.03-0005 | Прокат арматурный для железобетонных конструкций, класс A500C, диаметр 14 мм | т | 32123.8
08.4.03.03-0006 | Прокат арматурный для железобетонных конструкций, класс A500C, диаметр 16 мм | т | 49199.05
09.2.03.01-0001 | Профиль алюминиевый для крепления панелей F-образный, толщина закрепляемой панели 6-8 мм, длина 3000 мм | шт | 375.71
09.2.03.01-0011 | Профиль алюминиевый для крепления панелей L-образный, толщина закрепляемой панели 6-8 мм, длина 3000 мм | шт | 320.57
09.2.03.01-0021 | Профиль алюминиевый для крепления панелей Омега-образный, толщина закрепляемой панели 10-12 мм, длина 3000 мм | шт | 295
09.2.03.01-0031 | Профиль-заглушка алюминиевый П-образный, ширина 10 мм, глубина 5,5 мм, длина 3000 мм | шт | 152.09
11.1.01.05-0002 | Доска паркетная из дуба, толщина 14 мм | м2 | 3720.97
11.1.03.06-0069 | Доска обрезная хвойных пород, естественной влажности, длина 2-6,5 м, ширина 100-250 мм, толщина 25 мм, сорт I | м3 | 11805.17
11.1.03.06-0074 | Доска обрезная хвойных пород, естественной влажности, длина 2-6,5 м, ширина 100-250 мм, толщина 30-40 мм, сорт II | м3 | 14136.61
11.1.03.06-0077 | Доска обрезная хвойных пород, естественной влажности, длина 2-6,5 м, ширина 100-250 мм, толщина 44-50 мм, сорт I | м3 | 16662.32
11.1.03.06-0078 | Доска обрезная хвойных пород, естественной влажности, длина 2-6,5 м, ширина 100-250 мм, толщина 44-50 мм, сорт II | м3 | 18119.46
11.1.03.06-0081 | Доска обрезная хвойных пород, естественной влажности, длина 2-6,5 м, ширина 100-250 мм, толщина 20-22 мм, сорт I | м3 | 14149.8
11.1.03.06-0082 | Доска обрезная хвойных пород, естественной влажности, длина 2-6,5 м, ширина 100-250 мм, толщина 20-22 мм, сорт II | м3 | 14136.61
11.3.03.16-0109 | Арматура стеклокомпозитная АСК, прочность 1000 МПа, упругость 50 ГПа, диаметр 16 мм | м | 62.8
11.3.03.16-0110 | Арматура стеклокомпозитная АСК, прочность 1000 МПа, упругость 50 ГПа, диаметр 18 мм | м | 71.27
11.3.03.16-0111 | Арматура стеклокомпозитная АСК, прочность 1000 МПа, упругость 50 ГПа, диаметр 20 мм | м | 73.85
12.1.01.01-0001 | Аэратор кровельный из ПВХ, устойчивый к атмосферному воздействию и ультрафиолетовому излучению, диаметр 75 мм, высота 375 мм | шт | 884.73
12.1.02.03-0053 | Материал рулонный битумно-полимерный кровельный и гидроизоляционный, наплавляемый ЭМП, основа полиэстер, гибкость не выше -15 °C, продольная/поперечная нагрузка на разрыв не менее 600/400 Н, теплостойкость не ниже +130 °C, масса 5,5 кг/м2 | м2 | 494.27
12.1.02.03-0178 | Материал рулонный битумно-полимерный кровельный и гидроизоляционный, наплавляемый ЭКП, основа полиэстер, гибкость не выше -15 °C, продольная/поперечная нагрузка на разрыв 700/550 Н (±200 Н), теплостойкость не ниже +130 °C, масса 5,7 кг/м2 | м2 | 425.12
12.1.02.03-0192 | Материал рулонный битумно-полимерный кровельный и гидроизоляционный СБС-модифицированный ЭКП, наплавляемый, основа полиэстер, продольная/поперечная нагрузка на разрыв 800/600 Н (±200 Н), гибкость не выше -25 °C, теплостойкость не ниже +100 °C, толщина 4,2 мм, масса 5,3 кг/м2 | м2 | 450.75
12.1.02.03-0195 | Материал рулонный битумно-полимерный кровельный и гидроизоляционный СБС-модифицированный ЭПП, наплавляемый, основа полиэстер, продольная/поперечная нагрузка на разрыв 800/600 Н (±200 Н), гибкость не выше -25 °C, теплостойкость не ниже +100 °C, толщина 4,0 мм, масса 5,0 кг/м2 | м2 | 503.73
12.1.02.03-0196 | Материал рулонный битумно-полимерный кровельный и гидроизоляционный, наплавляемый ЭПП, основа полиэстер, гибкость не выше -15 °C, продольная/поперечная прочность 700/550 Н (±200 Н), теплостойкость не ниже +130 °C, масса 4,7 кг/м2 | м2 | 381.23
12.1.02.03-0206 | Материал рулонный битумно-полимерный кровельный и гидроизоляционный, наплавляемый ЭПП, основа полиэстер, продольная/поперечная нагрузка на разрыв 700/500 Н (±200 Н), гибкость не выше -20 °C, теплостойкость не ниже +100 °C, масса 4,0 кг/м2, толщина 2,8 мм | м2 | 368.13
12.1.02.03-0312 | Материал рулонный битумно-полимерный кровельный и гидроизоляционный ЭПП, наплавляемый, основа полиэстер, продольная нагрузка на разрыв не менее 550 Н (±200 Н), гибкость не выше 0 °C, теплостойкость не ниже +80 °C, масса 4,0 кг/м2 | м2 | 232.68
12.1.02.03-0314 | Материал рулонный битумно-полимерный кровельный и гидроизоляционный СБС-модифицированный ЭПП, наплавляемый, основа полиэстер, продольная/поперечная нагрузка на разрыв не менее 700/500 Н (±200 Н), гибкость не выше -20 °C, теплостойкость не ниже +105 °C, масса 3,7 кг/м2 | м2 | 284.53
12.1.02.03-0316 | Материал рулонный битумно-полимерный кровельный и гидроизоляционный СБС-модифицированный ЭПП, наплавляемый, основа полиэстер, продольная/поперечная нагрузка на разрыв не менее 800/600 Н (±200 Н), гибкость не выше -27,5 °C, теплостойкость не ниже +105 °C, масса 4,5 кг/м2 | м2 | 387.87
12.1.02.03-0402 | Материал рулонный битумно-полимерный кровельный и гидроизоляционный ЭКП, наплавляемый, основа полиэстер, продольная/поперечная нагрузка на разрыв не менее 650/450 Н, гибкость не выше -20 °C, теплостойкость не ниже 100 °C, масса 4,5 кг/м2 | м2 | 350.04
12.1.02.03-0404 | Материал рулонный битумно-полимерный кровельный и гидроизоляционный ЭКП, наплавляемый, основа полиэстер, продольная/поперечная нагрузка на разрыв не менее 700/500 Н, гибкость не выше -20 °C, теплостойкость не ниже 100 °C, масса 5,2 кг/м2, толщина 3,8 мм | м2 | 430.22
12.1.02.03-0410 | Материал рулонный битумно-полимерный кровельный и гидроизоляционный ЭКП, наплавляемый, основа полиэстер, продольная нагрузка на разрыв не менее 550 Н (±200 Н), гибкость не выше 0 °C, теплостойкость не ниже +80 °C, масса 4,5 кг/м2 | м2 | 253.77
12.1.02.03-0412 | Материал рулонный битумно-полимерный кровельный и гидроизоляционный СБС-модифицированный ЭКП, наплавляемый, основа полиэстер, продольная/поперечная нагрузка на разрыв не менее 700/500 Н (±200 Н), гибкость не выше -20 °C, теплостойкость не ниже +105 °C, масса 4,85 кг/м2 | м2 | 328.68
12.1.02.03-0414 | Материал рулонный битумно-полимерный кровельный и гидроизоляционный СБС-модифицированный ЭКП, наплавляемый, основа полиэстер, продольная/поперечная нагрузка на разрыв не менее 800/600 Н (±200 Н), гибкость не выше -27,5 °C, теплостойкость не ниже +105 °C, масса 4,85 кг/м2 | м2 | 402.43
12.1.02.03-0416 | Материал рулонный битумно-полимерный кровельный и гидроизоляционный СБС-модифицированный ЭКП, наплавляемый, основа полиэстер, продольная/поперечная нагрузка на разрыв не менее 1000/900 Н, гибкость не выше -25 °C, теплостойкость не ниже +115 °C, масса 6,3 кг/м2, толщина 5,1 мм | м2 | 706.8
12.1.02.03-1022 | Материал рулонный битумно-полимерный кровельный и гидроизоляционный самоклеящийся ЭКС, основа полиэстер, гибкость не выше -25 °C, теплостойкость не ниже +100 °C, разрывная сила в продольном/поперечном направлении 800/600 Н (±200 Н), масса 5,0 кг/м2 | м2 | 535.9
12.1.02.03-1501 | Материал рулонный битумно-полимерный кровельный и гидроизоляционный СБС-модифицированный, наплавляемый, основа полиэстер, верхний слой с мелкозернистой посыпкой, нижний слой с легкосгораемой пленкой, гибкость не выше -25 °С, разрывная сила в продольном/поперечном направлении 1000/900 Н, теплостойкость не менее 115 °C, масса 6,3 кг/м2, толщина 5,1 мм | м2 | 1042.2
12.1.02.03-1502 | Материал рулонный битумно-полимерный гидроизоляционный АПП-, ИПП-, АПАО- модифицированный, наплавляемый, основа полиэстер, верхний слой с мелкозернистой посыпкой, нижний слой с легкосгораемой пленкой, гибкость не выше -25 °С, разрывная сила в продольном/поперечном направлении 1000/900 Н, теплостойкость не менее 150 °C, масса 6,1 кг/м2, толщина 5,1 мм | м2 | 1256.19
12.1.02.04-0142 | Материал рулонный битумно-полимерный кровельный и гидроизоляционный ТКП, наплавляемый, основа стеклоткань, продольная/поперечная нагрузка на разрыв 1000/1100 Н (±200 Н), гибкость не выше -20 °C, теплостойкость не ниже +100 °C, масса 5,0 кг/м2, толщина 3,8 мм | м2 | 330.62
12.1.02.04-0143 | Материал рулонный битумно-полимерный кровельный и гидроизоляционный ТПП, наплавляемый, основа стеклоткань, продольная/поперечная нагрузка на разрыв 1000/1100 Н (±200), гибкость не выше -20 °C, теплостойкость не ниже +100 °C, масса 4,0 кг/м2 | м2 | 288.37
12.1.02.04-0302 | Материал рулонный битумно-полимерный кровельный ТПП, наплавляемый, основа стеклоткань, продольная/поперечная нагрузка на разрыв не менее 1000/1100 Н, гибкость не выше -20 °C, теплостойкость не ниже 100 °C, масса 4,0 кг/м2, толщина 2,8 мм | м2 | 288.38
12.1.02.04-0306 | Материал рулонный битумно-полимерный кровельный и гидроизоляционный ТПП, наплавляемый, основа стеклоткань, продольная/поперечная нагрузка на разрыв не менее 1000/1000 Н (±200 Н), гибкость не выше 0 °C, теплостойкость не ниже +80 °C, масса 4,0 кг/м2 | м2 | 144.72
12.1.02.04-0308 | Материал рулонный битумно-полимерный кровельный и гидроизоляционный СБС-модифицированный ТПП, наплавляемый, основа стеклоткань, продольная/поперечная нагрузка на разрыв не менее 1000/1200 Н (±200 Н), гибкость не выше -20 °C, теплостойкость не ниже +105 °C, масса 3,7 кг/м2 | м2 | 227.79
12.1.02.04-0310 | Материал рулонный битумно-полимерный кровельный и гидроизоляционный СБС-модифицированный ТПП, наплавляемый, основа стеклоткань, продольная/поперечная нагрузка на разрыв не менее 1200/1200 Н (±200 Н), гибкость не выше -27,5 °C, теплостойкость не ниже +105 °C, масса 4,5 кг/м2 | м2 | 345.49
12.1.02.04-0402 | Материал рулонный битумно-полимерный кровельный ТКП, наплавляемый, основа стеклоткань, продольная/поперечная нагрузка на разрыв не менее 1000/1100 Н, гибкость не выше -20 °C, теплостойкость не ниже 100 °C, масса 5,0 кг/м2, толщина 3,8 мм | м2 | 330.64
12.1.02.04-0406 | Материал рулонный битумно-полимерный кровельный и гидроизоляционный ТКП, наплавляемый, основа стеклоткань, продольная/поперечная нагрузка на разрыв не менее 1000/1000 Н (±200 Н), гибкость не выше 0 °C, теплостойкость не ниже +80 °C, масса 4,5 кг/м2 | м2 | 167.73
12.1.02.04-0408 | Материал рулонный битумно-полимерный кровельный и гидроизоляционный СБС-модифицированный ТКП, наплавляемый, основа стеклоткань, продольная/поперечная нагрузка на разрыв не менее 1000/1200 Н (±200 Н), гибкость не выше -20 °C, теплостойкость не ниже +105 °C, масса 4,85 кг/м2 | м2 | 265.98
12.1.02.04-0410 | Материал рулонный битумно-полимерный кровельный и гидроизоляционный СБС-модифицированный ТКП, наплавляемый, основа стеклоткань, продольная/поперечная нагрузка на разрыв не менее 1200/1200 Н (±200 Н), гибкость не выше -27,5 °C, теплостойкость не ниже +105 °C, масса 4,85 кг/м2 | м2 | 329.38
12.1.02.05-0053 | Материал рулонный битумно-полимерный кровельный и гидроизоляционный, наплавляемый, основа стеклохолст, гибкость не выше -15 °C, прочность не менее 360 Н, теплостойкость не менее 120 °C | м2 | 302.2
12.1.02.05-0134 | Материал рулонный битумно-полимерный кровельный и гидроизоляционный ХПП, наплавляемый, основа стеклохолст, продольная нагрузка на разрыв не менее 500 Н (±200 Н), гибкость не выше -20 °C, теплостойкость не ниже +100 °C, масса 4 кг/м2 | м2 | 240.21
12.1.02.05-0302 | Материал рулонный битумно-полимерный кровельный ХПП, наплавляемый, основа стеклохолст, продольная/поперечная нагрузка на разрыв не менее 500/350 Н, гибкость не выше -20 °C, теплостойкость не ниже 100 °C, масса 4,0 кг/м2, толщина 2,8 мм | м2 | 240.22
12.1.02.05-0404 | Материал рулонный битумно-полимерный кровельный и гидроизоляционный ХПП, наплавляемый, основа стеклохолст, нагрузка на разрыв не менее 300 Н (±200 Н), гибкость не выше -15 °C, теплостойкость не менее 130 °C, масса 3,4 кг/м2 | м2 | 317.93
12.1.02.07-1034 | Материал рулонный битумно-полимерный кровельный и гидроизоляционный ЭКП, наплавляемый, основа полиэстер, продольная/поперечная нагрузка на разрыв не менее 700/500 Н (±200 Н), гибкость не выше -20 °C, теплостойкость не ниже +100 °C, пожарно-технические характеристики Г4, В3, РП1, масса 4,5 кг/м2 | м2 | 322.46
12.1.02.10-0141 | Мембрана гидроизоляционная из ПВХ, неармированная, со специальным сигнальным слоем толщиной 0,2-0,5 мм, пожарно-технические характеристики Г4, В3, толщина 1,5 мм | м2 | 1302.07
12.1.02.10-0142 | Мембрана гидроизоляционная из ПВХ, неармированная, со специальным сигнальным слоем толщиной 0,2-0,5 мм, пожарно-технические характеристики Г4, В3, толщина 2 мм | м2 | 1759.28
12.1.02.10-0149 | Мембрана дренажная профилированная из полиэтилена высокой плотности (ПНД) с фильтрующим слоем из термоскрепленного полипропиленового геотекстиля, толщина полотна 0,6 мм, высота выступов 8,5 мм, предел прочности на сжатие 350 кН/м2, масса 650 г/м2 | м2 | 460.86
12.1.02.10-0170 | Геомембрана из полиэтилена высокой плотности (ПНД) гладкая, толщина полотна 1 мм | м2 | 232.17
12.1.02.10-0172 | Геомембрана из полиэтилена высокой плотности (ПНД) гладкая, толщина полотна 1,5 мм | м2 | 347.95
12.1.02.10-0174 | Геомембрана из полиэтилена высокой плотности (ПНД) гладкая, толщина полотна 2 мм | м2 | 463.94
12.1.02.10-0176 | Геомембрана из полиэтилена высокой плотности (ПНД) гладкая, толщина полотна 2,5 мм | м2 | 579.92
12.1.02.10-0178 | Геомембрана из полиэтилена высокой плотности (ПНД) гладкая, толщина полотна 3 мм | м2 | 695.91
12.1.02.10-0186 | Геомембрана из полиэтилена низкой плотности (ПВД) гладкая, толщина полотна 2,5 мм | м2 | 426.92
12.1.02.10-0188 | Геомембрана из полиэтилена низкой плотности (ПВД) гладкая, толщина полотна 3 мм | м2 | 512.31
12.1.02.10-1148 | Мембрана кровельная гидроизоляционная из ПВХ, армированная стеклохолстом, с флисовой подложкой плотностью 200 г/м2, пожарно-технические характеристики РП2, Г3, В2, гибкость при пониженной температуре -25 °C, толщина 1,5 мм | м2 | 1116.08
12.1.02.10-1152 | Мембрана кровельная гидроизоляционная из ПВХ, армированная стеклохолстом, с флисовой подложкой плотностью 200 г/м2, пожарно-технические характеристики РП2, Г3, В2, гибкость при пониженной температуре -25 °C, толщина 2 мм | м2 | 1477.65
12.1.02.10-1158 | Мембрана кровельная гидроизоляционная из ПВХ, армированная стеклохолстом, пожарно-технические характеристики РП2, Г4, В2, гибкость при пониженной температуре -25 °C, толщина 1,5 мм | м2 | 1095.47
12.1.02.10-1161 | Мембрана кровельная гидроизоляционная из ПВХ, армированная стеклохолстом, пожарно-технические характеристики РП2, Г4, В2, гибкость при пониженной температуре -25 °C, толщина 2 мм | м2 | 1417.44
12.1.03.03-1022 | Черепица гибкая битумная, с минеральными гранулами, многослойная, основа стекловолокно, окисленный битум | м2 | 444.77
12.2.03.02-0032 | Вата минеральная теплоизоляционная задувная, группа горючести НГ, теплопроводность при +10 °C не более 0,040 Вт/(м*К) | кг | 41.17
12.2.03.11-0012 | Ткань стеклянная изоляционная, плотность 230 г/м2, толщина 0,2 мм | м2 | 94.73
12.2.03.11-0022 | Ткань стеклянная конструкционная Т-10, Т-10п | м2 | 298.53
12.2.03.11-0024 | Ткань стеклянная конструкционная Т-11-ГСВ-9 | м2 | 286.26
12.2.05.09-0021 | Плиты теплоизоляционные из экструзионного пенополистирола, показатели пожарной опасности Г4, В2, Д3, Т2, плотность 16-30 кг/м3, теплопроводность при +10 °C не более 0,034 Вт/(м*К), прочность на сжатие при 10% деформации не менее 0,15 МПа, толщина 40-90 мм | м3 | 9034.35
12.2.05.09-0022 | Плиты теплоизоляционные из экструзионного пенополистирола, показатели пожарной опасности Г4, В2, Д3, Т2, плотность 26-34 кг/м3, теплопроводность при +10 °C не более 0,034 Вт/(м*К), прочность на сжатие при 10% деформации не менее 0,3 МПа, толщина 20-150 мм | м3 | 10437.5
12.2.05.09-0024 | Плиты теплоизоляционные из экструзионного пенополистирола, показатели пожарной опасности Г4, В2, Д3, Т2, плотность 16-30 кг/м3, теплопроводность при +10 °C не более 0,034 Вт/(м*К), прочность на сжатие при 10% деформации не менее 0,13 МПа, толщина 20-30 мм | м3 | 8712.3
12.2.05.09-0044 | Плиты теплоизоляционные из экструзионного пенополистирола, показатели пожарной опасности Г4, В2, Д3, Т2, плотность 32-45 кг/м3, теплопроводность при +10/+25 °C не более 0,034/0,035 Вт/(м*К), прочность на сжатие при 5/10% деформации не менее 0,45/0,5 МПа, толщина 40-100 мм | м3 | 13266.35
12.2.05.09-0046 | Плиты теплоизоляционные из экструдированного пенополистирола с фрезерной поверхностью и микроканалами с двух сторон, показатели пожарной опасности Г4, В2, Д3, Т2, плотность 16-35 кг/м3, теплопроводность при +10 °C не более 0,034 Вт/(м*К), прочность на сжатие при 10% деформации не менее 0,13 МПа, толщина 20-30 мм | м3 | 8534.09
12.2.05.09-0047 | Плиты теплоизоляционные из экструдированного пенополистирола с фрезерной поверхностью и микроканалами с двух сторон, показатели пожарной опасности Г4, В2, Д3, Т2, плотность 16-35 кг/м3, теплопроводность при +10 °C не более 0,034 Вт/(м*К), прочность на сжатие при 10% деформации не менее 0,15 МПа, толщина 40-100 мм | м3 | 8534.09
12.2.05.09-0048 | Плиты теплоизоляционные из экструдированного пенополистирола с фрезерованной поверхностью и микроканалами с двух сторон, показатели пожарной опасности Г4, В2, Д3, Т2, плотность 16-35 кг/м3, теплопроводность при +10 °C не более 0,034 Вт/(м*К), прочность на сжатие при 10% деформации не менее 0,2 МПа, толщина 120-150 мм | м3 | 9099.27
12.2.05.09-0050 | Плиты теплоизоляционные из экструзионного пенополистирола, показатели пожарной опасности Г4, В2, Д3, Т2, плотность 18-35 кг/м3, теплопроводность при +25 °C не более 0,030 Вт/(м*К), прочность на сжатие при 10% деформации не менее 0,1 МПа, прочность при изгибе не менее 0,1 МПа, толщина 20 мм | м3 | 9339.84
12.2.05.09-0052 | Плиты теплоизоляционные из экструзионного пенополистирола, показатели пожарной опасности Г4, В2, Д3, Т2, плотность 18-35 кг/м3, теплопроводность при +25 °C не более 0,030 Вт/(м*К), прочность на сжатие при 10% деформации не менее 0,15 МПа, прочность при изгибе не менее 0,2 МПа, толщина 30 мм | м3 | 8715.27
12.2.05.09-0054 | Плиты теплоизоляционные из экструзионного пенополистирола, показатели пожарной опасности Г4, В2, Д3, Т2, плотность 18-35 кг/м3, теплопроводность при +25 °C не более 0,032 Вт/(м*К), прочность на сжатие при 10% деформации не менее 0,2 МПа, прочность при изгибе не менее 0,2 МПа, толщина 50 мм | м3 | 8449.04
12.2.05.09-0056 | Плиты теплоизоляционные из экструзионного пенополистирола, показатели пожарной опасности Г4, В2, Д3, Т2, плотность 18-35 кг/м3, теплопроводность при +25 °C не более 0,033 Вт/(м*К), прочность на сжатие при 10% деформации не менее 0,4 МПа, прочность при изгибе не менее 0,3 МПа, толщина 80 мм и более | м3 | 10289.83
12.2.05.09-0058 | Плиты теплоизоляционные из экструзионного пенополистирола, показатели пожарной опасности Г4, В2, Д3, Т2, плотность 20-35 кг/м3, теплопроводность при +25 °C не более 0,029 Вт/(м*К), прочность на сжатие при 10% деформации не менее 0,25 МПа, прочность при изгибе не менее 0,25 МПа, толщина 50 мм | м3 | 9054.51
12.2.05.09-0062 | Плиты теплоизоляционные из экструзионного пенополистирола, показатели пожарной опасности Г4, В2, Д3, Т2, плотность 20-35 кг/м3, теплопроводность при +25 °C не более 0,029 Вт/(м*К), прочность на сжатие при 10% деформации не менее 0,3 МПа, прочность при изгибе не менее 0,25 МПа, толщина 50 мм | м3 | 10060.17
12.2.05.09-0064 | Плиты теплоизоляционные из экструдированного пенополистирола с фрезерованной поверхностью и микроканалами с одной стороны, показатели пожарной опасности Г4, В2, Д3, Т2, плотность 18-35 кг/м3, теплопроводность при +25 °C не более 0,032 Вт/(м*К), прочность на сжатие при 10% деформации не менее 0,2 МПа, прочность при изгибе не менее 0,15 МПа, толщина 50 мм | м3 | 8534.09
12.2.05.09-0066 | Плиты теплоизоляционные из экструдированного пенополистирола с фрезерованной поверхностью и микроканалами с одной стороны, показатели пожарной опасности Г4, В2, Д3, Т2, плотность 18-35 кг/м3, теплопроводность при +25 °C не более 0,033 Вт/(м*К), прочность на сжатие при 10% деформации не менее 0,2 МПа, прочность при изгибе не менее 0,15 МПа, толщина 100 мм | м3 | 9099.27
12.2.05.09-0070 | Плиты теплоизоляционные из экструзионного пенополистирола, показатели пожарной опасности Г4, В3, Д3, Т3, плотность 35-55 кг/м3, теплопроводность при +25 °C не более 0,033 Вт/(м*К), прочность на сжатие при 10% деформации не менее 0,6 МПа, прочность при изгибе не менее 0,7 МПа | м3 | 16157.49
12.2.05.09-0072 | Плиты теплоизоляционные из экструзионного пенополистирола, показатели пожарной опасности Г4, В2, Д3, Т2, плотность 30-80 кг/м3, теплопроводность при +25 °C не более 0,030 Вт/(м*К), прочность на сжатие при 10% деформации не менее 0,5 МПа, прочность при изгибе не менее 0,4 МПа | м3 | 13264.51
12.2.05.09-0074 | Плиты теплоизоляционные из экструзионного пенополистирола, показатели пожарной опасности Г4, В2, Д3, Т2, плотность 30-80 кг/м3, теплопроводность при +25 °C не более 0,030 Вт/(м*К), прочность на сжатие при 10% деформации не менее 0,7 МПа, прочность при изгибе не менее 0,55 МПа | м3 | 16158.97
12.2.05.09-0100 | Сэндвич-панель с утеплителем из экструзионного пенополистирола толщиной 50 мм и листом из полимерцементного бетона толщиной 10 мм с одной стороны, показатели пожарной опасности Г1, В2, Д3, теплопроводность утеплителя при +25 °C не более 0,033 Вт/(м*К), толщина панели 60 мм | м2 | 1347.34
12.2.05.09-0102 | Сэндвич-панель с утеплителем из экструзионного пенополистирола толщиной 100 мм и листом из полимерцементного бетона толщиной 10 мм с одной стороны, показатели пожарной опасности Г1, В2, Д3, теплопроводность утеплителя при +25 °C не более 0,033 Вт/(м*К), толщина панели 110 мм | м2 | 2014.36
12.2.05.09-1030 | Блоки из экструзионного пенополистирола, показатели пожарной опасности Г4, В3, Д3, Т4, плотность 20-30 кг/м3, теплопроводность при +10/+25 °C не более 0,034/0,036 Вт/(м*К), прочность на сжатие при 10% деформации не менее 0,15 МПа, прочность при изгибе не менее 0,2 МПа, толщина 100-600 мм | м3 | 10308.93
12.2.05.09-1032 | Блоки из экструзионного пенополистирола, показатели пожарной опасности Г4, В3, Д3, Т4, плотность 24-35 кг/м3, теплопроводность при +10/+25 °C не более 0,034/0,036 Вт/(м*К), прочность на сжатие при 10% деформации не менее 0,2 МПа, прочность при изгибе не менее 0,3 МПа, толщина 100-600 мм | м3 | 11147.96
12.2.05.09-1034 | Блоки из экструзионного пенополистирола, показатели пожарной опасности Г4, В3, Д3, Т4, плотность 26-35 кг/м3, теплопроводность при +10/+25 °C не более 0,034/0,036 Вт/(м*К), прочность на сжатие при 10% деформации не менее 0,25 МПа, прочность при изгибе не менее 0,3 МПа, толщина 100-600 мм | м3 | 11984.02
12.2.05.09-1036 | Блоки из экструзионного пенополистирола, показатели пожарной опасности Г4, В3, Д3, Т4, плотность 36-53 кг/м3, теплопроводность при +10/+25 °C не более 0,034/0,036 Вт/(м*К), прочность на сжатие при 10% деформации не менее 0,5 МПа, прочность при изгибе не менее 0,3 МПа, толщина 100-600 мм | м3 | 14534
12.2.05.10-0037 | Плиты теплоизоляционные из минеральной ваты на основе базальтовых пород, плотность 35-49 кг/м3, теплопроводность не более 0,038 Вт/(м*К) | м3 | 3933.31
12.2.05.10-0066 | Плиты теплоизоляционные из минеральной ваты на основе базальтовых пород для вентилируемых фасадных систем, группа горючести НГ, плотность 90 кг/м3, теплопроводность при 10/25 °C не более 0,035/0,037 Вт/(м*К), прочность на сжатие не менее 0,015 МПа | м3 | 11598.46
12.2.05.10-0080 | Плиты теплоизоляционные из минеральной ваты на основе базальтовых пород для кровельных систем, группа горючести НГ, плотность 100-105 кг/м3, теплопроводность при 10/25 °C не более 0,036/0,038 Вт/(м*К), прочность на сжатие не менее 0,04 МПа | м3 | 9913.24
12.2.05.10-0082 | Плиты теплоизоляционные из минеральной ваты на основе базальтовых пород для кровельных систем, группа горючести НГ, плотность 115 кг/м3, теплопроводность при 10/25 °C не более 0,037/0,039 Вт/(м*К), прочность на сжатие не менее 0,045 МПа | м3 | 10752.67
12.2.05.10-0084 | Плиты теплоизоляционные из минеральной ваты на основе базальтовых пород для кровельных систем, группа горючести НГ, плотность 135 кг/м3, теплопроводность при 10/25 °C не более 0,037/0,039 Вт/(м*К), прочность на сжатие не менее 0,045 МПа | м3 | 13526.26
12.2.05.12-0001 | Плита теплоизоляционная из пенополиизоцианурата, с двухсторонним кашированием фольгой, Г1, плотность 30-35 кг/м3, температурный режим использования от -65 до +110 °C, теплопроводность 0,023 Вт/(м*К), толщина 30 мм | м2 | 969.54
12.2.05.12-0003 | Плита теплоизоляционная из пенополиизоцианурата, с двухсторонним кашированием фольгой, Г1, плотность 30-35 кг/м3, температурный режим использования от -65 до +110 °C, теплопроводность 0,023 Вт/(м*К), толщина 40 мм | м2 | 1205.44
12.2.05.12-0004 | Плита теплоизоляционная из пенополиизоцианурата, с двухсторонним кашированием фольгой, Г1, плотность 30-35 кг/м3, температурный режим использования от -65 до +110 °C, теплопроводность 0,023 Вт/(м*К), толщина 45 мм | м2 | 1331.99
12.2.05.12-0005 | Плита теплоизоляционная из пенополиизоцианурата, с двухсторонним кашированием фольгой, Г1, плотность 30-35 кг/м3, температурный режим использования от -65 до +110 °C, теплопроводность 0,023 Вт/(м*К), толщина 50 мм | м2 | 1402.7
12.2.05.12-0006 | Плита теплоизоляционная из пенополиизоцианурата, с двухсторонним кашированием фольгой, Г1, плотность 30-35 кг/м3, температурный режим использования от -65 до +110 °C, теплопроводность 0,023 Вт/(м*К), толщина 55 мм | м2 | 1523.21
12.2.05.12-0007 | Плита теплоизоляционная из пенополиизоцианурата, с двухсторонним кашированием фольгой, Г1, плотность 30-35 кг/м3, температурный режим использования от -65 до +110 °C, теплопроводность 0,023 Вт/(м*К), толщина 60 мм | м2 | 1724.42
12.2.05.12-0008 | Плита теплоизоляционная из пенополиизоцианурата, с двухсторонним кашированием фольгой, Г1, плотность 30-35 кг/м3, температурный режим использования от -65 до +110 °C, теплопроводность 0,023 Вт/(м*К), толщина 65 мм | м2 | 1728.58
12.2.05.12-0009 | Плита теплоизоляционная из пенополиизоцианурата, с двухсторонним кашированием фольгой, Г1, плотность 30-35 кг/м3, температурный режим использования от -65 до +110 °C, теплопроводность 0,023 Вт/(м*К), толщина 70 мм | м2 | 1854.08
12.2.05.12-0010 | Плита теплоизоляционная из пенополиизоцианурата, с двухсторонним кашированием фольгой, Г1, плотность 30-35 кг/м3, температурный режим использования от -65 до +110 °C, теплопроводность 0,023 Вт/(м*К), толщина 75 мм | м2 | 1958.57
12.2.05.12-0011 | Плита теплоизоляционная из пенополиизоцианурата, с двухсторонним кашированием фольгой, Г1, плотность 30-35 кг/м3, температурный режим использования от -65 до +110 °C, теплопроводность 0,023 Вт/(м*К), толщина 80 мм | м2 | 2070.32
12.2.05.12-0012 | Плита теплоизоляционная из пенополиизоцианурата, с двухсторонним кашированием фольгой, Г1, плотность 30-35 кг/м3, температурный режим использования от -65 до +110 °C, теплопроводность 0,023 Вт/(м*К), толщина 85 мм | м2 | 2174.88
12.2.05.12-0013 | Плита теплоизоляционная из пенополиизоцианурата, с двухсторонним кашированием фольгой, Г1, плотность 30-35 кг/м3, температурный режим использования от -65 до +110 °C, теплопроводность 0,023 Вт/(м*К), толщина 90 мм | м2 | 2290.68
12.2.05.12-0014 | Плита теплоизоляционная из пенополиизоцианурата, с двухсторонним кашированием фольгой, Г1, плотность 30-35 кг/м3, температурный режим использования от -65 до +110 °C, теплопроводность 0,023 Вт/(м*К), толщина 95 мм | м2 | 2393.15
12.2.05.12-0015 | Плита теплоизоляционная из пенополиизоцианурата, с двухсторонним кашированием фольгой, Г1, плотность 30-35 кг/м3, температурный режим использования от -65 до +110 °C, теплопроводность 0,023 Вт/(м*К), толщина 100 мм | м2 | 2498.48
12.2.05.12-0017 | Плита теплоизоляционная из пенополиизоцианурата, с двухсторонним кашированием фольгой, Г1, плотность 30-35 кг/м3, температурный режим использования от -65 до +110 °C, теплопроводность 0,023 Вт/(м*К), толщина 110 мм | м2 | 2720.23
12.2.05.12-0019 | Плита теплоизоляционная из пенополиизоцианурата, с двухсторонним кашированием фольгой, Г1, плотность 30-35 кг/м3, температурный режим использования от -65 до +110 °C, теплопроводность 0,023 Вт/(м*К), толщина 120 мм | м2 | 3007.13
12.2.05.12-0021 | Плита теплоизоляционная из пенополиизоцианурата, с двухсторонним кашированием фольгой, Г1, плотность 30-35 кг/м3, температурный режим использования от -65 до +110 °C, теплопроводность 0,023 Вт/(м*К), толщина 130 мм | м2 | 3223.47
12.2.05.12-0023 | Плита теплоизоляционная из пенополиизоцианурата, с двухсторонним кашированием фольгой, Г1, плотность 30-35 кг/м3, температурный режим использования от -65 до +110 °C, теплопроводность 0,023 Вт/(м*К), толщина 140 мм | м2 | 3367.88
12.2.05.12-0025 | Плита теплоизоляционная из пенополиизоцианурата, с двухсторонним кашированием фольгой, Г1, плотность 30-35 кг/м3, температурный режим использования от -65 до +110 °C, теплопроводность 0,023 Вт/(м*К), толщина 150 мм | м2 | 3783.6
12.2.05.12-0044 | Плита теплоизоляционная из пенополиизоцианурата, с двухсторонним кашированием стеклохолстом, Г2, плотность 30-35 кг/м3, температурный режим использования от -65 до +110 °C, теплопроводность 0,023 Вт/(м*К), толщина 70 мм | м2 | 2315.23
12.2.05.12-0045 | Плита теплоизоляционная из пенополиизоцианурата, с двухсторонним кашированием стеклохолстом, Г2, плотность 30-35 кг/м3, температурный режим использования от -65 до +110 °C, теплопроводность 0,023 Вт/(м*К), толщина 75 мм | м2 | 2425.73
12.2.05.12-0046 | Плита теплоизоляционная из пенополиизоцианурата, с двухсторонним кашированием стеклохолстом, Г2, плотность 30-35 кг/м3, температурный режим использования от -65 до +110 °C, теплопроводность 0,023 Вт/(м*К), толщина 80 мм | м2 | 2508.51
12.2.05.12-0047 | Плита теплоизоляционная из пенополиизоцианурата, с двухсторонним кашированием стеклохолстом, Г2, плотность 30-35 кг/м3, температурный режим использования от -65 до +110 °C, теплопроводность 0,023 Вт/(м*К), толщина 85 мм | м2 | 2610.55
12.2.05.12-0048 | Плита теплоизоляционная из пенополиизоцианурата, с двухсторонним кашированием стеклохолстом, Г2, плотность 30-35 кг/м3, температурный режим использования от -65 до +110 °C, теплопроводность 0,023 Вт/(м*К), толщина 90 мм | м2 | 2729.66
12.2.05.12-0049 | Плита теплоизоляционная из пенополиизоцианурата, с двухсторонним кашированием стеклохолстом, Г2, плотность 30-35 кг/м3, температурный режим использования от -65 до +110 °C, теплопроводность 0,023 Вт/(м*К), толщина 95 мм | м2 | 2806.96
12.2.05.12-0050 | Плита теплоизоляционная из пенополиизоцианурата, с двухсторонним кашированием стеклохолстом, Г2, плотность 30-35 кг/м3, температурный режим использования от -65 до +110 °C, теплопроводность 0,023 Вт/(м*К), толщина 100 мм | м2 | 2902.74
12.2.05.12-0061 | Плита теплоизоляционная клинообразная из пенополиизоцианурата, с двухсторонним кашированием стеклохолстом, Г4, с уклоном 1,7 %, плотность 30-35 кг/м3, температурный режим использования от -65 до +110 °C, теплопроводность 0,023 Вт/(м*К), толщина 10-30 мм | м2 | 1198.37
12.2.05.12-0062 | Плита теплоизоляционная клинообразная из пенополиизоцианурата, с двухсторонним кашированием стеклохолстом, Г4, с уклоном 1,7 %, плотность 30-35 кг/м3, температурный режим использования от -65 до +110 °C, теплопроводность 0,023 Вт/(м*К), толщина 30-50 мм | м2 | 1537.27
12.2.05.12-0063 | Плита теплоизоляционная клинообразная из пенополиизоцианурата, с двухсторонним кашированием стеклохолстом, Г4, с уклоном 3,4 %, плотность 30-35 кг/м3, температурный режим использования от -65 до +110 °C, теплопроводность 0,023 Вт/(м*К), толщина 10-50 мм | м2 | 1205.74
12.2.05.12-0064 | Плита теплоизоляционная клинообразная из пенополиизоцианурата, с двухсторонним кашированием стеклохолстом, Г4, с уклоном 3,4 %, плотность 30-35 кг/м3, температурный режим использования от -65 до +110 °C, теплопроводность 0,023 Вт/(м*К), толщина 50-90 мм | м2 | 2314.08
12.2.06.08-0040 | Сегменты из экструзионного пенополистирола, пожарно-технические характеристики Г4, В3, Д3, Т3, прочность на сжатие при 10 % деформации не менее 0,2 МПа, теплопроводность при +25 °C не более 0,030 Вт/(м*К), длина 1000 мм, толщина стенки 30 мм, внутренний диаметр 57 мм | компл | 296.02
12.2.06.08-0041 | Сегменты из экструзионного пенополистирола, пожарно-технические характеристики Г4, В3, Д3, Т3, прочность на сжатие при 10 % деформации не менее 0,2 МПа, теплопроводность при +25 °C не более 0,030 Вт/(м*К), длина 1000 мм, толщина стенки 30 мм, внутренний диаметр 76 мм | компл | 355.44
12.2.06.08-0042 | Сегменты из экструзионного пенополистирола, пожарно-технические характеристики Г4, В3, Д3, Т3, прочность на сжатие при 10 % деформации не менее 0,2 МПа, теплопроводность при +25 °C не более 0,030 Вт/(м*К), длина 1000 мм, толщина стенки 40 мм, внутренний диаметр 57 мм | компл | 424.09
12.2.06.08-0043 | Сегменты из экструзионного пенополистирола, пожарно-технические характеристики Г4, В3, Д3, Т3, прочность на сжатие при 10 % деформации не менее 0,2 МПа, теплопроводность при +25 °C не более 0,030 Вт/(м*К), длина 1000 мм, толщина стенки 40 мм, внутренний диаметр 76 мм | компл | 507.8
12.2.06.08-0044 | Сегменты из экструзионного пенополистирола, пожарно-технические характеристики Г4, В3, Д3, Т3, прочность на сжатие при 10 % деформации не менее 0,2 МПа, теплопроводность при +25 °C не более 0,030 Вт/(м*К), длина 1000 мм, толщина стенки 40 мм, внутренний диаметр 89 мм | компл | 562.11
12.2.06.08-0045 | Сегменты из экструзионного пенополистирола, пожарно-технические характеристики Г4, В3, Д3, Т3, прочность на сжатие при 10 % деформации не менее 0,2 МПа, теплопроводность при +25 °C не более 0,030 Вт/(м*К), длина 1000 мм, толщина стенки 40 мм, внутренний диаметр 108 мм | компл | 656.49
12.2.06.08-0046 | Сегменты из экструзионного пенополистирола, пожарно-технические характеристики Г4, В3, Д3, Т3, прочность на сжатие при 10 % деформации не менее 0,2 МПа, теплопроводность при +25 °C не более 0,030 Вт/(м*К), длина 1000 мм, толщина стенки 40 мм, внутренний диаметр 133 мм | компл | 726.01
12.2.06.08-0047 | Сегменты из экструзионного пенополистирола, пожарно-технические характеристики Г4, В3, Д3, Т3, прочность на сжатие при 10 % деформации не менее 0,2 МПа, теплопроводность при +25 °C не более 0,030 Вт/(м*К), длина 1000 мм, толщина стенки 40 мм, внутренний диаметр 159 мм | компл | 816.11
12.2.06.08-0048 | Сегменты из экструзионного пенополистирола, пожарно-технические характеристики Г4, В3, Д3, Т3, прочность на сжатие при 10 % деформации не менее 0,2 МПа, теплопроводность при +25 °C не более 0,030 Вт/(м*К), длина 1000 мм, толщина стенки 40 мм, внутренний диаметр 219 мм | компл | 1072.26
12.2.06.08-0049 | Сегменты из экструзионного пенополистирола, пожарно-технические характеристики Г4, В3, Д3, Т3, прочность на сжатие при 10 % деформации не менее 0,2 МПа, теплопроводность при +25 °C не более 0,030 Вт/(м*К), длина 1000 мм, толщина стенки 50 мм, внутренний диаметр 89 мм | компл | 753.48
12.2.06.08-0050 | Сегменты из экструзионного пенополистирола, пожарно-технические характеристики Г4, В3, Д3, Т3, прочность на сжатие при 10 % деформации не менее 0,2 МПа, теплопроводность при +25 °C не более 0,030 Вт/(м*К), длина 1000 мм, толщина стенки 50 мм, внутренний диаметр 108 мм | компл | 858.31
12.2.06.08-0051 | Сегменты из экструзионного пенополистирола, пожарно-технические характеристики Г4, В3, Д3, Т3, прочность на сжатие при 10 % деформации не менее 0,2 МПа, теплопроводность при +25 °C не более 0,030 Вт/(м*К), длина 1000 мм, толщина стенки 50 мм, внутренний диаметр 133 мм | компл | 948.64
12.2.06.08-0052 | Сегменты из экструзионного пенополистирола, пожарно-технические характеристики Г4, В3, Д3, Т3, прочность на сжатие при 10 % деформации не менее 0,2 МПа, теплопроводность при +25 °C не более 0,030 Вт/(м*К), длина 1000 мм, толщина стенки 50 мм, внутренний диаметр 159 мм | компл | 1074.3
12.2.06.08-0053 | Сегменты из экструзионного пенополистирола, пожарно-технические характеристики Г4, В3, Д3, Т3, прочность на сжатие при 10 % деформации не менее 0,2 МПа, теплопроводность при +25 °C не более 0,030 Вт/(м*К), длина 1000 мм, толщина стенки 50 мм, внутренний диаметр 219 мм | компл | 1381.85
12.2.06.08-0054 | Сегменты из экструзионного пенополистирола, пожарно-технические характеристики Г4, В3, Д3, Т3, прочность на сжатие при 10 % деформации не менее 0,2 МПа, теплопроводность при +25 °C не более 0,030 Вт/(м*К), длина 1000 мм, толщина стенки 50 мм, внутренний диаметр 273 мм | компл | 1659.58
12.2.06.08-0055 | Сегменты из экструзионного пенополистирола, пожарно-технические характеристики Г4, В3, Д3, Т3, прочность на сжатие при 10 % деформации не менее 0,2 МПа, теплопроводность при +25 °C не более 0,030 Вт/(м*К), длина 1000 мм, толщина стенки 50 мм, внутренний диаметр 325 мм | компл | 1889.68
12.2.06.08-0056 | Сегменты из экструзионного пенополистирола, пожарно-технические характеристики Г4, В3, Д3, Т3, прочность на сжатие при 10 % деформации не менее 0,2 МПа, теплопроводность при +25 °C не более 0,030 Вт/(м*К), длина 1000 мм, толщина стенки 50 мм, внутренний диаметр 426 мм | компл | 2434.97
12.2.06.08-0057 | Сегменты из экструзионного пенополистирола, пожарно-технические характеристики Г4, В3, Д3, Т3, прочность на сжатие при 10 % деформации не менее 0,2 МПа, теплопроводность при +25 °C не более 0,030 Вт/(м*К), длина 1000 мм, толщина стенки 50 мм, внутренний диаметр 529 мм | компл | 2927.98
12.2.06.08-0058 | Сегменты из экструзионного пенополистирола, пожарно-технические характеристики Г4, В3, Д3, Т3, прочность на сжатие при 10 % деформации не менее 0,2 МПа, теплопроводность при +25 °C не более 0,030 Вт/(м*К), длина 1000 мм, толщина стенки 50 мм, внутренний диаметр 630 мм | компл | 3378.29
12.2.06.08-0059 | Сегменты из экструзионного пенополистирола, пожарно-технические характеристики Г4, В3, Д3, Т3, прочность на сжатие при 10 % деформации не менее 0,2 МПа, теплопроводность при +25 °C не более 0,030 Вт/(м*К), длина 1000 мм, толщина стенки 50 мм, внутренний диаметр 720 мм | компл | 3868.93
12.2.06.08-0060 | Сегменты из экструзионного пенополистирола, пожарно-технические характеристики Г4, В3, Д3, Т3, прочность на сжатие при 10 % деформации не менее 0,2 МПа, теплопроводность при +25 °C не более 0,030 Вт/(м*К), длина 1000 мм, толщина стенки 50 мм, внутренний диаметр 820 мм | компл | 4288.22
12.2.06.08-0061 | Сегменты из экструзионного пенополистирола, пожарно-технические характеристики Г4, В3, Д3, Т3, прочность на сжатие при 10 % деформации не менее 0,2 МПа, теплопроводность при +25 °C не более 0,030 Вт/(м*К), длина 1000 мм, толщина стенки 50 мм, внутренний диаметр 920 мм | компл | 4813.14
12.2.06.08-0062 | Сегменты из экструзионного пенополистирола, пожарно-технические характеристики Г4, В3, Д3, Т3, прочность на сжатие при 10 % деформации не менее 0,2 МПа, теплопроводность при +25 °C не более 0,030 Вт/(м*К), длина 1000 мм, толщина стенки 60 мм, внутренний диаметр 273 мм | компл | 2038.54
12.2.06.08-0063 | Сегменты из экструзионного пенополистирола, пожарно-технические характеристики Г4, В3, Д3, Т3, прочность на сжатие при 10 % деформации не менее 0,2 МПа, теплопроводность при +25 °C не более 0,030 Вт/(м*К), длина 1000 мм, толщина стенки 60 мм, внутренний диаметр 325 мм | компл | 2326.43
12.2.06.08-0064 | Сегменты из экструзионного пенополистирола, пожарно-технические характеристики Г4, В3, Д3, Т3, прочность на сжатие при 10 % деформации не менее 0,2 МПа, теплопроводность при +25 °C не более 0,030 Вт/(м*К), длина 1000 мм, толщина стенки 60 мм, внутренний диаметр 426 мм | компл | 2942.2
12.2.06.08-0065 | Сегменты из экструзионного пенополистирола, пожарно-технические характеристики Г4, В3, Д3, Т3, прочность на сжатие при 10 % деформации не менее 0,2 МПа, теплопроводность при +25 °C не более 0,030 Вт/(м*К), длина 1000 мм, толщина стенки 60 мм, внутренний диаметр 529 мм | компл | 3544.85
12.2.06.08-0066 | Сегменты из экструзионного пенополистирола, пожарно-технические характеристики Г4, В3, Д3, Т3, прочность на сжатие при 10 % деформации не менее 0,2 МПа, теплопроводность при +25 °C не более 0,030 Вт/(м*К), длина 1000 мм, толщина стенки 60 мм, внутренний диаметр 630 мм | компл | 4134.13
12.2.06.08-0067 | Сегменты из экструзионного пенополистирола, пожарно-технические характеристики Г4, В3, Д3, Т3, прочность на сжатие при 10 % деформации не менее 0,2 МПа, теплопроводность при +25 °C не более 0,030 Вт/(м*К), длина 1000 мм, толщина стенки 60 мм, внутренний диаметр 720 мм | компл | 4669.97
12.2.06.08-0068 | Сегменты из экструзионного пенополистирола, пожарно-технические характеристики Г4, В3, Д3, Т3, прочность на сжатие при 10 % деформации не менее 0,2 МПа, теплопроводность при +25 °C не более 0,030 Вт/(м*К), длина 1000 мм, толщина стенки 60 мм, внутренний диаметр 820 мм | компл | 5283.05
12.2.06.08-0069 | Сегменты из экструзионного пенополистирола, пожарно-технические характеристики Г4, В3, Д3, Т3, прочность на сжатие при 10 % деформации не менее 0,2 МПа, теплопроводность при +25 °C не более 0,030 Вт/(м*К), длина 1000 мм, толщина стенки 60 мм, внутренний диаметр 920 мм | компл | 5795.27
12.2.06.08-0070 | Сегменты из экструзионного пенополистирола, пожарно-технические характеристики Г4, В3, Д3, Т3, прочность на сжатие при 10 % деформации не менее 0,2 МПа, теплопроводность при +25 °C не более 0,030 Вт/(м*К), длина 1000 мм, толщина стенки 60 мм, внутренний диаметр 1020 мм | компл | 6436.01
12.2.06.08-0071 | Сегменты из экструзионного пенополистирола, пожарно-технические характеристики Г4, В3, Д3, Т3, прочность на сжатие при 10 % деформации не менее 0,2 МПа, теплопроводность при +25 °C не более 0,030 Вт/(м*К), длина 1000 мм, толщина стенки 60 мм, внутренний диаметр 1220 мм | компл | 7749.36
12.2.06.08-0072 | Сегменты из экструзионного пенополистирола, пожарно-технические характеристики Г4, В3, Д3, Т3, прочность на сжатие при 10 % деформации не менее 0,2 МПа, теплопроводность при +25 °C не более 0,030 Вт/(м*К), длина 1000 мм, толщина стенки 60 мм, внутренний диаметр 1420 мм | компл | 8890.31
12.2.06.08-0073 | Сегменты из экструзионного пенополистирола, пожарно-технические характеристики Г4, В3, Д3, Т3, прочность на сжатие при 10 % деформации не менее 0,2 МПа, теплопроводность при +25 °C не более 0,030 Вт/(м*К), длина 1000 мм, толщина стенки 80 мм, внутренний диаметр 426 мм | компл | 4077.5
12.2.06.08-0074 | Сегменты из экструзионного пенополистирола, пожарно-технические характеристики Г4, В3, Д3, Т3, прочность на сжатие при 10 % деформации не менее 0,2 МПа, теплопроводность при +25 °C не более 0,030 Вт/(м*К), длина 1000 мм, толщина стенки 80 мм, внутренний диаметр 529 мм | компл | 4907.4
12.2.06.08-0075 | Сегменты из экструзионного пенополистирола, пожарно-технические характеристики Г4, В3, Д3, Т3, прочность на сжатие при 10 % деформации не менее 0,2 МПа, теплопроводность при +25 °C не более 0,030 Вт/(м*К), длина 1000 мм, толщина стенки 80 мм, внутренний диаметр 630 мм | компл | 5660.61
12.2.06.08-0076 | Сегменты из экструзионного пенополистирола, пожарно-технические характеристики Г4, В3, Д3, Т3, прочность на сжатие при 10 % деформации не менее 0,2 МПа, теплопроводность при +25 °C не более 0,030 Вт/(м*К), длина 1000 мм, толщина стенки 80 мм, внутренний диаметр 720 мм | компл | 6400.85
12.2.06.08-0077 | Сегменты из экструзионного пенополистирола, пожарно-технические характеристики Г4, В3, Д3, Т3, прочность на сжатие при 10 % деформации не менее 0,2 МПа, теплопроводность при +25 °C не более 0,030 Вт/(м*К), длина 1000 мм, толщина стенки 80 мм, внутренний диаметр 820 мм | компл | 7148.31
12.2.06.08-0078 | Сегменты из экструзионного пенополистирола, пожарно-технические характеристики Г4, В3, Д3, Т3, прочность на сжатие при 10 % деформации не менее 0,2 МПа, теплопроводность при +25 °C не более 0,030 Вт/(м*К), длина 1000 мм, толщина стенки 80 мм, внутренний диаметр 920 мм | компл | 7924.52
12.2.06.08-0079 | Сегменты из экструзионного пенополистирола, пожарно-технические характеристики Г4, В3, Д3, Т3, прочность на сжатие при 10 % деформации не менее 0,2 МПа, теплопроводность при +25 °C не более 0,030 Вт/(м*К), длина 1000 мм, толщина стенки 80 мм, внутренний диаметр 1020 мм | компл | 8712.9
12.2.06.08-0080 | Сегменты из экструзионного пенополистирола, пожарно-технические характеристики Г4, В3, Д3, Т3, прочность на сжатие при 10 % деформации не менее 0,2 МПа, теплопроводность при +25 °C не более 0,030 Вт/(м*К), длина 1000 мм, толщина стенки 80 мм, внутренний диаметр 1220 мм | компл | 10590.69
12.2.06.08-0081 | Сегменты из экструзионного пенополистирола, пожарно-технические характеристики Г4, В3, Д3, Т3, прочность на сжатие при 10 % деформации не менее 0,2 МПа, теплопроводность при +25 °C не более 0,030 Вт/(м*К), длина 1000 мм, толщина стенки 80 мм, внутренний диаметр 1420 мм | компл | 12231.64
12.2.06.08-0082 | Сегменты из экструзионного пенополистирола, пожарно-технические характеристики Г4, В3, Д3, Т3, прочность на сжатие при 10 % деформации не менее 0,2 МПа, теплопроводность при +25 °C не более 0,030 Вт/(м*К), длина 1000 мм, толщина стенки 100 мм, внутренний диаметр 1020 мм | компл | 11418.95
12.2.06.08-0083 | Сегменты из экструзионного пенополистирола, пожарно-технические характеристики Г4, В3, Д3, Т3, прочность на сжатие при 10 % деформации не менее 0,2 МПа, теплопроводность при +25 °C не более 0,030 Вт/(м*К), длина 1000 мм, толщина стенки 100 мм, внутренний диаметр 1220 мм | компл | 13029.63
12.2.06.08-0084 | Сегменты из экструзионного пенополистирола, пожарно-технические характеристики Г4, В3, Д3, Т3, прочность на сжатие при 10 % деформации не менее 0,2 МПа, теплопроводность при +25 °C не более 0,030 Вт/(м*К), длина 1000 мм, толщина стенки 100 мм, внутренний диаметр 1420 мм | компл | 15096.35
12.2.06.08-0085 | Сегменты из экструзионного пенополистирола, пожарно-технические характеристики Г4, В3, Д3, Т3, прочность на сжатие при 10 % деформации не менее 0,5 МПа, теплопроводность при +25 °C не более 0,032 Вт/(м*К), длина 1000 мм, толщина стенки 30 мм, внутренний диаметр 57 мм | компл | 296.16
12.2.06.08-0086 | Сегменты из экструзионного пенополистирола, пожарно-технические характеристики Г4, В3, Д3, Т3, прочность на сжатие при 10 % деформации не менее 0,5 МПа, теплопроводность при +25 °C не более 0,032 Вт/(м*К), длина 1000 мм, толщина стенки 30 мм, внутренний диаметр 76 мм | компл | 355.6
12.2.06.08-0087 | Сегменты из экструзионного пенополистирола, пожарно-технические характеристики Г4, В3, Д3, Т3, прочность на сжатие при 10 % деформации не менее 0,5 МПа, теплопроводность при +25 °C не более 0,032 Вт/(м*К), длина 1000 мм, толщина стенки 40 мм, внутренний диаметр 57 мм | компл | 424.28
12.2.06.08-0088 | Сегменты из экструзионного пенополистирола, пожарно-технические характеристики Г4, В3, Д3, Т3, прочность на сжатие при 10 % деформации не менее 0,5 МПа, теплопроводность при +25 °C не более 0,032 Вт/(м*К), длина 1000 мм, толщина стенки 40 мм, внутренний диаметр 76 мм | компл | 502.99
12.2.06.08-0089 | Сегменты из экструзионного пенополистирола, пожарно-технические характеристики Г4, В3, Д3, Т3, прочность на сжатие при 10 % деформации не менее 0,5 МПа, теплопроводность при +25 °C не более 0,032 Вт/(м*К), длина 1000 мм, толщина стенки 40 мм, внутренний диаметр 89 мм | компл | 562.44
12.2.06.08-0090 | Сегменты из экструзионного пенополистирола, пожарно-технические характеристики Г4, В3, Д3, Т3, прочность на сжатие при 10 % деформации не менее 0,5 МПа, теплопроводность при +25 °C не более 0,032 Вт/(м*К), длина 1000 мм, толщина стенки 40 мм, внутренний диаметр 108 мм | компл | 670.18
12.2.06.08-0091 | Сегменты из экструзионного пенополистирола, пожарно-технические характеристики Г4, В3, Д3, Т3, прочность на сжатие при 10 % деформации не менее 0,5 МПа, теплопроводность при +25 °C не более 0,032 Вт/(м*К), длина 1000 мм, толщина стенки 40 мм, внутренний диаметр 133 мм | компл | 726.35
12.2.06.08-0092 | Сегменты из экструзионного пенополистирола, пожарно-технические характеристики Г4, В3, Д3, Т3, прочность на сжатие при 10 % деформации не менее 0,5 МПа, теплопроводность при +25 °C не более 0,032 Вт/(м*К), длина 1000 мм, толщина стенки 40 мм, внутренний диаметр 159 мм | компл | 831.6
12.2.06.08-0093 | Сегменты из экструзионного пенополистирола, пожарно-технические характеристики Г4, В3, Д3, Т3, прочность на сжатие при 10 % деформации не менее 0,5 МПа, теплопроводность при +25 °C не более 0,032 Вт/(м*К), длина 1000 мм, толщина стенки 40 мм, внутренний диаметр 219 мм | компл | 1072.77
12.2.06.08-0094 | Сегменты из экструзионного пенополистирола, пожарно-технические характеристики Г4, В3, Д3, Т3, прочность на сжатие при 10 % деформации не менее 0,5 МПа, теплопроводность при +25 °C не более 0,032 Вт/(м*К), длина 1000 мм, толщина стенки 50 мм, внутренний диаметр 89 мм | компл | 761.57
12.2.06.08-0095 | Сегменты из экструзионного пенополистирола, пожарно-технические характеристики Г4, В3, Д3, Т3, прочность на сжатие при 10 % деформации не менее 0,5 МПа, теплопроводность при +25 °C не более 0,032 Вт/(м*К), длина 1000 мм, толщина стенки 50 мм, внутренний диаметр 108 мм | компл | 858.71
12.2.06.08-0096 | Сегменты из экструзионного пенополистирола, пожарно-технические характеристики Г4, В3, Д3, Т3, прочность на сжатие при 10 % деформации не менее 0,5 МПа, теплопроводность при +25 °C не более 0,032 Вт/(м*К), длина 1000 мм, толщина стенки 50 мм, внутренний диаметр 133 мм | компл | 949.11
12.2.06.08-0097 | Сегменты из экструзионного пенополистирола, пожарно-технические характеристики Г4, В3, Д3, Т3, прочность на сжатие при 10 % деформации не менее 0,5 МПа, теплопроводность при +25 °C не более 0,032 Вт/(м*К), длина 1000 мм, толщина стенки 50 мм, внутренний диаметр 159 мм | компл | 1074.83
12.2.06.08-0098 | Сегменты из экструзионного пенополистирола, пожарно-технические характеристики Г4, В3, Д3, Т3, прочность на сжатие при 10 % деформации не менее 0,5 МПа, теплопроводность при +25 °C не более 0,032 Вт/(м*К), длина 1000 мм, толщина стенки 50 мм, внутренний диаметр 219 мм | компл | 1382.52
12.2.06.08-0099 | Сегменты из экструзионного пенополистирола, пожарно-технические характеристики Г4, В3, Д3, Т3, прочность на сжатие при 10 % деформации не менее 0,5 МПа, теплопроводность при +25 °C не более 0,032 Вт/(м*К), длина 1000 мм, толщина стенки 50 мм, внутренний диаметр 273 мм | компл | 1660.39
12.2.06.08-0100 | Сегменты из экструзионного пенополистирола, пожарно-технические характеристики Г4, В3, Д3, Т3, прочность на сжатие при 10 % деформации не менее 0,5 МПа, теплопроводность при +25 °C не более 0,032 Вт/(м*К), длина 1000 мм, толщина стенки 50 мм, внутренний диаметр 325 мм | компл | 1890.61
12.2.06.08-0101 | Сегменты из экструзионного пенополистирола, пожарно-технические характеристики Г4, В3, Д3, Т3, прочность на сжатие при 10 % деформации не менее 0,5 МПа, теплопроводность при +25 °C не более 0,032 Вт/(м*К), длина 1000 мм, толщина стенки 50 мм, внутренний диаметр 426 мм | компл | 2411.26
12.2.06.08-0102 | Сегменты из экструзионного пенополистирола, пожарно-технические характеристики Г4, В3, Д3, Т3, прочность на сжатие при 10 % деформации не менее 0,5 МПа, теплопроводность при +25 °C не более 0,032 Вт/(м*К), длина 1000 мм, толщина стенки 50 мм, внутренний диаметр 529 мм | компл | 2929.41
12.2.06.08-0103 | Сегменты из экструзионного пенополистирола, пожарно-технические характеристики Г4, В3, Д3, Т3, прочность на сжатие при 10 % деформации не менее 0,5 МПа, теплопроводность при +25 °C не более 0,032 Вт/(м*К), длина 1000 мм, толщина стенки 50 мм, внутренний диаметр 630 мм | компл | 3379.96
12.2.06.08-0104 | Сегменты из экструзионного пенополистирола, пожарно-технические характеристики Г4, В3, Д3, Т3, прочность на сжатие при 10 % деформации не менее 0,5 МПа, теплопроводность при +25 °C не более 0,032 Вт/(м*К), длина 1000 мм, толщина стенки 50 мм, внутренний диаметр 720 мм | компл | 3870.83
12.2.06.08-0105 | Сегменты из экструзионного пенополистирола, пожарно-технические характеристики Г4, В3, Д3, Т3, прочность на сжатие при 10 % деформации не менее 0,5 МПа, теплопроводность при +25 °C не более 0,032 Вт/(м*К), длина 1000 мм, толщина стенки 50 мм, внутренний диаметр 820 мм | компл | 4358.1
12.2.06.08-0106 | Сегменты из экструзионного пенополистирола, пожарно-технические характеристики Г4, В3, Д3, Т3, прочность на сжатие при 10 % деформации не менее 0,5 МПа, теплопроводность при +25 °C не более 0,032 Вт/(м*К), длина 1000 мм, толщина стенки 50 мм, внутренний диаметр 920 мм | компл | 4815.52
12.2.06.08-0107 | Сегменты из экструзионного пенополистирола, пожарно-технические характеристики Г4, В3, Д3, Т3, прочность на сжатие при 10 % деформации не менее 0,5 МПа, теплопроводность при +25 °C не более 0,032 Вт/(м*К), длина 1000 мм, толщина стенки 60 мм, внутренний диаметр 273 мм | компл | 2039.53
12.2.06.08-0108 | Сегменты из экструзионного пенополистирола, пожарно-технические характеристики Г4, В3, Д3, Т3, прочность на сжатие при 10 % деформации не менее 0,5 МПа, теплопроводность при +25 °C не более 0,032 Вт/(м*К), длина 1000 мм, толщина стенки 60 мм, внутренний диаметр 325 мм | компл | 2327.56
12.2.06.08-0109 | Сегменты из экструзионного пенополистирола, пожарно-технические характеристики Г4, В3, Д3, Т3, прочность на сжатие при 10 % деформации не менее 0,5 МПа, теплопроводность при +25 °C не более 0,032 Вт/(м*К), длина 1000 мм, толщина стенки 60 мм, внутренний диаметр 426 мм | компл | 2943.65
12.2.06.08-0110 | Сегменты из экструзионного пенополистирола, пожарно-технические характеристики Г4, В3, Д3, Т3, прочность на сжатие при 10 % деформации не менее 0,5 МПа, теплопроводность при +25 °C не более 0,032 Вт/(м*К), длина 1000 мм, толщина стенки 60 мм, внутренний диаметр 529 мм | компл | 3546.61
12.2.06.08-0111 | Сегменты из экструзионного пенополистирола, пожарно-технические характеристики Г4, В3, Д3, Т3, прочность на сжатие при 10 % деформации не менее 0,5 МПа, теплопроводность при +25 °C не более 0,032 Вт/(м*К), длина 1000 мм, толщина стенки 60 мм, внутренний диаметр 630 мм | компл | 4136.18
12.2.06.08-0112 | Сегменты из экструзионного пенополистирола, пожарно-технические характеристики Г4, В3, Д3, Т3, прочность на сжатие при 10 % деформации не менее 0,5 МПа, теплопроводность при +25 °C не более 0,032 Вт/(м*К), длина 1000 мм, толщина стенки 60 мм, внутренний диаметр 720 мм | компл | 4672.27
12.2.06.08-0113 | Сегменты из экструзионного пенополистирола, пожарно-технические характеристики Г4, В3, Д3, Т3, прочность на сжатие при 10 % деформации не менее 0,5 МПа, теплопроводность при +25 °C не более 0,032 Вт/(м*К), длина 1000 мм, толщина стенки 60 мм, внутренний диаметр 820 мм | компл | 5285.65
12.2.06.08-0114 | Сегменты из экструзионного пенополистирола, пожарно-технические характеристики Г4, В3, Д3, Т3, прочность на сжатие при 10 % деформации не менее 0,5 МПа, теплопроводность при +25 °C не более 0,032 Вт/(м*К), длина 1000 мм, толщина стенки 60 мм, внутренний диаметр 920 мм | компл | 5798.16
12.2.06.08-0115 | Сегменты из экструзионного пенополистирола, пожарно-технические характеристики Г4, В3, Д3, Т3, прочность на сжатие при 10 % деформации не менее 0,5 МПа, теплопроводность при +25 °C не более 0,032 Вт/(м*К), длина 1000 мм, толщина стенки 60 мм, внутренний диаметр 1020 мм | компл | 6439.19
12.2.06.08-0116 | Сегменты из экструзионного пенополистирола, пожарно-технические характеристики Г4, В3, Д3, Т3, прочность на сжатие при 10 % деформации не менее 0,5 МПа, теплопроводность при +25 °C не более 0,032 Вт/(м*К), длина 1000 мм, толщина стенки 60 мм, внутренний диаметр 1220 мм | компл | 7921.24
12.2.06.08-0117 | Сегменты из экструзионного пенополистирола, пожарно-технические характеристики Г4, В3, Д3, Т3, прочность на сжатие при 10 % деформации не менее 0,5 МПа, теплопроводность при +25 °C не более 0,032 Вт/(м*К), длина 1000 мм, толщина стенки 60 мм, внутренний диаметр 1420 мм | компл | 9049.51
12.2.06.08-0118 | Сегменты из экструзионного пенополистирола, пожарно-технические характеристики Г4, В3, Д3, Т3, прочность на сжатие при 10 % деформации не менее 0,5 МПа, теплопроводность при +25 °C не более 0,032 Вт/(м*К), длина 1000 мм, толщина стенки 80 мм, внутренний диаметр 426 мм | компл | 4079.51
12.2.06.08-0119 | Сегменты из экструзионного пенополистирола, пожарно-технические характеристики Г4, В3, Д3, Т3, прочность на сжатие при 10 % деформации не менее 0,5 МПа, теплопроводность при +25 °C не более 0,032 Вт/(м*К), длина 1000 мм, толщина стенки 80 мм, внутренний диаметр 529 мм | компл | 4909.82
12.2.06.08-0120 | Сегменты из экструзионного пенополистирола, пожарно-технические характеристики Г4, В3, Д3, Т3, прочность на сжатие при 10 % деформации не менее 0,5 МПа, теплопроводность при +25 °C не более 0,032 Вт/(м*К), длина 1000 мм, толщина стенки 80 мм, внутренний диаметр 630 мм | компл | 5663.42
12.2.06.08-0121 | Сегменты из экструзионного пенополистирола, пожарно-технические характеристики Г4, В3, Д3, Т3, прочность на сжатие при 10 % деформации не менее 0,5 МПа, теплопроводность при +25 °C не более 0,032 Вт/(м*К), длина 1000 мм, толщина стенки 80 мм, внутренний диаметр 720 мм | компл | 6404.01
12.2.06.08-0122 | Сегменты из экструзионного пенополистирола, пожарно-технические характеристики Г4, В3, Д3, Т3, прочность на сжатие при 10 % деформации не менее 0,5 МПа, теплопроводность при +25 °C не более 0,032 Вт/(м*К), длина 1000 мм, толщина стенки 80 мм, внутренний диаметр 820 мм | компл | 7151.86
12.2.06.08-0123 | Сегменты из экструзионного пенополистирола, пожарно-технические характеристики Г4, В3, Д3, Т3, прочность на сжатие при 10 % деформации не менее 0,5 МПа, теплопроводность при +25 °C не более 0,032 Вт/(м*К), длина 1000 мм, толщина стенки 80 мм, внутренний диаметр 920 мм | компл | 7792.98
12.2.06.08-0124 | Сегменты из экструзионного пенополистирола, пожарно-технические характеристики Г4, В3, Д3, Т3, прочность на сжатие при 10 % деформации не менее 0,5 МПа, теплопроводность при +25 °C не более 0,032 Вт/(м*К), длина 1000 мм, толщина стенки 80 мм, внутренний диаметр 1020 мм | компл | 8717.23
12.2.06.08-0125 | Сегменты из экструзионного пенополистирола, пожарно-технические характеристики Г4, В3, Д3, Т3, прочность на сжатие при 10 % деформации не менее 0,5 МПа, теплопроводность при +25 °C не более 0,032 Вт/(м*К), длина 1000 мм, толщина стенки 80 мм, внутренний диаметр 1220 мм | компл | 10595.78
12.2.06.08-0126 | Сегменты из экструзионного пенополистирола, пожарно-технические характеристики Г4, В3, Д3, Т3, прочность на сжатие при 10 % деформации не менее 0,5 МПа, теплопроводность при +25 °C не более 0,032 Вт/(м*К), длина 1000 мм, толщина стенки 80 мм, внутренний диаметр 1420 мм | компл | 12237.51
12.2.06.08-0127 | Сегменты из экструзионного пенополистирола, пожарно-технические характеристики Г4, В3, Д3, Т3, прочность на сжатие при 10 % деформации не менее 0,5 МПа, теплопроводность при +25 °C не более 0,032 Вт/(м*К), длина 1000 мм, толщина стенки 100 мм, внутренний диаметр 1020 мм | компл | 11424.46
12.2.06.08-0128 | Сегменты из экструзионного пенополистирола, пожарно-технические характеристики Г4, В3, Д3, Т3, прочность на сжатие при 10 % деформации не менее 0,5 МПа, теплопроводность при +25 °C не более 0,032 Вт/(м*К), длина 1000 мм, толщина стенки 100 мм, внутренний диаметр 1220 мм | компл | 13036.1
12.2.06.08-0129 | Сегменты из экструзионного пенополистирола, пожарно-технические характеристики Г4, В3, Д3, Т3, прочность на сжатие при 10 % деформации не менее 0,5 МПа, теплопроводность при +25 °C не более 0,032 Вт/(м*К), длина 1000 мм, толщина стенки 100 мм, внутренний диаметр 1420 мм | компл | 15176.61
14.1.02.04-0002 | Клей контактный однокомпонентный на основе нитрильной резины и синтетических смол для приклейки кровельных ПВХ мембран | л | 912.71
14.2.01.06-0002 | Композиция противокоррозионная грунтовочная | кг | 1245.2
14.2.02.10-0015 | Материал защитный противопожарный на основе негорючей стеклянной ткани для устройства противопожарных рассечек на кровле, внутренняя сторона пропитана для обеспечения привариваемости к ПВХ мембранам, внешняя сторона пропитана силиконом, ширина полотна 1000 мм, поверхностная плотность 500 г/м2, разрывная нагрузка по основе не менее 1000 Н, цвет покрытия серый, группа горючести НГ, группа воспламеняемости В2, группа распространения пламени РП1 | м2 | 1392.47
14.2.02.10-1001 | Покрытие абляционное огнезащитное устойчивое к воздействию масла и бензина для покрытия кабелей, химическая основа акрилат, цвет белый, плотность 1,35 г/см3, для повышения предела огнестойкости до 180 минут, температура эксплуатации от -20 до +80 °C, расход 1700 г/м2 | кг | 3591.1
14.2.02.10-1002 | Покрытие огнезащитное терморасширяющееся на водной основе для защиты кабелей и пучков кабелей на кабельных лотках, химическая основа винилацетат, цвет белый, плотность 1,3 г/см3, температура эксплуатации от -30 до +80 °C, расход 1700 г/м2 | кг | 1895.86
14.2.02.10-1003 | Покрытие эластичное противопожарное на водной основе для нанесения на поверхность одиночных кабелей, кабельных пучков, листов минеральной ваты, цвет белый, температура эксплуатации от -40 до +100 °C, плотность 1,47 г/см3, для повышения предела огнестойкости до 180 минут при толщине сухого слоя не менее 1,0 мм, расход 1755 г/м2 | кг | 3267.76
14.4.04.13-0205 | Эмаль двухкомпонентная акрил-полиуретановая химического отверждения | л | 1316.82
14.5.01.07-1003 | Герметик противопожарный силиконовый для заделки швов примыкания стен и перекрытий, кабельных проходок и отверстий при прокладке негорючих трубопроводов, подверженных деформациям до 25 % в процессе эксплуатации, объем 310 мл | шт | 2784.94
14.5.01.10-1003 | Пена полиуретановая двухкомпонентная терморасширяющаяся противопожарная, объем 325 мл | шт | 4773.9
15.2.02.04-0030 | Ограждение кровельное стальное оцинкованное для крепления в горизонтальную часть парапета, высота ограждения 600 мм, длина ограждения 3000 мм | компл | 4218.91
15.2.02.04-0032 | Ограждение кровельное стальное оцинкованное для крепления в железобетонную плиту, высота ограждения 600 мм, длина ограждения 3000 мм | компл | 7390.93
15.2.02.04-0034 | Ограждение кровельное стальное оцинкованное для крепления в железобетонную плиту, высота ограждения 1200 мм, длина ограждения 3000 мм | компл | 10660.07
15.2.02.04-0036 | Ограждение кровельное стальное оцинкованное для крепления в вертикальную часть парапета, высота ограждения 800 мм, длина ограждения 3000 мм | компл | 5100.4
15.2.02.04-0038 | Ограждение кровельное стальное оцинкованное универсальное для скатных и плоских кровель, высота ограждения 1200 мм, длина ограждения 3000 мм | компл | 7961.26
15.2.02.04-0040 | Снегозадержатель стальной оцинкованный для ПВХ кровель, высота снегозадержателя 500 мм, длина снегозадержателя 3000 мм | компл | 11508.01
16.3.02.02-0004 | Удобрение органоминеральное газонное | кг | 49.35
18.1.09.01-0011 | Кран шаровой газовый стальной, номинальный диаметр 80 мм | шт | 5470.82
18.1.09.01-0012 | Кран шаровой газовый стальной, номинальный диаметр 100 мм | шт | 6406.4
18.1.09.01-0015 | Кран шаровой газовый стальной, номинальный диаметр 300 мм | шт | 235363.48
18.1.09.01-0016 | Кран шаровой газовый стальной, номинальный диаметр 400 мм | шт | 447051.34
18.1.09.01-0017 | Кран шаровой газовый стальной, номинальный диаметр 500 мм | шт | 799984.81
18.1.09.01-0018 | Кран шаровой газовый стальной, номинальный диаметр 700 мм | шт | 2782333.16
18.1.09.04-0139 | Кран шаровой газовый стальной фланцевый 11с67п, номинальное давление 1,6 МПа, без редуктора, номинальный диаметр 100 мм | шт | 7514.6
18.1.09.04-0142 | Кран шаровой газовый стальной фланцевый 11с67п, номинальное давление 1,6 МПа, без редуктора, номинальный диаметр 200 мм | шт | 38229.75
18.1.09.06-1062 | Кран шаровой муфтовый для газа, тип резьбы внутренняя/наружная, номинальный диаметр 15 мм | шт | 302.83
18.1.09.06-1064 | Кран шаровой муфтовый для газа, тип резьбы внутренняя/внутренняя, номинальный диаметр 20 мм | шт | 434.21
18.1.09.06-1066 | Кран шаровой муфтовый для газа, тип резьбы внутренняя/наружная, номинальный диаметр 20 мм | шт | 491.14
18.1.09.07-0221 | Кран шаровой стальной для воды, нефтепродуктов, горюче-смазочных материалов, неполнопроходной, под приварку, с рукояткой, сталь 20, номинальное давление 4,0 МПа, номинальный диаметр 15 мм | шт | 1059.96
18.1.09.07-0222 | Кран шаровой стальной для воды, нефтепродуктов, горюче-смазочных материалов, неполнопроходной, под приварку, с рукояткой, сталь 20, номинальное давление 4,0 МПа, номинальный диаметр 20 мм | шт | 1136.12
18.1.09.07-0223 | Кран шаровой стальной для воды, нефтепродуктов, горюче-смазочных материалов, неполнопроходной, под приварку, с рукояткой, сталь 20, номинальное давление 4,0 МПа, номинальный диаметр 25 мм | шт | 1158.02
18.1.09.07-0224 | Кран шаровой стальной для воды, нефтепродуктов, горюче-смазочных материалов, неполнопроходной, под приварку, с рукояткой, сталь 20, номинальное давление 4,0 МПа, номинальный диаметр 32 мм | шт | 1206.8
18.1.09.07-0225 | Кран шаровой стальной для воды, нефтепродуктов, горюче-смазочных материалов, неполнопроходной, под приварку, с рукояткой, сталь 20, номинальное давление 4,0 МПа, номинальный диаметр 40 мм | шт | 1563.49
18.1.09.07-0226 | Кран шаровой стальной для воды, нефтепродуктов, горюче-смазочных материалов, неполнопроходной, под приварку, с рукояткой, сталь 20, номинальное давление 4,0 МПа, номинальный диаметр 50 мм | шт | 1705.23
18.1.09.07-0227 | Кран шаровой стальной для воды, нефтепродуктов, горюче-смазочных материалов, неполнопроходной, под приварку, с рукояткой, сталь 20, номинальное давление 2,5 МПа, номинальный диаметр 65 мм | шт | 2690.86
18.1.09.07-0228 | Кран шаровой стальной для воды, нефтепродуктов, горюче-смазочных материалов, неполнопроходной, под приварку, с рукояткой, сталь 20, номинальное давление 2,5 МПа, номинальный диаметр 80 мм | шт | 3685.6
18.1.09.07-0229 | Кран шаровой стальной для воды, нефтепродуктов, горюче-смазочных материалов, неполнопроходной, под приварку, с рукояткой, сталь 20, номинальное давление 2,5 МПа, номинальный диаметр 100 мм | шт | 4529.54
18.1.09.07-0230 | Кран шаровой стальной для воды, нефтепродуктов, горюче-смазочных материалов, неполнопроходной, под приварку, с рукояткой, сталь 20, номинальное давление 2,5 МПа, номинальный диаметр 125 мм | шт | 8752.62
18.1.09.07-0231 | Кран шаровой стальной для воды, нефтепродуктов, горюче-смазочных материалов, неполнопроходной, под приварку, с рукояткой, сталь 20, номинальное давление 2,5 МПа, номинальный диаметр 150 мм | шт | 11644.4
18.1.09.07-0232 | Кран шаровой стальной для воды, нефтепродуктов, горюче-смазочных материалов, неполнопроходной, под приварку, с рукояткой, сталь 20, номинальное давление 2,5 МПа, номинальный диаметр 200 мм | шт | 20590.8
18.1.09.11-0128 | Кран шаровой фланцевый для воды, нефтепродуктов, горюче-смазочных материалов, стандартнопроходной, из стали 20, номинальное давление 2,5 МПа, условный диаметр 65 мм | шт | 3578.81
18.2.04.01-0040 | Колодец полиэтиленовый водопроводный/дождеприемный, безлотковый, модульный на фланцевых соединениях, диаметр 1000 мм, высота 1500 мм, вход/выход для присоединения к трубопроводу диаметром от 110 до 630 мм, глубина заложения до 4 м | компл | 264581.53
18.2.04.01-0042 | Колодец полиэтиленовый водопроводный/дождеприемный, безлотковый, модульный на фланцевых соединениях, диаметр 1500 мм, высота 2200 мм, вход/выход для присоединения к трубопроводу диаметром от 110 до 630 мм, глубина заложения до 4 м | компл | 567443.62
18.2.04.01-0052 | Колодец полиэтиленовый водопроводный/дождеприемный, безлотковый, модульный на фланцевых соединениях, диаметр 1000 мм, высота 1500 мм, вход/выход для присоединения к трубопроводу диаметром от 110 до 630 мм, глубина заложения более 4 м | компл | 294601.49
18.2.04.01-0054 | Колодец полиэтиленовый водопроводный/дождеприемный, безлотковый, модульный на фланцевых соединениях, диаметр 1500 мм, высота 2200 мм, вход/выход для присоединения к трубопроводу диаметром от 110 до 630 мм, глубина заложения более 4 м | компл | 695062.47
18.2.04.01-0064 | Кольцо тела полиэтиленового колодца на фланцевых соединениях, диаметр 1000 мм, высота 250 мм, глубина заложения колодца до 4 м | компл | 52032.48
18.2.04.01-0066 | Кольцо тела полиэтиленового колодца на фланцевых соединениях, диаметр 1000 мм, высота 500 мм, глубина заложения колодца до 4 м | компл | 68285.72
18.2.04.01-0068 | Кольцо тела полиэтиленового колодца на фланцевых соединениях, диаметр 1000 мм, высота 750 мм, глубина заложения колодца до 4 м | компл | 80303.79
18.2.04.01-0070 | Кольцо тела полиэтиленового колодца на фланцевых соединениях, диаметр 1000 мм, высота 1000 мм, глубина заложения колодца до 4 м | компл | 91590.49
18.2.04.01-0072 | Кольцо тела полиэтиленового колодца на фланцевых соединениях, диаметр 1500 мм, высота 500 мм, глубина заложения колодца до 4 м | компл | 123527.33
18.2.04.01-0074 | Кольцо тела полиэтиленового колодца на фланцевых соединениях, диаметр 1500 мм, высота 1000 мм, глубина заложения колодца до 4 м | компл | 215641.17
18.2.04.01-0076 | Кольцо тела полиэтиленового колодца на фланцевых соединениях, диаметр 1000 мм, высота 250 мм, глубина заложения колодца более 4 м | компл | 52099.47
18.2.04.01-0078 | Кольцо тела полиэтиленового колодца на фланцевых соединениях, диаметр 1000 мм, высота 500 мм, глубина заложения колодца более 4 м | компл | 83499.05
18.2.04.01-0080 | Кольцо тела полиэтиленового колодца на фланцевых соединениях, диаметр 1000 мм, высота 750 мм, глубина заложения колодца более 4 м | компл | 134384.4
18.2.04.01-0082 | Кольцо тела полиэтиленового колодца на фланцевых соединениях, диаметр 1000 мм, высота 1000 мм, глубина заложения колодца более 4 м | компл | 174269.85
18.2.04.01-0084 | Кольцо тела полиэтиленового колодца на фланцевых соединениях, диаметр 1500 мм, высота 500 мм, глубина заложения колодца более 4 м | компл | 170952.46
18.2.04.01-0086 | Кольцо тела полиэтиленового колодца на фланцевых соединениях, диаметр 1500 мм, высота 1000 мм, глубина заложения колодца более 4 м | компл | 215748.33
18.2.04.05-0030 | Колодец канализационный лотковый полиэтиленовый модульный на фланцевых соединениях, диаметр 1000 мм, высота 1500 мм, вход/выход для присоединения к трубопроводу от 110 до 315 мм, глубина заложения до 4 м | компл | 230486.61
18.2.04.05-0032 | Колодец канализационный лотковый полиэтиленовый модульный на фланцевых соединениях, диаметр 1000 мм, высота 1500 мм, вход/выход для присоединения к трубопроводу от 400 до 630 мм, глубина заложения до 4 м | компл | 371325.18
18.2.04.05-0034 | Колодец канализационный лотковый полиэтиленовый модульный на фланцевых соединениях, диаметр 1500 мм, высота 2200 мм, вход/выход для присоединения к трубопроводу от 110 до 315 мм, глубина заложения до 4 м | компл | 371650.05
18.2.04.05-0036 | Колодец канализационный лотковый полиэтиленовый модульный на фланцевых соединениях, диаметр 1500 мм, высота 2200 мм, вход/выход для присоединения к трубопроводу от 400 до 630 мм, глубина заложения до 4 м | компл | 750770.1
18.2.04.05-0038 | Колодец канализационный лотковый полиэтиленовый модульный на фланцевых соединениях, диаметр 1000 мм, высота 1500 мм, вход/выход для присоединения к трубопроводу от 110 до 315 мм, глубина заложения более 4 м | компл | 260345.38
18.2.04.05-0040 | Колодец канализационный лотковый полиэтиленовый модульный на фланцевых соединениях, диаметр 1000 мм, высота 1500 мм, вход/выход для присоединения к трубопроводу от 400 до 630 мм, глубина заложения более 4 м | компл | 401183.97
18.2.04.05-0042 | Колодец канализационный лотковый полиэтиленовый модульный на фланцевых соединениях, диаметр 1500 мм, высота 2200 мм, вход/выход для присоединения к трубопроводу от 110 до 315 мм, глубина заложения более 4 м | компл | 499270.17
18.2.04.05-0044 | Колодец канализационный лотковый полиэтиленовый модульный на фланцевых соединениях, диаметр 1500 мм, высота 2200 мм, вход/выход для присоединения к трубопроводу от 400 до 630 мм, глубина заложения более 4 м | компл | 878388.88
18.2.04.08-0001 | Колодец полиэтиленовый для кабельной канализации, однокамерный, с внутренним защитным покрытием, усиленным литым однородным дном с ребрами жесткости, диаметр 1300 мм | компл | 190214.33
18.2.04.08-0011 | Колодец полиэтиленовый для кабельной канализации, двухкамерный, с внутренним защитным покрытием, усиленным литым однородным дном с ребрами жесткости, диаметр 1300 мм | компл | 340106.6
18.5.06.02-0137 | Конвектор отопительный стальной настенный с кожухом и креплениями, тепловая мощность 1,442 кВт, концевой | шт | 4772.4
18.5.06.02-0139 | Конвектор отопительный стальной настенный с кожухом и креплениями, тепловая мощность 1,573 кВт, концевой | шт | 4893.8
18.5.06.02-0141 | Конвектор отопительный стальной настенный с кожухом и креплениями, тепловая мощность 1,704 кВт, концевой | шт | 5269.18
18.5.06.02-0143 | Конвектор отопительный стальной настенный с кожухом и креплениями, тепловая мощность 1,835 кВт, концевой | шт | 5755.75
18.5.06.02-0145 | Конвектор отопительный стальной настенный с кожухом и креплениями, тепловая мощность 1,966 кВт, концевой | шт | 5488.53
18.5.06.02-0151 | Конвектор отопительный стальной настенный с кожухом и креплениями, тепловая мощность 0,700 кВт, концевой | шт | 4318.1
18.5.06.02-0162 | Конвектор отопительный стальной настенный с кожухом и креплениями, тепловая мощность 0,850 кВт, концевой | шт | 4350.19
18.5.06.02-0164 | Конвектор отопительный стальной настенный с кожухом и креплениями, тепловая мощность 1,000 кВт, концевой | шт | 4083.27
18.5.06.02-0166 | Конвектор отопительный стальной настенный с кожухом и креплениями, тепловая мощность 1,226 кВт, концевой | шт | 4971.54
18.5.06.02-0168 | Конвектор отопительный стальной настенный с кожухом и креплениями, тепловая мощность 1,348 кВт, концевой | шт | 5835.43
18.5.06.02-0170 | Конвектор отопительный стальной настенный с кожухом и креплениями, тепловая мощность 1,471 кВт, концевой | шт | 4939.89
18.5.06.02-0172 | Конвектор отопительный стальной настенный с кожухом и креплениями, тепловая мощность 1,593 кВт, концевой | шт | 5751.69
18.5.06.02-0174 | Конвектор отопительный стальной настенный с кожухом и креплениями, тепловая мощность 1,716 кВт, концевой | шт | 6685.89
18.5.06.02-0176 | Конвектор отопительный стальной настенный с кожухом и креплениями, тепловая мощность 1,838 кВт, концевой | шт | 6002.51
18.5.06.02-0178 | Конвектор отопительный стальной настенный с кожухом и креплениями, тепловая мощность 1,961 кВт, концевой | шт | 6239.02
18.5.06.02-0180 | Конвектор отопительный стальной настенный с кожухом и креплениями, тепловая мощность 2,083 кВт, концевой | шт | 6645.87
18.5.06.02-0182 | Конвектор отопительный стальной настенный с кожухом и креплениями, тепловая мощность 2,206 кВт, концевой | шт | 6799.84
18.5.06.02-0184 | Конвектор отопительный стальной настенный с кожухом и креплениями, тепловая мощность 2,328 кВт, концевой | шт | 8106.41
18.5.06.02-0186 | Конвектор отопительный стальной настенный с кожухом и креплениями, тепловая мощность 2,451 кВт, концевой | шт | 6446.75
18.5.06.02-0188 | Конвектор отопительный стальной настенный с кожухом и креплениями, тепловая мощность 2,574 кВт, концевой | шт | 8197.02
18.5.06.02-0190 | Конвектор отопительный стальной настенный с кожухом и креплениями, тепловая мощность 2,696 кВт, концевой | шт | 6875.04
18.5.06.02-0192 | Конвектор отопительный стальной настенный с кожухом и креплениями, тепловая мощность 2,819 кВт, концевой | шт | 6892.26
18.5.06.02-0194 | Конвектор отопительный стальной настенный с кожухом и креплениями, тепловая мощность 2,941 кВт, концевой | шт | 8410.04
18.5.06.02-0202 | Конвектор отопительный стальной настенный с кожухом и креплениями, со встроенными терморегуляторами, тепловая мощность 0,479 кВт, концевой | шт | 6030.11
18.5.06.02-0203 | Конвектор отопительный стальной настенный с кожухом и креплениями, со встроенными терморегуляторами, тепловая мощность 0,655 кВт, концевой | шт | 6387.78
18.5.06.02-0205 | Конвектор отопительный стальной настенный с кожухом и креплениями, со встроенными терморегуляторами, тепловая мощность 0,918 кВт, концевой | шт | 6959.17
18.5.06.02-0206 | Конвектор отопительный стальной настенный с кожухом и креплениями, со встроенными терморегуляторами, тепловая мощность 1,049 кВт, концевой | шт | 7186.58
18.5.06.02-0207 | Конвектор отопительный стальной настенный с кожухом и креплениями, со встроенными терморегуляторами, тепловая мощность 1,180 кВт, концевой | шт | 7295.75
18.5.06.02-0208 | Конвектор отопительный стальной настенный с кожухом и креплениями, со встроенными терморегуляторами, тепловая мощность 1,311 кВт, концевой | шт | 7659.84
18.5.06.02-0209 | Конвектор отопительный стальной настенный с кожухом и креплениями, со встроенными терморегуляторами, тепловая мощность 1,442 кВт, концевой | шт | 7528.44
18.5.06.02-0210 | Конвектор отопительный стальной настенный с кожухом и креплениями, со встроенными терморегуляторами, тепловая мощность 1,573 кВт, концевой | шт | 7649.84
18.5.06.02-0211 | Конвектор отопительный стальной настенный с кожухом и креплениями, со встроенными терморегуляторами, тепловая мощность 1,704 кВт, концевой | шт | 8025.22
18.5.06.02-0212 | Конвектор отопительный стальной настенный с кожухом и креплениями, со встроенными терморегуляторами, тепловая мощность 1,835 кВт, концевой | шт | 8511.79
18.5.06.02-0213 | Конвектор отопительный стальной настенный с кожухом и креплениями, со встроенными терморегуляторами, тепловая мощность 1,966 кВт, концевой | шт | 8244.57
18.5.06.02-0221 | Конвектор отопительный стальной настенный с кожухом и креплениями, со встроенными терморегуляторами, тепловая мощность 0,700 кВт, концевой | шт | 7074.14
18.5.06.02-0222 | Конвектор отопительный стальной настенный с кожухом и креплениями, со встроенными терморегуляторами, тепловая мощность 0,850 кВт, концевой | шт | 7106.23
18.5.06.02-0223 | Конвектор отопительный стальной настенный с кожухом и креплениями, со встроенными терморегуляторами, тепловая мощность 1,000 кВт, концевой | шт | 6839.31
18.5.06.02-0224 | Конвектор отопительный стальной настенный с кожухом и креплениями, со встроенными терморегуляторами, тепловая мощность 1,226 кВт, концевой | шт | 7727.58
18.5.06.02-0225 | Конвектор отопительный стальной настенный с кожухом и креплениями, со встроенными терморегуляторами, тепловая мощность 1,348 кВт, концевой | шт | 8591.4
18.5.06.02-0226 | Конвектор отопительный стальной настенный с кожухом и креплениями, со встроенными терморегуляторами, тепловая мощность 1,471 кВт, концевой | шт | 7695.93
18.5.06.02-0227 | Конвектор отопительный стальной настенный с кожухом и креплениями, со встроенными терморегуляторами, тепловая мощность 1,593 кВт, концевой | шт | 8507.73
18.5.06.02-0228 | Конвектор отопительный стальной настенный с кожухом и креплениями, со встроенными терморегуляторами, тепловая мощность 1,716 кВт, концевой | шт | 9441.93
18.5.06.02-0229 | Конвектор отопительный стальной настенный с кожухом и креплениями, со встроенными терморегуляторами, тепловая мощность 1,838 кВт, концевой | шт | 8758.55
18.5.06.02-0230 | Конвектор отопительный стальной настенный с кожухом и креплениями, со встроенными терморегуляторами, тепловая мощность 1,961 кВт, концевой | шт | 8995.06
18.5.06.02-0231 | Конвектор отопительный стальной настенный с кожухом и креплениями, со встроенными терморегуляторами, тепловая мощность 2,083 кВт, концевой | шт | 9401.91
18.5.06.02-0232 | Конвектор отопительный стальной настенный с кожухом и креплениями, со встроенными терморегуляторами, тепловая мощность 2,206 кВт, концевой | шт | 9555.88
18.5.06.02-0233 | Конвектор отопительный стальной настенный с кожухом и креплениями, со встроенными терморегуляторами, тепловая мощность 2,328 кВт, концевой | шт | 10862.45
18.5.06.02-0234 | Конвектор отопительный стальной настенный с кожухом и креплениями, со встроенными терморегуляторами, тепловая мощность 2,451 кВт, концевой | шт | 11212.19
18.5.06.02-0235 | Конвектор отопительный стальной настенный с кожухом и креплениями, со встроенными терморегуляторами, тепловая мощность 2,574 кВт, концевой | шт | 11462.04
18.5.06.02-0236 | Конвектор отопительный стальной настенный с кожухом и креплениями, со встроенными терморегуляторами, тепловая мощность 2,696 кВт, концевой | шт | 11670.06
18.5.06.02-0237 | Конвектор отопительный стальной настенный с кожухом и креплениями, со встроенными терморегуляторами, тепловая мощность 2,819 кВт, концевой | шт | 12209.52
18.5.06.02-0238 | Конвектор отопительный стальной настенный с кожухом и креплениями, со встроенными терморегуляторами, тепловая мощность 2,941 кВт, концевой | шт | 12453.32
20.1.01.03-0001 | Зажим винтовой изолированный на 12 соединений, для проводников номинальным сечением 1-2,5 мм2, номинальный ток 3 А | шт | 37.01
20.1.01.03-0002 | Зажим винтовой изолированный на 12 соединений, для проводников номинальным сечением 2,5-6 мм2, номинальный ток 10 А | шт | 72.88
20.1.01.11-0021 | Зажим плашечный соединительный ПС-1-1 | шт | 94.15
20.1.02.23-0174 | Столбик замерный, опознавательный, пластиковый для подземных кабельных линий связи, диаметр 83 мм, высота 2200 мм | шт | 838.34
20.2.01.05-0001 | Гильзы кабельные медные 2,5 мм | 100 шт | 615.42
20.2.02.04-0006 | Колпачки полиэтиленовые К-6 | 100 шт | 1377.43
20.2.02.07-0001 | Желоб металлический, размеры 48х1000 мм | шт | 154.69
20.2.03.06-1811 | Крышка с заземлением, стальная, на лоток, толщина стенки 0,6 мм, размеры 200х2000 мм | шт | 652.25
20.2.05.01-0001 | Бандажи дистанционные для фасадного крепления СИП диаметром 45 мм2 | 100 шт | 26614.12
20.2.05.03-0001 | Заглушки торцевые для кабель-канала, размеры 16х16 мм | 100 шт | 878.87
20.2.05.04-0073 | Короб кабельный (кабель-канал) ПВХ с крышкой, размеры 80х60 мм | 100 м | 42539.84
20.2.08.03-1028 | Рама из оцинкованной стали толщиной 5 мм, однорядная с одной секцией для устройства герметичных проходок в стенах и перекрытиях, размер ввода 100х120 мм | шт | 4331.35
20.2.08.03-1029 | Рама из оцинкованной стали толщиной 5 мм, однорядная с одной секцией для устройства герметичных проходок в стенах и перекрытиях, размер ввода 160х120 мм | шт | 4961.07
20.2.08.03-1030 | Рама из оцинкованной стали толщиной 5 мм, однорядная с двумя секциями для устройства герметичных проходок в стенах и перекрытиях, размер ввода 160х248 мм | шт | 7582.03
20.2.08.03-1031 | Рама из оцинкованной стали толщиной 5 мм, однорядная с одной секцией для устройства герметичных проходок в стенах и перекрытиях, размер ввода 218х120 мм | шт | 5566.09
20.2.08.03-1032 | Рама из оцинкованной стали толщиной 5 мм, однорядная с двумя секциями для устройства герметичных проходок в стенах и перекрытиях, размер ввода 218х248 мм | шт | 8904.5
20.2.08.03-1033 | Рама из оцинкованной стали толщиной 5 мм, однорядная с тремя секциями для устройства герметичных проходок в стенах и перекрытиях, размер ввода 218х376 мм | шт | 11872.66
20.2.08.03-1034 | Рама из оцинкованной стали толщиной 5 мм, однорядная с одной секцией для устройства герметичных проходок в стенах и перекрытиях, размер ввода 277х120 мм | шт | 6171.12
20.2.08.03-1035 | Рама из оцинкованной стали толщиной 5 мм, однорядная с двумя секциями для устройства герметичных проходок в стенах и перекрытиях, размер ввода 277х248 мм | шт | 9759.9
20.2.08.03-1036 | Рама из оцинкованной стали толщиной 5 мм, однорядная с тремя секциями для устройства герметичных проходок в стенах и перекрытиях, размер ввода 277х376 мм | шт | 13687.21
20.2.08.03-1037 | Рама из оцинкованной стали толщиной 5 мм, однорядная с пятью секциями для устройства герметичных проходок в стенах и перекрытиях, размер ввода 277х632 мм | шт | 21784.04
20.2.08.03-1038 | Рама из оцинкованной стали толщиной 5 мм, двухрядная с четырьмя секциями для устройства герметичных проходок в стенах и перекрытиях, размер ввода 562х248 мм | шт | 75573.25
20.2.08.07-0019 | Скобы К-729 | 100 шт | 3139.82
20.2.08.07-0020 | Скобы К-730 | 100 шт | 3139.87
20.2.09.02-1025 | Модуль уплотнительный резиновый, без галогена, для герметизации кабелей и труб внутри рамы диаметром 3-9 мм, размеры 15х15х60 мм | шт | 806.83
20.2.09.02-1026 | Модуль уплотнительный резиновый, без галогена, для герметизации кабелей и труб внутри рамы диаметром 5-16 мм, размеры 20х20х60 мм | шт | 523.29
20.2.09.02-1027 | Модуль уплотнительный резиновый, без галогена, для герметизации кабелей и труб внутри рамы диаметром 13-23 мм, размеры 30х30х60 мм | шт | 669.19
20.2.09.02-1028 | Модуль уплотнительный резиновый, без галогена, для герметизации кабелей и труб внутри рамы диаметром 23-33 мм, размеры 40х40х60 мм | шт | 1093.55
20.2.09.02-1029 | Модуль уплотнительный резиновый, без галогена, для герметизации кабелей и труб внутри рамы диаметром 34-51 мм, размеры 60х60х60 мм | шт | 2049.44
20.2.09.02-1031 | Модуль уплотнительный резиновый, без галогена, для герметизации кабелей и труб внутри рамы диаметром 79-99 мм, размеры 120х120х60 мм | шт | 10731.6
20.3.03.07-1496 | Светильник светодиодный для наружного освещения, крепление консольное, IP66, УХЛ1, рассеиватель закаленное стекло, корпус литой алюминиевый, кривая силы света широкая, световой поток 20800-24000 лм, цветовая температура 2700-5000 К, мощность 160 Вт | шт | 21762.93
21.1.04.02-0011 | Кабель дальней связи симметричный высокочастотный МКПпВБАШп 4х4х1,05 | 1000 м | 1305768.05
21.1.04.02-1006 | Кабель дальней связи симметричный высокочастотный МКПпАБпШп 4х4х1,05 | 1000 м | 1294152.66
21.1.06.04-1036 | Кабель монтажный МКЭШ 10х0,75-500 | 1000 м | 177687.78
21.1.08.01-0121 | Кабель для систем связи, сигнализации и управления КСВВнг(A)-LS 1х2х0,8 | 1000 м | 21387.64
21.2.01.02-0015 | Провод неизолированный для воздушных линий электропередачи А 50 | т | 355882.75
21.2.01.02-0017 | Провод неизолированный для воздушных линий электропередачи А 70 | т | 358547.22
21.2.01.02-0018 | Провод неизолированный для воздушных линий электропередачи А 95 | т | 359875.82
21.2.01.02-0085 | Провод неизолированный для воздушных линий электропередачи АС 50/8 | т | 317311.23
21.2.01.02-0086 | Провод неизолированный для воздушных линий электропередачи АС 70/11 | т | 328630.57
21.2.01.02-0088 | Провод неизолированный для воздушных линий электропередачи АС 95/16 | т | 338923.52
21.2.01.02-0148 | Провод неизолированный для воздушных линий электропередачи М 70 | т | 1387806.42
21.2.01.02-0149 | Провод неизолированный для воздушных линий электропередачи М 95 | т | 1387807.49
21.2.01.02-0150 | Провод неизолированный для воздушных линий электропередачи М 120 | т | 1387783.35
21.2.01.02-1000 | Провод контактный медный фасонный МФ 100 | 1000 м | 1103454.58
21.2.01.02-1003 | Провод неизолированный контактный из низколегированной меди, фасонный, марки НлФ, номинальным сечением 100 мм2 | 1000 м | 1201888.42
22.2.02.23-0300 | Таблички-указатели кабельных трасс металлические односторонние, размеры 300х400х0,8 мм | 100 шт | 101508.49
22.2.02.23-0301 | Таблички-указатели кабельных трасс металлические двусторонние, размеры 300х400х0,8 мм | 100 шт | 101508.49
22.2.02.23-0303 | Таблички-указатели кабельных трасс пластиковые двусторонние, размеры 300х400х5 мм | 100 шт | 133273.7
22.2.02.23-0305 | Столбики кабельные замерные пластиковые, диаметр 83 мм, толщина стенки 4 мм, высота 1200 мм | 100 шт | 75645.19
22.2.02.23-0307 | Столбики опознавательные для подземных кабельных линий, пластиковые, диаметр 83 мм, толщина стенки 4 мм, высота 2200 мм | 100 шт | 79028.04
22.2.02.23-0308 | Столбики опознавательные для подземных кабельных линий, полимерно-песчаные, ширина 135 мм, толщина 95 мм, высота 1180 мм | 100 шт | 142567.63
23.3.08.01-0023 | Трубы стальные электросварные квадратные, размеры 40х40 мм, толщина стенки 2 мм | т | 45357.19
23.3.08.01-0025 | Трубы стальные электросварные квадратные, размеры 40х40 мм, толщина стенки 3 мм | т | 44374.43
23.5.02.03-0127 | Замки для шпунтов сварных трубчатых типа КО (кулачок-обойма), размер от 169 мм до 500 мм, сталь 09Г2С, минимальный класс прочности С325 | т | 117682.93
23.8.03.11-0126 | Фланец стальной плоский приварной с соединительным выступом, марка стали 20, номинальное давление 1,0 МПа, номинальный диаметр 32 мм | шт | 213.38
23.8.03.11-0127 | Фланец стальной плоский приварной с соединительным выступом, марка стали 20, номинальное давление 1,0 МПа, номинальный диаметр 40 мм | шт | 268.84
23.8.03.11-0128 | Фланец стальной плоский приварной с соединительным выступом, марка стали 20, номинальное давление 1,0 МПа, номинальный диаметр 50 мм | шт | 320.06
23.8.03.11-0129 | Фланец стальной плоский приварной с соединительным выступом, марка стали 20, номинальное давление 1,0 МПа, номинальный диаметр 65 мм | шт | 436.98
23.8.03.11-0131 | Фланец стальной плоский приварной с соединительным выступом, марка стали 20, номинальное давление 1,0 МПа, номинальный диаметр 100 мм | шт | 648.51
23.8.03.11-0133 | Фланец стальной плоский приварной с соединительным выступом, марка стали 20, номинальное давление 1,0 МПа, номинальный диаметр 150 мм | шт | 1189.32
23.8.03.11-0134 | Фланец стальной плоский приварной с соединительным выступом, марка стали 20, номинальное давление 1,0 МПа, номинальный диаметр 200 мм | шт | 1858.95
23.8.03.11-0152 | Фланец стальной плоский приварной с соединительным выступом, марка стали 20, номинальное давление 1,6 МПа, номинальный диаметр 50 мм | шт | 378.19
23.8.03.11-0153 | Фланец стальной плоский приварной с соединительным выступом, марка стали 20, номинальное давление 1,6 МПа, номинальный диаметр 65 мм | шт | 477.31
23.8.03.11-0154 | Фланец стальной плоский приварной с соединительным выступом, марка стали 20, номинальное давление 1,6 МПа, номинальный диаметр 80 мм | шт | 571.85
23.8.03.11-0155 | Фланец стальной плоский приварной с соединительным выступом, марка стали 20, номинальное давление 1,6 МПа, номинальный диаметр 100 мм | шт | 722.1
23.8.03.11-0157 | Фланец стальной плоский приварной с соединительным выступом, марка стали 20, номинальное давление 1,6 МПа, номинальный диаметр 150 мм | шт | 1311.64
23.8.03.11-0158 | Фланец стальной плоский приварной с соединительным выступом, марка стали 20, номинальное давление 1,6 МПа, номинальный диаметр 200 мм | шт | 2285.32
24.3.01.04-0105 | Трубы напорные из ориентированного непластифицированного поливинилхлорида (ПВХ-О) минимальной длительной прочностью 50 МПа, с раструбом и резиновым уплотнительным кольцом, для транспортировки воды, номинальное давление 1,0 МПа, номинальный наружный диаметр 110 мм, толщина стенки 1,8 мм | м | 1362.43
24.3.01.04-0107 | Трубы напорные из ориентированного непластифицированного поливинилхлорида (ПВХ-О) минимальной длительной прочностью 50 МПа, с раструбом и резиновым уплотнительным кольцом, для транспортировки воды, номинальное давление 1,0 МПа, номинальный наружный диаметр 160 мм, толщина стенки 2,5 мм | м | 2752.35
24.3.01.04-0109 | Трубы напорные из ориентированного непластифицированного поливинилхлорида (ПВХ-О) минимальной длительной прочностью 50 МПа, с раструбом и резиновым уплотнительным кольцом, для транспортировки воды, номинальное давление 1,0 МПа, номинальный наружный диаметр 225 мм, толщина стенки 3,5 мм | м | 4330.03
24.3.01.04-0111 | Трубы напорные из ориентированного непластифицированного поливинилхлорида (ПВХ-О) минимальной длительной прочностью 50 МПа, с раструбом и резиновым уплотнительным кольцом, для транспортировки воды, номинальное давление 1,0 МПа, номинальный наружный диаметр 315 мм, толщина стенки 4,9 мм | м | 8511.79
24.3.01.04-0113 | Трубы напорные из ориентированного непластифицированного поливинилхлорида (ПВХ-О) минимальной длительной прочностью 50 МПа, с раструбом и резиновым уплотнительным кольцом, для транспортировки воды, номинальное давление 1,0 МПа, номинальный наружный диаметр 400 мм, толщина стенки 6,3 мм | м | 11611.15
24.3.01.04-0115 | Трубы напорные из ориентированного непластифицированного поливинилхлорида (ПВХ-О) минимальной длительной прочностью 50 МПа, с раструбом и резиновым уплотнительным кольцом, для транспортировки воды, номинальное давление 1,25 МПа, номинальный наружный диаметр 110 мм, толщина стенки 2,2 мм | м | 1653.33
24.3.01.04-0117 | Трубы напорные из ориентированного непластифицированного поливинилхлорида (ПВХ-О) минимальной длительной прочностью 50 МПа, с раструбом и резиновым уплотнительным кольцом, для транспортировки воды, номинальное давление 1,25 МПа, номинальный наружный диаметр 160 мм, толщина стенки 3,2 мм | м | 3490.61
24.3.01.04-0119 | Трубы напорные из ориентированного непластифицированного поливинилхлорида (ПВХ-О) минимальной длительной прочностью 50 МПа, с раструбом и резиновым уплотнительным кольцом, для транспортировки воды, номинальное давление 1,25 МПа, номинальный наружный диаметр 225 мм, толщина стенки 4,4 мм | м | 5410.58
24.3.01.04-0121 | Трубы напорные из ориентированного непластифицированного поливинилхлорида (ПВХ-О) минимальной длительной прочностью 50 МПа, с раструбом и резиновым уплотнительным кольцом, для транспортировки воды, номинальное давление 1,25 МПа, номинальный наружный диаметр 315 мм, толщина стенки 6,2 мм | м | 10686
24.3.01.04-0123 | Трубы напорные из ориентированного непластифицированного поливинилхлорида (ПВХ-О) минимальной длительной прочностью 50 МПа, с раструбом и резиновым уплотнительным кольцом, для транспортировки воды, номинальное давление 1,25 МПа, номинальный наружный диаметр 400 мм, толщина стенки 7,9 мм | м | 14445.1
24.3.02.03-0012 | Трубы гофрированные двухслойные из полипропилена блоксополимера для систем наружной канализации и водоотведения, с приварным раструбом в комплекте с уплотнительным кольцом, номинальная кольцевая жесткость SN8, номинальный внутренний диаметр DN/ID 400 мм | м | 4748.48
24.3.02.03-0014 | Трубы гофрированные двухслойные из полипропилена блоксополимера для систем наружной канализации и водоотведения, с приварным раструбом в комплекте с уплотнительным кольцом, номинальная кольцевая жесткость SN8, номинальный внутренний диаметр DN/ID 600 мм | м | 11471.94
24.3.03.06-0025 | Трубы полиэтиленовые дренажные гофрированные двухслойные, класс кольцевой жесткости SN8, номинальный внутренний диаметр 200 мм | м | 1244.95
24.3.03.06-0028 | Трубы полиэтиленовые дренажные гофрированные двухслойные, класс кольцевой жесткости SN8, номинальный внутренний диаметр 400 мм | м | 4859.94
24.3.03.06-0029 | Трубы полиэтиленовые дренажные гофрированные двухслойные, класс кольцевой жесткости SN8, номинальный внутренний диаметр 500 мм | м | 7111.98
24.3.03.06-0058 | Трубы гофрированные полимерные двухслойные для систем наружной канализации и водоотведения, с литым приварным раструбом в комплекте с уплотнительным кольцом, номинальная кольцевая жесткость SN8, номинальный внутренний диаметр DN/ID 500 мм | м | 8865.97
24.3.03.06-0059 | Трубы гофрированные полимерные двухслойные для систем наружной канализации и водоотведения, с литым приварным раструбом в комплекте с уплотнительным кольцом, номинальная кольцевая жесткость SN8, номинальный внутренний диаметр DN/ID 600 мм | м | 12504.1
24.3.03.06-0060 | Трубы гофрированные полимерные двухслойные для систем наружной канализации и водоотведения, с литым приварным раструбом в комплекте с уплотнительным кольцом, номинальная кольцевая жесткость SN8, номинальный внутренний диаметр DN/ID 800 мм | м | 22223.86
24.3.03.06-0072 | Трубы гофрированные полимерные двухслойные для систем наружной канализации и водоотведения, с литым приварным раструбом в комплекте с уплотнительным кольцом, номинальная кольцевая жесткость SN8, номинальный размер DN/OD 500 мм | м | 7230.31
24.3.03.06-0073 | Трубы гофрированные полимерные двухслойные для систем наружной канализации и водоотведения, с литым приварным раструбом в комплекте с уплотнительным кольцом, номинальная кольцевая жесткость SN8, номинальный размер DN/OD 630 мм | м | 10783.07
24.3.03.06-0074 | Трубы гофрированные полимерные двухслойные для систем наружной канализации и водоотведения, с литым приварным раструбом в комплекте с уплотнительным кольцом, номинальная кольцевая жесткость SN8, номинальный размер DN/OD 800 мм | м | 18845.81
24.3.03.06-0075 | Трубы гофрированные полимерные двухслойные для систем наружной канализации и водоотведения, с литым приварным раструбом в комплекте с уплотнительным кольцом, номинальная кольцевая жесткость SN8, номинальный размер DN/OD 1000 мм | м | 27112.73
24.3.03.06-0076 | Трубы гофрированные полимерные двухслойные для систем наружной канализации и водоотведения, с литым приварным раструбом в комплекте с уплотнительным кольцом, номинальная кольцевая жесткость SN8, номинальный размер DN/OD 1200 мм | м | 36542.88
24.3.03.06-0088 | Трубы гофрированные полимерные двухслойные для систем наружной канализации и водоотведения, с формованным раструбом в комплекте с уплотнительным кольцом, номинальная кольцевая жесткость SN8, номинальный внутренний диаметр DN/ID 500 мм | м | 8865.97
24.3.03.06-0089 | Трубы гофрированные полимерные двухслойные для систем наружной канализации и водоотведения, с формованным раструбом в комплекте с уплотнительным кольцом, номинальная кольцевая жесткость SN8, номинальный внутренний диаметр DN/ID 600 мм | м | 12504.1
24.3.03.06-0090 | Трубы гофрированные полимерные двухслойные для систем наружной канализации и водоотведения, с формованным раструбом в комплекте с уплотнительным кольцом, номинальная кольцевая жесткость SN8, номинальный внутренний диаметр DN/ID 800 мм | м | 22223.86
24.3.03.06-0092 | Трубы гофрированные полимерные двухслойные для систем наружной канализации и водоотведения, с формованным раструбом в комплекте с уплотнительным кольцом, номинальная кольцевая жесткость SN8, номинальный внутренний диаметр DN/ID 1200 мм | м | 53815.57
24.3.03.06-0100 | Трубы гофрированные полимерные двухслойные для систем наружной канализации и водоотведения, с формованным раструбом в комплекте с уплотнительным кольцом, номинальная кольцевая жесткость SN8, номинальный размер DN/OD 500 мм | м | 7230.31
24.3.03.06-0101 | Трубы гофрированные полимерные двухслойные для систем наружной канализации и водоотведения, с формованным раструбом в комплекте с уплотнительным кольцом, номинальная кольцевая жесткость SN8, номинальный размер DN/OD 630 мм | м | 10783.07
24.3.03.06-0102 | Трубы гофрированные полимерные двухслойные для систем наружной канализации и водоотведения, с формованным раструбом в комплекте с уплотнительным кольцом, номинальная кольцевая жесткость SN8, номинальный размер DN/OD 800 мм | м | 18845.81
24.3.03.06-0103 | Трубы гофрированные полимерные двухслойные для систем наружной канализации и водоотведения, с формованным раструбом в комплекте с уплотнительным кольцом, номинальная кольцевая жесткость SN8, номинальный размер DN/OD 1000 мм | м | 27112.73
24.3.03.06-0104 | Трубы гофрированные полимерные двухслойные для систем наружной канализации и водоотведения, с формованным раструбом в комплекте с уплотнительным кольцом, номинальная кольцевая жесткость SN8, номинальный размер DN/OD 1200 мм | м | 36542.88
24.3.03.06-0111 | Трубы гофрированные полимерные двухслойные для систем наружной канализации и водоотведения, номинальная кольцевая жесткость SN8, номинальный внутренний диаметр DN/ID 200 мм | м | 1733.91
24.3.03.06-0124 | Трубы гофрированные полимерные двухслойные для систем наружной канализации и водоотведения, номинальная кольцевая жесткость SN8, номинальный размер DN/OD 200 мм | м | 1329.75
24.3.03.09-0021 | Трубы полиэтиленовые со структурированной стенкой электросварные, SN4, диаметр 1200 мм | м | 43656.13
24.3.03.09-0022 | Трубы полиэтиленовые со структурированной стенкой электросварные, SN4, диаметр 1400 мм | м | 59164.89
24.3.03.09-0023 | Трубы полиэтиленовые со структурированной стенкой электросварные, SN4, диаметр 1600 мм | м | 72211.45
24.3.03.09-0026 | Трубы полиэтиленовые со структурированной стенкой электросварные, SN6, диаметр 1200 мм | м | 48601.29
24.3.03.09-0027 | Трубы полиэтиленовые со структурированной стенкой электросварные, SN6, диаметр 1400 мм | м | 69068.88
24.3.03.09-0028 | Трубы полиэтиленовые со структурированной стенкой электросварные, SN6, диаметр 1600 мм | м | 91333.34
24.3.03.09-0031 | Трубы полиэтиленовые электросварные со структурированной стенкой, SN8, диаметр DN/ID 1200 мм | м | 50506.68
24.3.03.09-0032 | Трубы полиэтиленовые электросварные со структурированной стенкой, SN8, диаметр DN/ID 1400 мм | м | 76206.86
24.3.03.09-0033 | Трубы полиэтиленовые электросварные со структурированной стенкой, SN8, диаметр DN/ID 1600 мм | м | 105718.12
24.3.03.09-0036 | Трубы полиэтиленовые электросварные со структурированной стенкой, SN8, диаметр DN/ID 1800 мм | м | 133839.43
24.3.03.09-0037 | Трубы полиэтиленовые электросварные со структурированной стенкой, SN8, диаметр DN/ID 2000 мм | м | 185357.98
24.3.03.09-0038 | Трубы полиэтиленовые электросварные со структурированной стенкой, SN8, диаметр DN/ID 2200 мм | м | 207887.05
24.3.03.09-0039 | Трубы полиэтиленовые электросварные со структурированной стенкой, SN8, диаметр DN/ID 2600 мм | м | 299228.18
24.3.03.09-0040 | Трубы полиэтиленовые электросварные со структурированной стенкой, SN8, диаметр DN/ID 3000 мм | м | 466443.23
24.3.03.09-0060 | Трубы полиэтиленовые спиральновитые со структурированной стенкой для систем водоотведения, номинальная кольцевая жесткость SN4, тип 1, диаметр 800 мм | м | 17066.31
24.3.03.09-0062 | Трубы полиэтиленовые спиральновитые со структурированной стенкой для систем водоотведения, номинальная кольцевая жесткость SN4, тип 1, диаметр 1000 мм | м | 24457.5
24.3.03.09-0064 | Трубы полиэтиленовые спиральновитые со структурированной стенкой для систем водоотведения, номинальная кольцевая жесткость SN4, тип 1, диаметр 1200 мм | м | 31204.73
24.3.03.09-0070 | Трубы полиэтиленовые спиральновитые со структурированной стенкой для систем водоотведения, номинальная кольцевая жесткость SN4, тип 1, диаметр 1800 мм | м | 63583.09
24.3.03.09-0072 | Трубы полиэтиленовые спиральновитые со структурированной стенкой для систем водоотведения, номинальная кольцевая жесткость SN4, тип 2, диаметр 800 мм | м | 23595.33
24.3.03.09-0074 | Трубы полиэтиленовые спиральновитые со структурированной стенкой для систем водоотведения, номинальная кольцевая жесткость SN4, тип 2, диаметр 1000 мм | м | 33796.62
24.3.03.09-0076 | Трубы полиэтиленовые спиральновитые со структурированной стенкой для систем водоотведения, номинальная кольцевая жесткость SN4, тип 2, диаметр 1200 мм | м | 43030.61
24.3.03.09-0082 | Трубы полиэтиленовые спиральновитые со структурированной стенкой для систем водоотведения, номинальная кольцевая жесткость SN4, тип 2, диаметр 1800 мм | м | 87707.11
24.3.03.09-0084 | Трубы полиэтиленовые спиральновитые со структурированной стенкой для систем водоотведения, номинальная кольцевая жесткость SN4, тип 3, диаметр 800 мм | м | 24615.99
24.3.03.09-0086 | Трубы полиэтиленовые спиральновитые со структурированной стенкой для систем водоотведения, номинальная кольцевая жесткость SN4, тип 3, диаметр 1000 мм | м | 35247.84
24.3.03.09-0088 | Трубы полиэтиленовые спиральновитые со структурированной стенкой для систем водоотведения, номинальная кольцевая жесткость SN4, тип 3, диаметр 1200 мм | м | 44870.9
24.3.03.09-0094 | Трубы полиэтиленовые спиральновитые со структурированной стенкой для систем водоотведения, номинальная кольцевая жесткость SN8, тип 3, диаметр 1800 мм | м | 124149.44
24.3.03.09-0096 | Трубы полиэтиленовые спиральновитые со структурированной стенкой для систем водоотведения, номинальная кольцевая жесткость SN4, тип 4, диаметр 800 мм | м | 32357.79
24.3.03.09-0098 | Трубы полиэтиленовые спиральновитые со структурированной стенкой для систем водоотведения, номинальная кольцевая жесткость SN4, тип 4, диаметр 1000 мм | м | 46326.06
24.3.03.09-0100 | Трубы полиэтиленовые спиральновитые со структурированной стенкой для систем водоотведения, номинальная кольцевая жесткость SN4, тип 4, диаметр 1200 мм | м | 58892.84
24.3.03.09-0106 | Трубы полиэтиленовые спиральновитые со структурированной стенкой для систем водоотведения, номинальная кольцевая жесткость SN8, тип 4, диаметр 1800 мм | м | 163075.7
24.3.03.11-0071 | Трубы напорные полиэтиленовые газопроводные с защитным покрытием ПЭ100, стандартное размерное отношение SDR11, номинальный наружный диаметр 63 мм, толщина стенки 5,8 мм | м | 445.9
24.3.03.11-0072 | Трубы напорные полиэтиленовые газопроводные с защитным покрытием ПЭ100, стандартное размерное отношение SDR11, номинальный наружный диаметр 110 мм, толщина стенки 10,0 мм | м | 1338.85
24.3.03.11-0073 | Трубы напорные полиэтиленовые газопроводные с защитным покрытием ПЭ100, стандартное размерное отношение SDR11, номинальный наружный диаметр 125 мм, толщина стенки 11,4 мм | м | 1736.41
24.3.03.11-0074 | Трубы напорные полиэтиленовые газопроводные с защитным покрытием ПЭ100, стандартное размерное отношение SDR11, номинальный наружный диаметр 140 мм, толщина стенки 12,7 мм | м | 2164.59
24.3.03.11-0075 | Трубы напорные полиэтиленовые газопроводные с защитным покрытием ПЭ100, стандартное размерное отношение SDR11, номинальный наружный диаметр 160 мм, толщина стенки 14,6 мм | м | 2841.1
24.3.03.11-0076 | Трубы напорные полиэтиленовые газопроводные с защитным покрытием ПЭ100, стандартное размерное отношение SDR11, номинальный наружный диаметр 180 мм, толщина стенки 16,4 мм | м | 3590.15
24.3.03.11-0077 | Трубы напорные полиэтиленовые газопроводные с защитным покрытием ПЭ100, стандартное размерное отношение SDR11, номинальный наружный диаметр 200 мм, толщина стенки 18,2 мм | м | 4427.11
24.3.03.11-0078 | Трубы напорные полиэтиленовые газопроводные с защитным покрытием ПЭ100, стандартное размерное отношение SDR11, номинальный наружный диаметр 225 мм, толщина стенки 20,5 мм | м | 5603.35
24.3.03.11-0079 | Трубы напорные полиэтиленовые газопроводные с защитным покрытием ПЭ100, стандартное размерное отношение SDR11, номинальный наружный диаметр 250 мм, толщина стенки 22,7 мм | м | 6890.98
24.3.03.11-0080 | Трубы напорные полиэтиленовые газопроводные с защитным покрытием ПЭ100, стандартное размерное отношение SDR11, номинальный наружный диаметр 280 мм, толщина стенки 25,4 мм | м | 8639.41
24.3.03.11-0081 | Трубы напорные полиэтиленовые газопроводные с защитным покрытием ПЭ100, стандартное размерное отношение SDR11, номинальный наружный диаметр 315 мм, толщина стенки 30,5 мм | м | 10935.59
24.3.03.11-0082 | Трубы напорные полиэтиленовые газопроводные с защитным покрытием ПЭ100, стандартное размерное отношение SDR11, номинальный наружный диаметр 355 мм, толщина стенки 32,2 мм | м | 13882.68
24.3.03.11-0083 | Трубы напорные полиэтиленовые газопроводные с защитным покрытием ПЭ100, стандартное размерное отношение SDR11, номинальный наружный диаметр 400 мм, толщина стенки 38,5 мм | м | 17665.69
24.3.03.11-0180 | Трубы напорные полиэтиленовые газопроводные с защитным покрытием ПЭ100, стандартное размерное отношение SDR 9, номинальный наружный диаметр 63 мм, толщина стенки 7,1 мм | м | 535.5
24.3.03.11-0182 | Трубы напорные полиэтиленовые газопроводные с защитным покрытием ПЭ100, стандартное размерное отношение SDR 9, номинальный наружный диаметр 75 мм, толщина стенки 8,4 мм | м | 755.49
24.3.03.11-0184 | Трубы напорные полиэтиленовые газопроводные с защитным покрытием ПЭ100, стандартное размерное отношение SDR 9, номинальный наружный диаметр 90 мм, толщина стенки 10,1 мм | м | 1083
24.3.03.11-0186 | Трубы напорные полиэтиленовые газопроводные с защитным покрытием ПЭ100, стандартное размерное отношение SDR 9, номинальный наружный диаметр 110 мм, толщина стенки 12,3 мм | м | 1609.17
24.3.03.11-0188 | Трубы напорные полиэтиленовые газопроводные с защитным покрытием ПЭ100, стандартное размерное отношение SDR 9, номинальный наружный диаметр 125 мм, толщина стенки 14,0 мм | м | 2074.03
24.3.03.11-0190 | Трубы напорные полиэтиленовые газопроводные с защитным покрытием ПЭ100, стандартное размерное отношение SDR 9, номинальный наружный диаметр 140 мм, толщина стенки 15,7 мм | м | 2607.05
24.3.03.11-0192 | Трубы напорные полиэтиленовые газопроводные с защитным покрытием ПЭ100, стандартное размерное отношение SDR 9, номинальный наружный диаметр 160 мм, толщина стенки 17,9 мм | м | 3392.94
24.3.03.11-0194 | Трубы напорные полиэтиленовые газопроводные с защитным покрытием ПЭ100, стандартное размерное отношение SDR 9, номинальный наружный диаметр 180 мм, толщина стенки 20,1 мм | м | 4292.97
24.3.03.11-0196 | Трубы напорные полиэтиленовые газопроводные с защитным покрытием ПЭ100, стандартное размерное отношение SDR 9, номинальный наружный диаметр 200 мм, толщина стенки 22,4 мм | м | 5308.47
24.3.03.11-0198 | Трубы напорные полиэтиленовые газопроводные с защитным покрытием ПЭ100, стандартное размерное отношение SDR 9, номинальный наружный диаметр 225 мм, толщина стенки 25,2 мм | м | 6718.29
24.3.03.11-0200 | Трубы напорные полиэтиленовые газопроводные с защитным покрытием ПЭ100, стандартное размерное отношение SDR 9, номинальный наружный диаметр 250 мм, толщина стенки 27,9 мм | м | 8256.87
24.3.03.11-0202 | Трубы напорные полиэтиленовые газопроводные с защитным покрытием ПЭ100, стандартное размерное отношение SDR 9, номинальный наружный диаметр 280 мм, толщина стенки 31,3 мм | м | 10379.74
24.3.03.11-0204 | Трубы напорные полиэтиленовые газопроводные с защитным покрытием ПЭ100, стандартное размерное отношение SDR 9, номинальный наружный диаметр 315 мм, толщина стенки 35,2 мм | м | 13129.9
24.3.03.11-0206 | Трубы напорные полиэтиленовые газопроводные с защитным покрытием ПЭ100, стандартное размерное отношение SDR 9, номинальный наружный диаметр 355 мм, толщина стенки 39,7 мм | м | 16675.86
24.3.03.11-0226 | Трубы напорные полиэтиленовые газопроводные с защитным покрытием ПЭ100, стандартное размерное отношение SDR 17,6, номинальный наружный диаметр 63 мм, толщина стенки 3,6 мм | м | 292.41
24.3.03.11-0228 | Трубы напорные полиэтиленовые газопроводные с защитным покрытием ПЭ100, стандартное размерное отношение SDR 17,6, номинальный наружный диаметр 75 мм, толщина стенки 4,3 мм | м | 419.05
24.3.03.11-0230 | Трубы напорные полиэтиленовые газопроводные с защитным покрытием ПЭ100, стандартное размерное отношение SDR 17,6, номинальный наружный диаметр 90 мм, толщина стенки 5,2 мм | м | 598.5
24.3.03.11-0232 | Трубы напорные полиэтиленовые газопроводные с защитным покрытием ПЭ100, стандартное размерное отношение SDR 17,6, номинальный наружный диаметр 110 мм, толщина стенки 6,3 мм | м | 883.93
24.3.03.11-0234 | Трубы напорные полиэтиленовые газопроводные с защитным покрытием ПЭ100, стандартное размерное отношение SDR 17,6, номинальный наружный диаметр 125 мм, толщина стенки 7,1 мм | м | 1131.54
24.3.03.11-0236 | Трубы напорные полиэтиленовые газопроводные с защитным покрытием ПЭ100, стандартное размерное отношение SDR 17,6, номинальный наружный диаметр 140 мм, толщина стенки 8,0 мм | м | 1421.37
24.3.03.11-0238 | Трубы напорные полиэтиленовые газопроводные с защитным покрытием ПЭ100, стандартное размерное отношение SDR 17,6, номинальный наружный диаметр 160 мм, толщина стенки 9,1 мм | м | 1852.61
24.3.03.11-0240 | Трубы напорные полиэтиленовые газопроводные с защитным покрытием ПЭ100, стандартное размерное отношение SDR 17,6, номинальный наружный диаметр 180 мм, толщина стенки 10,3 мм | м | 2352.73
24.3.03.11-0242 | Трубы напорные полиэтиленовые газопроводные с защитным покрытием ПЭ100, стандартное размерное отношение SDR 17,6, номинальный наружный диаметр 200 мм, толщина стенки 11,4 мм | м | 2890.76
24.3.03.11-0244 | Трубы напорные полиэтиленовые газопроводные с защитным покрытием ПЭ100, стандартное размерное отношение SDR 17,6, номинальный наружный диаметр 225 мм, толщина стенки 12,8 мм | м | 3644.58
24.3.03.11-0246 | Трубы напорные полиэтиленовые газопроводные с защитным покрытием ПЭ100, стандартное размерное отношение SDR 17,6, номинальный наружный диаметр 250 мм, толщина стенки 14,2 мм | м | 4498.74
24.3.03.11-0248 | Трубы напорные полиэтиленовые газопроводные с защитным покрытием ПЭ100, стандартное размерное отношение SDR 17,6, номинальный наружный диаметр 280 мм, толщина стенки 15,9 мм | м | 5627.78
24.3.03.11-0250 | Трубы напорные полиэтиленовые газопроводные с защитным покрытием ПЭ100, стандартное размерное отношение SDR 17,6, номинальный наружный диаметр 315 мм, толщина стенки 17,9 мм | м | 7124.16
24.3.03.11-0252 | Трубы напорные полиэтиленовые газопроводные с защитным покрытием ПЭ100, стандартное размерное отношение SDR 17,6, номинальный наружный диаметр 355 мм, толщина стенки 20,2 мм | м | 9052.14
24.3.03.11-0254 | Трубы напорные полиэтиленовые газопроводные с защитным покрытием ПЭ100, стандартное размерное отношение SDR 17,6, номинальный наружный диаметр 400 мм, толщина стенки 22,8 мм | м | 11516.89
24.3.03.11-0256 | Трубы напорные полиэтиленовые газопроводные с защитным покрытием ПЭ100, стандартное размерное отношение SDR 17,6, номинальный наружный диаметр 450 мм, толщина стенки 25,6 мм | м | 14549.32
24.3.03.11-0258 | Трубы напорные полиэтиленовые газопроводные с защитным покрытием ПЭ100, стандартное размерное отношение SDR 17,6, номинальный наружный диаметр 500 мм, толщина стенки 28,4 мм | м | 17938.89
24.3.03.12-0001 | Трубы полиэтиленовые напорные с соэкструдированными слоями ПЭ 100/ПЭ 100-RC, стандартное размерное отношение SDR17, номинальный наружный диаметр 110 мм, толщина стенки 6,6 мм | м | 716.5
24.3.03.12-0002 | Трубы полиэтиленовые напорные с соэкструдированными слоями ПЭ 100/ПЭ 100-RC, стандартное размерное отношение SDR17, номинальный наружный диаметр 125 мм, толщина стенки 7,4 мм | м | 912.46
24.3.03.12-0004 | Трубы полиэтиленовые напорные с соэкструдированными слоями ПЭ 100/ПЭ 100-RC, стандартное размерное отношение SDR17, номинальный наружный диаметр 160 мм, толщина стенки 9,5 мм | м | 1496.83
24.3.03.12-0005 | Трубы полиэтиленовые напорные с соэкструдированными слоями ПЭ 100/ПЭ 100-RC, стандартное размерное отношение SDR17, номинальный наружный диаметр 180 мм, толщина стенки 10,7 мм | м | 1894.83
24.3.03.12-0006 | Трубы полиэтиленовые напорные с соэкструдированными слоями ПЭ 100/ПЭ 100-RC, стандартное размерное отношение SDR17, номинальный наружный диаметр 200 мм, толщина стенки 11,9 мм | м | 2342.45
24.3.03.12-0007 | Трубы полиэтиленовые напорные с соэкструдированными слоями ПЭ 100/ПЭ 100-RC, стандартное размерное отношение SDR17, номинальный наружный диаметр 225 мм, толщина стенки 13,4 мм | м | 2966.21
24.3.03.12-0008 | Трубы полиэтиленовые напорные с соэкструдированными слоями ПЭ 100/ПЭ 100-RC, стандартное размерное отношение SDR17, номинальный наружный диаметр 250 мм, толщина стенки 14,8 мм | м | 3650.25
24.3.03.12-0009 | Трубы полиэтиленовые напорные с соэкструдированными слоями ПЭ 100/ПЭ 100-RC, стандартное размерное отношение SDR17, номинальный наружный диаметр 280 мм, толщина стенки 16,6 мм | м | 4578.96
24.3.03.12-0010 | Трубы полиэтиленовые напорные с соэкструдированными слоями ПЭ 100/ПЭ 100-RC, стандартное размерное отношение SDR17, номинальный наружный диаметр 315 мм, толщина стенки 18,7 мм | м | 5772.85
24.3.03.12-0011 | Трубы полиэтиленовые напорные с соэкструдированными слоями ПЭ 100/ПЭ 100-RC, стандартное размерное отношение SDR17, номинальный наружный диаметр 355 мм, толщина стенки 21,1 мм | м | 7366.19
24.3.03.12-0012 | Трубы полиэтиленовые напорные с соэкструдированными слоями ПЭ 100/ПЭ 100-RC, стандартное размерное отношение SDR17, номинальный наружный диаметр 400 мм, толщина стенки 23,7 мм | м | 9291.38
24.3.03.12-0013 | Трубы полиэтиленовые напорные с соэкструдированными слоями ПЭ 100/ПЭ 100-RC, стандартное размерное отношение SDR17, номинальный наружный диаметр 450 мм, толщина стенки 26,7 мм | м | 11781.11
24.3.03.12-0014 | Трубы полиэтиленовые напорные с соэкструдированными слоями ПЭ 100/ПЭ 100-RC, стандартное размерное отношение SDR17, номинальный наружный диаметр 500 мм, толщина стенки 29,7 мм | м | 14566.13
24.3.03.12-0015 | Трубы полиэтиленовые напорные с соэкструдированными слоями ПЭ 100/ПЭ 100-RC, стандартное размерное отношение SDR17, номинальный наружный диаметр 560 мм, толщина стенки 33,2 мм | м | 18254.02
24.3.03.12-0016 | Трубы полиэтиленовые напорные с соэкструдированными слоями ПЭ 100/ПЭ 100-RC, стандартное размерное отношение SDR17, номинальный наружный диаметр 630 мм, толщина стенки 37,4 мм | м | 23095.03
24.3.03.12-0017 | Трубы полиэтиленовые напорные с соэкструдированными слоями ПЭ 100/ПЭ 100-RC, стандартное размерное отношение SDR17, номинальный наружный диаметр 710 мм, толщина стенки 42,1 мм | м | 29347.07
24.3.03.12-0018 | Трубы полиэтиленовые напорные с соэкструдированными слоями ПЭ 100/ПЭ 100-RC, стандартное размерное отношение SDR17, номинальный наружный диаметр 800 мм, толщина стенки 47,4 мм | м | 37184.81
24.3.03.12-0019 | Трубы полиэтиленовые напорные с соэкструдированными слоями ПЭ 100/ПЭ 100-RC, стандартное размерное отношение SDR17, номинальный наружный диаметр 900 мм, толщина стенки 53,3 мм | м | 47117.34
24.3.03.12-0020 | Трубы полиэтиленовые напорные с соэкструдированными слоями ПЭ 100/ПЭ 100-RC, стандартное размерное отношение SDR17, номинальный наружный диаметр 1000 мм, толщина стенки 59,3 мм | м | 58097.39
24.3.03.12-0021 | Трубы полиэтиленовые напорные с соэкструдированными слоями ПЭ 100/ПЭ 100-RC, стандартное размерное отношение SDR17, номинальный наружный диаметр 1200 мм, толщина стенки 71,1 мм | м | 83640.19
24.3.03.12-0022 | Трубы полиэтиленовые напорные с соэкструдированными слоями ПЭ 100/ПЭ 100-RC, стандартное размерное отношение SDR17, номинальный наружный диаметр 1400 мм, толщина стенки 83 мм | м | 113976.22
24.3.03.12-0023 | Трубы полиэтиленовые напорные с соэкструдированными слоями ПЭ 100/ПЭ 100-RC, стандартное размерное отношение SDR17, номинальный наружный диаметр 1600 мм, толщина стенки 94,8 мм | м | 149009.16
24.3.03.12-0024 | Трубы полиэтиленовые напорные с соэкструдированными слоями ПЭ 100/ПЭ 100-RC, стандартное размерное отношение SDR21, номинальный наружный диаметр 900 мм, толщина стенки 42,9 мм | м | 38518.01
24.3.03.12-0025 | Трубы полиэтиленовые напорные с соэкструдированными слоями ПЭ 100/ПЭ 100-RC, стандартное размерное отношение SDR21, номинальный наружный диаметр 1000 мм, толщина стенки 47,7 мм | м | 47499.22
24.3.03.12-0026 | Трубы полиэтиленовые напорные с соэкструдированными слоями ПЭ 100/ПЭ 100-RC, стандартное размерное отношение SDR21, номинальный наружный диаметр 1200 мм, толщина стенки 57,2 мм | м | 68413.17
24.3.03.12-0027 | Трубы полиэтиленовые напорные с соэкструдированными слоями ПЭ 100/ПЭ 100-RC, стандартное размерное отношение SDR21, номинальный наружный диаметр 1400 мм, толщина стенки 66,7 мм | м | 92870.66
24.3.03.12-0028 | Трубы полиэтиленовые напорные с соэкструдированными слоями ПЭ 100/ПЭ 100-RC, стандартное размерное отношение SDR21, номинальный наружный диаметр 1600 мм, толщина стенки 76,2 мм | м | 121497.88
24.3.03.12-0029 | Трубы полиэтиленовые напорные с соэкструдированными слоями ПЭ 100/ПЭ 100-RC, стандартное размерное отношение SDR26, номинальный наружный диаметр 900 мм, толщина стенки 34,4 мм | м | 31160.03
24.3.03.12-0030 | Трубы полиэтиленовые напорные с соэкструдированными слоями ПЭ 100/ПЭ 100-RC, стандартное размерное отношение SDR26, номинальный наружный диаметр 1000 мм, толщина стенки 38,2 мм | м | 38561.63
24.3.03.12-0031 | Трубы полиэтиленовые напорные с соэкструдированными слоями ПЭ 100/ПЭ 100-RC, стандартное размерное отношение SDR26, номинальный наружный диаметр 1200 мм, толщина стенки 45,9 мм | м | 55500.47
24.3.03.12-0032 | Трубы полиэтиленовые напорные с соэкструдированными слоями ПЭ 100/ПЭ 100-RC, стандартное размерное отношение SDR26, номинальный наружный диаметр 1400 мм, толщина стенки 53,5 мм | м | 75358.77
24.3.03.12-0033 | Трубы полиэтиленовые напорные с соэкструдированными слоями ПЭ 100/ПЭ 100-RC, стандартное размерное отношение SDR26, номинальный наружный диаметр 1600 мм, толщина стенки 21,2 мм | м | 98671.63
24.3.03.12-0110 | Трубы полиэтиленовые напорные с соэкструдированными слоями ПЭ 100-RC/ПЭ 100/ПЭ 100-RC, стандартное размерное отношение SDR7,4, номинальный наружный диаметр 110 мм, толщина стенки 15,1 мм | м | 1518.82
24.3.03.12-0112 | Трубы полиэтиленовые напорные с соэкструдированными слоями ПЭ 100-RC/ПЭ 100/ПЭ 100-RC, стандартное размерное отношение SDR7,4, номинальный наружный диаметр 125 мм, толщина стенки 17,1 мм | м | 1954.64
24.3.03.12-0114 | Трубы полиэтиленовые напорные с соэкструдированными слоями ПЭ 100-RC/ПЭ 100/ПЭ 100-RC, стандартное размерное отношение SDR7,4, номинальный наружный диаметр 140 мм, толщина стенки 19,2 мм | м | 2455.63
24.3.03.12-0116 | Трубы полиэтиленовые напорные с соэкструдированными слоями ПЭ 100-RC/ПЭ 100/ПЭ 100-RC, стандартное размерное отношение SDR7,4, номинальный наружный диаметр 160 мм, толщина стенки 21,9 мм | м | 3196.03
24.3.03.12-0118 | Трубы полиэтиленовые напорные с соэкструдированными слоями ПЭ 100-RC/ПЭ 100/ПЭ 100-RC, стандартное размерное отношение SDR7,4, номинальный наружный диаметр 180 мм, толщина стенки 24,6 мм | м | 4040.57
24.3.03.12-0120 | Трубы полиэтиленовые напорные с соэкструдированными слоями ПЭ 100-RC/ПЭ 100/ПЭ 100-RC, стандартное размерное отношение SDR7,4, номинальный наружный диаметр 200 мм, толщина стенки 27,4 мм | м | 4998.71
24.3.03.12-0122 | Трубы полиэтиленовые напорные с соэкструдированными слоями ПЭ 100-RC/ПЭ 100/ПЭ 100-RC, стандартное размерное отношение SDR7,4, номинальный наружный диаметр 225 мм, толщина стенки 30,8 мм | м | 6320.61
24.3.03.12-0124 | Трубы полиэтиленовые напорные с соэкструдированными слоями ПЭ 100-RC/ПЭ 100/ПЭ 100-RC, стандартное размерное отношение SDR7,4, номинальный наружный диаметр 250 мм, толщина стенки 34,2 мм | м | 7799.08
24.3.03.12-0126 | Трубы полиэтиленовые напорные с соэкструдированными слоями ПЭ 100-RC/ПЭ 100/ПЭ 100-RC, стандартное размерное отношение SDR7,4, номинальный наружный диаметр 280 мм, толщина стенки 38,3 мм | м | 9773.18
24.3.03.12-0128 | Трубы полиэтиленовые напорные с соэкструдированными слоями ПЭ 100-RC/ПЭ 100/ПЭ 100-RC, стандартное размерное отношение SDR7,4, номинальный наружный диаметр 315 мм, толщина стенки 43,1 мм | м | 12337.27
24.3.03.12-0130 | Трубы полиэтиленовые напорные с соэкструдированными слоями ПЭ 100-RC/ПЭ 100/ПЭ 100-RC, стандартное размерное отношение SDR7,4, номинальный наружный диаметр 355 мм, толщина стенки 48,5 мм | м | 15691.17
24.3.03.12-0132 | Трубы полиэтиленовые напорные с соэкструдированными слоями ПЭ 100-RC/ПЭ 100/ПЭ 100-RC, стандартное размерное отношение SDR7,4, номинальный наружный диаметр 400 мм, толщина стенки 54,7 мм | м | 19936.92
24.3.03.12-0134 | Трубы полиэтиленовые напорные с соэкструдированными слоями ПЭ 100-RC/ПЭ 100/ПЭ 100-RC, стандартное размерное отношение SDR7,4, номинальный наружный диаметр 450 мм, толщина стенки 61,5 мм | м | 25220.4
24.3.03.12-0142 | Трубы полиэтиленовые напорные с соэкструдированными слоями ПЭ 100-RC/ПЭ 100/ПЭ 100-RC, стандартное размерное отношение SDR9, номинальный наружный диаметр 63 мм, толщина стенки 7,1 мм | м | 428.2
24.3.03.12-0144 | Трубы полиэтиленовые напорные с соэкструдированными слоями ПЭ 100-RC/ПЭ 100/ПЭ 100-RC, стандартное размерное отношение SDR9, номинальный наружный диаметр 75 мм, толщина стенки 8,4 мм | м | 600.82
24.3.03.12-0146 | Трубы полиэтиленовые напорные с соэкструдированными слоями ПЭ 100-RC/ПЭ 100/ПЭ 100-RC, стандартное размерное отношение SDR9, номинальный наружный диаметр 90 мм, толщина стенки 10,1 мм | м | 859.24
24.3.03.12-0148 | Трубы полиэтиленовые напорные с соэкструдированными слоями ПЭ 100-RC/ПЭ 100/ПЭ 100-RC, стандартное размерное отношение SDR9, номинальный наружный диаметр 110 мм, толщина стенки 12,3 мм | м | 1277.48
24.3.03.12-0150 | Трубы полиэтиленовые напорные с соэкструдированными слоями ПЭ 100-RC/ПЭ 100/ПЭ 100-RC, стандартное размерное отношение SDR9, номинальный наружный диаметр 125 мм, толщина стенки 14,0 мм | м | 1646.87
24.3.03.12-0152 | Трубы полиэтиленовые напорные с соэкструдированными слоями ПЭ 100-RC/ПЭ 100/ПЭ 100-RC, стандартное размерное отношение SDR9, номинальный наружный диаметр 140 мм, толщина стенки 15,7 мм | м | 2068.53
24.3.03.12-0154 | Трубы полиэтиленовые напорные с соэкструдированными слоями ПЭ 100-RC/ПЭ 100/ПЭ 100-RC, стандартное размерное отношение SDR9, номинальный наружный диаметр 160 мм, толщина стенки 17,9 мм | м | 2693.54
24.3.03.12-0156 | Трубы полиэтиленовые напорные с соэкструдированными слоями ПЭ 100-RC/ПЭ 100/ПЭ 100-RC, стандартное размерное отношение SDR9, номинальный наружный диаметр 180 мм, толщина стенки 20,1 мм | м | 3408.43
24.3.03.12-0158 | Трубы полиэтиленовые напорные с соэкструдированными слоями ПЭ 100-RC/ПЭ 100/ПЭ 100-RC, стандартное размерное отношение SDR9, номинальный наружный диаметр 200 мм, толщина стенки 22,4 мм | м | 4215.23
24.3.03.12-0160 | Трубы полиэтиленовые напорные с соэкструдированными слоями ПЭ 100-RC/ПЭ 100/ПЭ 100-RC, стандартное размерное отношение SDR9, номинальный наружный диаметр 225 мм, толщина стенки 25,2 мм | м | 5342.08
24.3.03.12-0162 | Трубы полиэтиленовые напорные с соэкструдированными слоями ПЭ 100-RC/ПЭ 100/ПЭ 100-RC, стандартное размерное отношение SDR9, номинальный наружный диаметр 250 мм, толщина стенки 27,9 мм | м | 6557.25
24.3.03.12-0164 | Трубы полиэтиленовые напорные с соэкструдированными слоями ПЭ 100-RC/ПЭ 100/ПЭ 100-RC, стандартное размерное отношение SDR9, номинальный наружный диаметр 280 мм, толщина стенки 31,3 мм | м | 8243.36
24.3.03.12-0166 | Трубы полиэтиленовые напорные с соэкструдированными слоями ПЭ 100-RC/ПЭ 100/ПЭ 100-RC, стандартное размерное отношение SDR9, номинальный наружный диаметр 315 мм, толщина стенки 35,2 мм | м | 10412.19
24.3.03.12-0168 | Трубы полиэтиленовые напорные с соэкструдированными слоями ПЭ 100-RC/ПЭ 100/ПЭ 100-RC, стандартное размерное отношение SDR9, номинальный наружный диаметр 355 мм, толщина стенки 39,7 мм | м | 13255.24
24.3.03.12-0170 | Трубы полиэтиленовые напорные с соэкструдированными слоями ПЭ 100-RC/ПЭ 100/ПЭ 100-RC, стандартное размерное отношение SDR9, номинальный наружный диаметр 400 мм, толщина стенки 44,7 мм | м | 16807.66
24.3.03.12-0172 | Трубы полиэтиленовые напорные с соэкструдированными слоями ПЭ 100-RC/ПЭ 100/ПЭ 100-RC, стандартное размерное отношение SDR9, номинальный наружный диаметр 450 мм, толщина стенки 50,3 мм | м | 21274.22
24.3.03.12-0174 | Трубы полиэтиленовые напорные с соэкструдированными слоями ПЭ 100-RC/ПЭ 100/ПЭ 100-RC, стандартное размерное отношение SDR9, номинальный наружный диаметр 500 мм, толщина стенки 55,8 мм | м | 26202.53
24.3.03.12-0176 | Трубы полиэтиленовые напорные с соэкструдированными слоями ПЭ 100-RC/ПЭ 100/ПЭ 100-RC, стандартное размерное отношение SDR9, номинальный наружный диаметр 560 мм, толщина стенки 62,5 мм | м | 32921.89
24.3.03.12-0178 | Трубы полиэтиленовые напорные с соэкструдированными слоями ПЭ 100-RC/ПЭ 100/ПЭ 100-RC, стандартное размерное отношение SDR9, номинальный наружный диаметр 630 мм, толщина стенки 70,3 мм | м | 41597.84
24.3.03.12-0180 | Трубы полиэтиленовые напорные с соэкструдированными слоями ПЭ 100-RC/ПЭ 100/ПЭ 100-RC, стандартное размерное отношение SDR9, номинальный наружный диаметр 710 мм, толщина стенки 79,3 мм | м | 53146.12
24.3.03.12-0182 | Трубы полиэтиленовые напорные с соэкструдированными слоями ПЭ 100-RC/ПЭ 100/ПЭ 100-RC, стандартное размерное отношение SDR9, номинальный наружный диаметр 800 мм, толщина стенки 89,3 мм | м | 67388.17
24.3.03.12-0188 | Трубы полиэтиленовые напорные с соэкструдированными слоями ПЭ 100-RC/ПЭ 100/ПЭ 100-RC, стандартное размерное отношение SDR11, номинальный наружный диаметр 63 мм, толщина стенки 5,8 мм | м | 359.83
24.3.03.12-0190 | Трубы полиэтиленовые напорные с соэкструдированными слоями ПЭ 100-RC/ПЭ 100/ПЭ 100-RC, стандартное размерное отношение SDR11, номинальный наружный диаметр 75 мм, толщина стенки 6,8 мм | м | 499.65
24.3.03.12-0192 | Трубы полиэтиленовые напорные с соэкструдированными слоями ПЭ 100-RC/ПЭ 100/ПЭ 100-RC, стандартное размерное отношение SDR11, номинальный наружный диаметр 90 мм, толщина стенки 8,2 мм | м | 717.73
24.3.03.12-0194 | Трубы полиэтиленовые напорные с соэкструдированными слоями ПЭ 100-RC/ПЭ 100/ПЭ 100-RC, стандартное размерное отношение SDR11, номинальный наружный диаметр 110 мм, толщина стенки 10,0 мм | м | 1062.73
24.3.03.12-0196 | Трубы полиэтиленовые напорные с соэкструдированными слоями ПЭ 100-RC/ПЭ 100/ПЭ 100-RC, стандартное размерное отношение SDR11, номинальный наружный диаметр 125 мм, толщина стенки 11,4 мм | м | 1380.55
24.3.03.12-0198 | Трубы полиэтиленовые напорные с соэкструдированными слоями ПЭ 100-RC/ПЭ 100/ПЭ 100-RC, стандартное размерное отношение SDR11, номинальный наружный диаметр 140 мм, толщина стенки 12,7 мм | м | 1718.83
24.3.03.12-0200 | Трубы полиэтиленовые напорные с соэкструдированными слоями ПЭ 100-RC/ПЭ 100/ПЭ 100-RC, стандартное размерное отношение SDR11, номинальный наружный диаметр 160 мм, толщина стенки 14,6 мм | м | 2257.29
24.3.03.12-0202 | Трубы полиэтиленовые напорные с соэкструдированными слоями ПЭ 100-RC/ПЭ 100/ПЭ 100-RC, стандартное размерное отношение SDR11, номинальный наружный диаметр 180 мм, толщина стенки 16,4 мм | м | 2852.47
24.3.03.12-0204 | Трубы полиэтиленовые напорные с соэкструдированными слоями ПЭ 100-RC/ПЭ 100/ПЭ 100-RC, стандартное размерное отношение SDR11, номинальный наружный диаметр 200 мм, толщина стенки 18,2 мм | м | 3519.91
24.3.03.12-0206 | Трубы полиэтиленовые напорные с соэкструдированными слоями ПЭ 100-RC/ПЭ 100/ПЭ 100-RC, стандартное размерное отношение SDR11, номинальный наружный диаметр 225 мм, толщина стенки 20,5 мм | м | 4467.19
24.3.03.12-0208 | Трубы полиэтиленовые напорные с соэкструдированными слоями ПЭ 100-RC/ПЭ 100/ПЭ 100-RC, стандартное размерное отношение SDR11, номинальный наружный диаметр 250 мм, толщина стенки 22,7 мм | м | 5482.96
24.3.03.12-0210 | Трубы полиэтиленовые напорные с соэкструдированными слоями ПЭ 100-RC/ПЭ 100/ПЭ 100-RC, стандартное размерное отношение SDR11, номинальный наружный диаметр 280 мм, толщина стенки 25,4 мм | м | 6871.75
24.3.03.12-0212 | Трубы полиэтиленовые напорные с соэкструдированными слоями ПЭ 100-RC/ПЭ 100/ПЭ 100-RC, стандартное размерное отношение SDR11, номинальный наружный диаметр 315 мм, толщина стенки 28,6 мм | м | 8696.8
24.3.03.12-0214 | Трубы полиэтиленовые напорные с соэкструдированными слоями ПЭ 100-RC/ПЭ 100/ПЭ 100-RC, стандартное размерное отношение SDR11, номинальный наружный диаметр 355 мм, толщина стенки 32,2 мм | м | 11035.14
24.3.03.12-0216 | Трубы полиэтиленовые напорные с соэкструдированными слоями ПЭ 100-RC/ПЭ 100/ПЭ 100-RC, стандартное размерное отношение SDR11, номинальный наружный диаметр 400 мм, толщина стенки 36,3 мм | м | 14015.63
24.3.03.12-0218 | Трубы полиэтиленовые напорные с соэкструдированными слоями ПЭ 100-RC/ПЭ 100/ПЭ 100-RC, стандартное размерное отношение SDR11, номинальный наружный диаметр 450 мм, толщина стенки 40,9 мм | м | 17743.37
24.3.03.12-0220 | Трубы полиэтиленовые напорные с соэкструдированными слоями ПЭ 100-RC/ПЭ 100/ПЭ 100-RC, стандартное размерное отношение SDR11, номинальный наружный диаметр 500 мм, толщина стенки 45,4 мм | м | 21898.61
24.3.03.12-0222 | Трубы полиэтиленовые напорные с соэкструдированными слоями ПЭ 100-RC/ПЭ 100/ПЭ 100-RC, стандартное размерное отношение SDR11, номинальный наружный диаметр 560 мм, толщина стенки 50,8 мм | м | 27437.6
24.3.03.12-0224 | Трубы полиэтиленовые напорные с соэкструдированными слоями ПЭ 100-RC/ПЭ 100/ПЭ 100-RC, стандартное размерное отношение SDR11, номинальный наружный диаметр 630 мм, толщина стенки 57,2 мм | м | 34869.33
24.3.03.12-0226 | Трубы полиэтиленовые напорные с соэкструдированными слоями ПЭ 100-RC/ПЭ 100/ПЭ 100-RC, стандартное размерное отношение SDR11, номинальный наружный диаметр 710 мм, толщина стенки 64,5 мм | м | 44403.97
24.3.03.12-0228 | Трубы полиэтиленовые напорные с соэкструдированными слоями ПЭ 100-RC/ПЭ 100/ПЭ 100-RC, стандартное размерное отношение SDR11, номинальный наружный диаметр 800 мм, толщина стенки 72,6 мм | м | 56289.47
24.3.03.12-0230 | Трубы полиэтиленовые напорные с соэкструдированными слоями ПЭ 100-RC/ПЭ 100/ПЭ 100-RC, стандартное размерное отношение SDR11, номинальный наружный диаметр 900 мм, толщина стенки 81,7 мм | м | 71086.96
24.3.03.12-0232 | Трубы полиэтиленовые напорные с соэкструдированными слоями ПЭ 100-RC/ПЭ 100/ПЭ 100-RC, стандартное размерное отношение SDR11, номинальный наружный диаметр 1000 мм, толщина стенки 90,2 мм | м | 87791.96
24.3.03.12-0238 | Трубы полиэтиленовые напорные с соэкструдированными слоями ПЭ 100-RC/ПЭ 100/ПЭ 100-RC, стандартное размерное отношение SDR13,6, номинальный наружный диаметр 63 мм, толщина стенки 4,7 мм | м | 298.84
24.3.03.12-0240 | Трубы полиэтиленовые напорные с соэкструдированными слоями ПЭ 100-RC/ПЭ 100/ПЭ 100-RC, стандартное размерное отношение SDR13,6, номинальный наружный диаметр 75 мм, толщина стенки 5,6 мм | м | 422.12
24.3.03.12-0242 | Трубы полиэтиленовые напорные с соэкструдированными слоями ПЭ 100-RC/ПЭ 100/ПЭ 100-RC, стандартное размерное отношение SDR13,6, номинальный наружный диаметр 90 мм, толщина стенки 6,7 мм | м | 596.51
24.3.03.12-0244 | Трубы полиэтиленовые напорные с соэкструдированными слоями ПЭ 100-RC/ПЭ 100/ПЭ 100-RC, стандартное размерное отношение SDR13,6, номинальный наружный диаметр 110 мм, толщина стенки 8,1 мм | м | 884.42
24.3.03.12-0246 | Трубы полиэтиленовые напорные с соэкструдированными слоями ПЭ 100-RC/ПЭ 100/ПЭ 100-RC, стандартное размерное отношение SDR13,6, номинальный наружный диаметр 125 мм, толщина стенки 9,2 мм | м | 1142.52
24.3.03.12-0248 | Трубы полиэтиленовые напорные с соэкструдированными слоями ПЭ 100-RC/ПЭ 100/ПЭ 100-RC, стандартное размерное отношение SDR13,6, номинальный наружный диаметр 140 мм, толщина стенки 10,3 мм | м | 1430
24.3.03.12-0250 | Трубы полиэтиленовые напорные с соэкструдированными слоями ПЭ 100-RC/ПЭ 100/ПЭ 100-RC, стандартное размерное отношение SDR13,6, номинальный наружный диаметр 160 мм, толщина стенки 11,8 мм | м | 1863.52
24.3.03.12-0252 | Трубы полиэтиленовые напорные с соэкструдированными слоями ПЭ 100-RC/ПЭ 100/ПЭ 100-RC, стандартное размерное отношение SDR13,6, номинальный наружный диаметр 180 мм, толщина стенки 13,3 мм | м | 2364.97
24.3.03.12-0254 | Трубы полиэтиленовые напорные с соэкструдированными слоями ПЭ 100-RC/ПЭ 100/ПЭ 100-RC, стандартное размерное отношение SDR13,6, номинальный наружный диаметр 200 мм, толщина стенки 14,7 мм | м | 2900.89
24.3.03.12-0256 | Трубы полиэтиленовые напорные с соэкструдированными слоями ПЭ 100-RC/ПЭ 100/ПЭ 100-RC, стандартное размерное отношение SDR13,6, номинальный наружный диаметр 225 мм, толщина стенки 16,6 мм | м | 3694.04
24.3.03.12-0258 | Трубы полиэтиленовые напорные с соэкструдированными слоями ПЭ 100-RC/ПЭ 100/ПЭ 100-RC, стандартное размерное отношение SDR13,6, номинальный наружный диаметр 250 мм, толщина стенки 18,4 мм | м | 4541.58
24.3.03.12-0260 | Трубы полиэтиленовые напорные с соэкструдированными слоями ПЭ 100-RC/ПЭ 100/ПЭ 100-RC, стандартное размерное отношение SDR13,6, номинальный наружный диаметр 280 мм, толщина стенки 20,6 мм | м | 5693.88
24.3.03.12-0262 | Трубы полиэтиленовые напорные с соэкструдированными слоями ПЭ 100-RC/ПЭ 100/ПЭ 100-RC, стандартное размерное отношение SDR13,6, номинальный наружный диаметр 315 мм, толщина стенки 23,2 мм | м | 7216.54
24.3.03.12-0264 | Трубы полиэтиленовые напорные с соэкструдированными слоями ПЭ 100-RC/ПЭ 100/ПЭ 100-RC, стандартное размерное отношение SDR13,6, номинальный наружный диаметр 355 мм, толщина стенки 26,1 мм | м | 9150.88
24.3.03.12-0266 | Трубы полиэтиленовые напорные с соэкструдированными слоями ПЭ 100-RC/ПЭ 100/ПЭ 100-RC, стандартное размерное отношение SDR13,6, номинальный наружный диаметр 400 мм, толщина стенки 29,4 мм | м | 11594.09
24.3.03.12-0268 | Трубы полиэтиленовые напорные с соэкструдированными слоями ПЭ 100-RC/ПЭ 100/ПЭ 100-RC, стандартное размерное отношение SDR13,6, номинальный наружный диаметр 450 мм, толщина стенки 33,1 мм | м | 14683.27
24.3.03.12-0270 | Трубы полиэтиленовые напорные с соэкструдированными слоями ПЭ 100-RC/ПЭ 100/ПЭ 100-RC, стандартное размерное отношение SDR13,6, номинальный наружный диаметр 500 мм, толщина стенки 36,8 мм | м | 18130.46
24.3.03.12-0272 | Трубы полиэтиленовые напорные с соэкструдированными слоями ПЭ 100-RC/ПЭ 100/ПЭ 100-RC, стандартное размерное отношение SDR13,6, номинальный наружный диаметр 560 мм, толщина стенки 41,2 мм | м | 22763.73
24.3.03.12-0274 | Трубы полиэтиленовые напорные с соэкструдированными слоями ПЭ 100-RC/ПЭ 100/ПЭ 100-RC, стандартное размерное отношение SDR13,6, номинальный наружный диаметр 630 мм, толщина стенки 46,3 мм | м | 28748.36
24.3.03.12-0276 | Трубы полиэтиленовые напорные с соэкструдированными слоями ПЭ 100-RC/ПЭ 100/ПЭ 100-RC, стандартное размерное отношение SDR13,6, номинальный наружный диаметр 710 мм, толщина стенки 52,2 мм | м | 36668.3
24.3.03.12-0278 | Трубы полиэтиленовые напорные с соэкструдированными слоями ПЭ 100-RC/ПЭ 100/ПЭ 100-RC, стандартное размерное отношение SDR13,6, номинальный наружный диаметр 800 мм, толщина стенки 58,8 мм | м | 46532.49
24.3.03.12-0280 | Трубы полиэтиленовые напорные с соэкструдированными слоями ПЭ 100-RC/ПЭ 100/ПЭ 100-RC, стандартное размерное отношение SDR13,6, номинальный наружный диаметр 900 мм, толщина стенки 66,1 мм | м | 58641.87
24.3.03.12-0282 | Трубы полиэтиленовые напорные с соэкструдированными слоями ПЭ 100-RC/ПЭ 100/ПЭ 100-RC, стандартное размерное отношение SDR13,6, номинальный наружный диаметр 1000 мм, толщина стенки 73,5 мм | м | 72658
24.3.03.12-0284 | Трубы полиэтиленовые напорные с соэкструдированными слоями ПЭ 100-RC/ПЭ 100/ПЭ 100-RC, стандартное размерное отношение SDR13,6, номинальный наружный диаметр 1200 мм, толщина стенки 88,2 мм | м | 104503.37
24.3.03.12-0286 | Трубы полиэтиленовые напорные с соэкструдированными слоями ПЭ 100-RC/ПЭ 100/ПЭ 100-RC, стандартное размерное отношение SDR13,6, номинальный наружный диаметр 1400 мм, толщина стенки 102,8 мм | м | 142240.25
24.3.03.12-0292 | Трубы полиэтиленовые напорные с соэкструдированными слоями ПЭ 100-RC/ПЭ 100/ПЭ 100-RC, стандартное размерное отношение SDR17, номинальный наружный диаметр 63 мм, толщина стенки 3,8 мм | м | 247.07
24.3.03.12-0294 | Трубы полиэтиленовые напорные с соэкструдированными слоями ПЭ 100-RC/ПЭ 100/ПЭ 100-RC, стандартное размерное отношение SDR17, номинальный наружный диаметр 75 мм, толщина стенки 4,5 мм | м | 348.21
24.3.03.12-0296 | Трубы полиэтиленовые напорные с соэкструдированными слоями ПЭ 100-RC/ПЭ 100/ПЭ 100-RC, стандартное размерное отношение SDR17, номинальный наружный диаметр 90 мм, толщина стенки 5,4 мм | м | 492.55
24.3.03.12-0298 | Трубы полиэтиленовые напорные с соэкструдированными слоями ПЭ 100-RC/ПЭ 100/ПЭ 100-RC, стандартное размерное отношение SDR17, номинальный наружный диаметр 110 мм, толщина стенки 6,6 мм | м | 732.7
24.3.03.12-0300 | Трубы полиэтиленовые напорные с соэкструдированными слоями ПЭ 100-RC/ПЭ 100/ПЭ 100-RC, стандартное размерное отношение SDR17, номинальный наружный диаметр 125 мм, толщина стенки 7,4 мм | м | 933.43
24.3.03.12-0302 | Трубы полиэтиленовые напорные с соэкструдированными слоями ПЭ 100-RC/ПЭ 100/ПЭ 100-RC, стандартное размерное отношение SDR17, номинальный наружный диаметр 140 мм, толщина стенки 8,3 мм | м | 1173.93
24.3.03.12-0304 | Трубы полиэтиленовые напорные с соэкструдированными слоями ПЭ 100-RC/ПЭ 100/ПЭ 100-RC, стандартное размерное отношение SDR17, номинальный наружный диаметр 160 мм, толщина стенки 9,5 мм | м | 1531.02
24.3.03.12-0306 | Трубы полиэтиленовые напорные с соэкструдированными слоями ПЭ 100-RC/ПЭ 100/ПЭ 100-RC, стандартное размерное отношение SDR17, номинальный наружный диаметр 180 мм, толщина стенки 10,7 мм | м | 1937.86
24.3.03.12-0308 | Трубы полиэтиленовые напорные с соэкструдированными слоями ПЭ 100-RC/ПЭ 100/ПЭ 100-RC, стандартное размерное отношение SDR17, номинальный наружный диаметр 200 мм, толщина стенки 11,9 мм | м | 2389.74
24.3.03.12-0310 | Трубы полиэтиленовые напорные с соэкструдированными слоями ПЭ 100-RC/ПЭ 100/ПЭ 100-RC, стандартное размерное отношение SDR17, номинальный наружный диаметр 225 мм, толщина стенки 13,4 мм | м | 3034.58
24.3.03.12-0312 | Трубы полиэтиленовые напорные с соэкструдированными слоями ПЭ 100-RC/ПЭ 100/ПЭ 100-RC, стандартное размерное отношение SDR17, номинальный наружный диаметр 250 мм, толщина стенки 14,8 мм | м | 3734.46
24.3.03.12-0314 | Трубы полиэтиленовые напорные с соэкструдированными слоями ПЭ 100-RC/ПЭ 100/ПЭ 100-RC, стандартное размерное отношение SDR17, номинальный наружный диаметр 280 мм, толщина стенки 16,6 мм | м | 4685.3
24.3.03.12-0316 | Трубы полиэтиленовые напорные с соэкструдированными слоями ПЭ 100-RC/ПЭ 100/ПЭ 100-RC, стандартное размерное отношение SDR17, номинальный наружный диаметр 315 мм, толщина стенки 18,7 мм | м | 5904.75
24.3.03.12-0318 | Трубы полиэтиленовые напорные с соэкструдированными слоями ПЭ 100-RC/ПЭ 100/ПЭ 100-RC, стандартное размерное отношение SDR17, номинальный наружный диаметр 355 мм, толщина стенки 21,1 мм | м | 7537.36
24.3.03.12-0320 | Трубы полиэтиленовые напорные с соэкструдированными слоями ПЭ 100-RC/ПЭ 100/ПЭ 100-RC, стандартное размерное отношение SDR17, номинальный наружный диаметр 400 мм, толщина стенки 23,7 мм | м | 9508.8
24.3.03.12-0322 | Трубы полиэтиленовые напорные с соэкструдированными слоями ПЭ 100-RC/ПЭ 100/ПЭ 100-RC, стандартное размерное отношение SDR17, номинальный наружный диаметр 450 мм, толщина стенки 26,7 мм | м | 12060.36
24.3.03.12-0324 | Трубы полиэтиленовые напорные с соэкструдированными слоями ПЭ 100-RC/ПЭ 100/ПЭ 100-RC, стандартное размерное отношение SDR17, номинальный наружный диаметр 500 мм, толщина стенки 29,7 мм | м | 14902.66
24.3.03.12-0326 | Трубы полиэтиленовые напорные с соэкструдированными слоями ПЭ 100-RC/ПЭ 100/ПЭ 100-RC, стандартное размерное отношение SDR17, номинальный наружный диаметр 560 мм, толщина стенки 33,2 мм | м | 18692.73
24.3.03.12-0328 | Трубы полиэтиленовые напорные с соэкструдированными слоями ПЭ 100-RC/ПЭ 100/ПЭ 100-RC, стандартное размерное отношение SDR17, номинальный наружный диаметр 630 мм, толщина стенки 37,4 мм | м | 23635.31
24.3.03.12-0330 | Трубы полиэтиленовые напорные с соэкструдированными слоями ПЭ 100-RC/ПЭ 100/ПЭ 100-RC, стандартное размерное отношение SDR17, номинальный наружный диаметр 710 мм, толщина стенки 42,1 мм | м | 30078.98
24.3.03.12-0332 | Трубы полиэтиленовые напорные с соэкструдированными слоями ПЭ 100-RC/ПЭ 100/ПЭ 100-RC, стандартное размерное отношение SDR17, номинальный наружный диаметр 800 мм, толщина стенки 47,4 мм | м | 38124
24.3.03.12-0334 | Трубы полиэтиленовые напорные с соэкструдированными слоями ПЭ 100-RC/ПЭ 100/ПЭ 100-RC, стандартное размерное отношение SDR17, номинальный наружный диаметр 900 мм, толщина стенки 53,3 мм | м | 48212.41
24.3.03.12-0336 | Трубы полиэтиленовые напорные с соэкструдированными слоями ПЭ 100-RC/ПЭ 100/ПЭ 100-RC, стандартное размерное отношение SDR17, номинальный наружный диаметр 1000 мм, толщина стенки 59,3 мм | м | 59552.03
24.3.03.12-0338 | Трубы полиэтиленовые напорные с соэкструдированными слоями ПЭ 100-RC/ПЭ 100/ПЭ 100-RC, стандартное размерное отношение SDR17, номинальный наружный диаметр 1200 мм, толщина стенки 71,1 мм | м | 85666.63
24.3.03.12-0340 | Трубы полиэтиленовые напорные с соэкструдированными слоями ПЭ 100-RC/ПЭ 100/ПЭ 100-RC, стандартное размерное отношение SDR17, номинальный наружный диаметр 1400 мм, толщина стенки 83 мм | м | 116828.41
24.3.03.12-0342 | Трубы полиэтиленовые напорные с соэкструдированными слоями ПЭ 100-RC/ПЭ 100/ПЭ 100-RC, стандартное размерное отношение SDR17, номинальный наружный диаметр 1600 мм, толщина стенки 94,8 мм | м | 153498.78
24.3.03.12-0350 | Трубы полиэтиленовые напорные с соэкструдированными слоями ПЭ 100-RC/ПЭ 100/ПЭ 100-RC, стандартное размерное отношение SDR21, номинальный наружный диаметр 110 мм, толщина стенки 5,3 мм | м | 601.88
24.3.03.12-0352 | Трубы полиэтиленовые напорные с соэкструдированными слоями ПЭ 100-RC/ПЭ 100/ПЭ 100-RC, стандартное размерное отношение SDR21, номинальный наружный диаметр 125 мм, толщина стенки 6,0 мм | м | 768.83
24.3.03.12-0354 | Трубы полиэтиленовые напорные с соэкструдированными слоями ПЭ 100-RC/ПЭ 100/ПЭ 100-RC, стандартное размерное отношение SDR21, номинальный наружный диаметр 140 мм, толщина стенки 6,7 мм | м | 962.63
24.3.03.12-0356 | Трубы полиэтиленовые напорные с соэкструдированными слоями ПЭ 100-RC/ПЭ 100/ПЭ 100-RC, стандартное размерное отношение SDR21, номинальный наружный диаметр 160 мм, толщина стенки 7,7 мм | м | 1261.21
24.3.03.12-0358 | Трубы полиэтиленовые напорные с соэкструдированными слоями ПЭ 100-RC/ПЭ 100/ПЭ 100-RC, стандартное размерное отношение SDR21, номинальный наружный диаметр 180 мм, толщина стенки 8,6 мм | м | 1584.64
24.3.03.12-0360 | Трубы полиэтиленовые напорные с соэкструдированными слоями ПЭ 100-RC/ПЭ 100/ПЭ 100-RC, стандартное размерное отношение SDR21, номинальный наружный диаметр 200 мм, толщина стенки 9,6 мм | м | 1962.92
24.3.03.12-0362 | Трубы полиэтиленовые напорные с соэкструдированными слоями ПЭ 100-RC/ПЭ 100/ПЭ 100-RC, стандартное размерное отношение SDR21, номинальный наружный диаметр 225 мм, толщина стенки 10,8 мм | м | 2479.6
24.3.03.12-0364 | Трубы полиэтиленовые напорные с соэкструдированными слоями ПЭ 100-RC/ПЭ 100/ПЭ 100-RC, стандартное размерное отношение SDR21, номинальный наружный диаметр 250 мм, толщина стенки 11,9 мм | м | 3034.56
24.3.03.12-0366 | Трубы полиэтиленовые напорные с соэкструдированными слоями ПЭ 100-RC/ПЭ 100/ПЭ 100-RC, стандартное размерное отношение SDR21, номинальный наружный диаметр 280 мм, толщина стенки 13,4 мм | м | 3844.61
24.3.03.12-0368 | Трубы полиэтиленовые напорные с соэкструдированными слоями ПЭ 100-RC/ПЭ 100/ПЭ 100-RC, стандартное размерное отношение SDR21, номинальный наружный диаметр 315 мм, толщина стенки 15,0 мм | м | 4828.46
24.3.03.12-0370 | Трубы полиэтиленовые напорные с соэкструдированными слоями ПЭ 100-RC/ПЭ 100/ПЭ 100-RC, стандартное размерное отношение SDR21, номинальный наружный диаметр 355 мм, толщина стенки 16,9 мм | м | 6125.07
24.3.03.12-0372 | Трубы полиэтиленовые напорные с соэкструдированными слоями ПЭ 100-RC/ПЭ 100/ПЭ 100-RC, стандартное размерное отношение SDR21, номинальный наружный диаметр 400 мм, толщина стенки 19,1 мм | м | 7792.93
24.3.03.12-0374 | Трубы полиэтиленовые напорные с соэкструдированными слоями ПЭ 100-RC/ПЭ 100/ПЭ 100-RC, стандартное размерное отношение SDR21, номинальный наружный диаметр 450 мм, толщина стенки 21,5 мм | м | 9874.58
24.3.03.12-0376 | Трубы полиэтиленовые напорные с соэкструдированными слоями ПЭ 100-RC/ПЭ 100/ПЭ 100-RC, стандартное размерное отношение SDR21, номинальный наружный диаметр 500 мм, толщина стенки 23,9 мм | м | 12179.12
24.3.03.12-0378 | Трубы полиэтиленовые напорные с соэкструдированными слоями ПЭ 100-RC/ПЭ 100/ПЭ 100-RC, стандартное размерное отношение SDR21, номинальный наружный диаметр 560 мм, толщина стенки 26,7 мм | м | 15263.68
24.3.03.12-0380 | Трубы полиэтиленовые напорные с соэкструдированными слоями ПЭ 100-RC/ПЭ 100/ПЭ 100-RC, стандартное размерное отношение SDR21, номинальный наружный диаметр 630 мм, толщина стенки 30,0 мм | м | 19232.16
24.3.03.12-0382 | Трубы полиэтиленовые напорные с соэкструдированными слоями ПЭ 100-RC/ПЭ 100/ПЭ 100-RC, стандартное размерное отношение SDR21, номинальный наружный диаметр 710 мм, толщина стенки 33,9 мм | м | 24592.23
24.3.03.12-0384 | Трубы полиэтиленовые напорные с соэкструдированными слоями ПЭ 100-RC/ПЭ 100/ПЭ 100-RC, стандартное размерное отношение SDR21, номинальный наружный диаметр 800 мм, толщина стенки 38,1 мм | м | 31201.72
24.3.03.12-0386 | Трубы полиэтиленовые напорные с соэкструдированными слоями ПЭ 100-RC/ПЭ 100/ПЭ 100-RC, стандартное размерное отношение SDR21, номинальный наружный диаметр 900 мм, толщина стенки 42,9 мм | м | 39480.57
24.3.03.12-0388 | Трубы полиэтиленовые напорные с соэкструдированными слоями ПЭ 100-RC/ПЭ 100/ПЭ 100-RC, стандартное размерное отношение SDR21, номинальный наружный диаметр 1000 мм, толщина стенки 47,7 мм | м | 48774.54
24.3.03.12-0390 | Трубы полиэтиленовые напорные с соэкструдированными слоями ПЭ 100-RC/ПЭ 100/ПЭ 100-RC, стандартное размерное отношение SDR21, номинальный наружный диаметр 1200 мм, толщина стенки 57,2 мм | м | 70208.64
24.3.03.12-0392 | Трубы полиэтиленовые напорные с соэкструдированными слоями ПЭ 100-RC/ПЭ 100/ПЭ 100-RC, стандартное размерное отношение SDR21, номинальный наружный диаметр 1400 мм, толщина стенки 66,7 мм | м | 95394.74
24.3.03.12-0394 | Трубы полиэтиленовые напорные с соэкструдированными слоями ПЭ 100-RC/ПЭ 100/ПЭ 100-RC, стандартное размерное отношение SDR21, номинальный наружный диаметр 1600 мм, толщина стенки 76,2 мм | м | 125552.45
24.3.03.12-0406 | Трубы полиэтиленовые напорные с соэкструдированными слоями ПЭ 100-RC/ПЭ 100/ПЭ 100-RC, стандартное размерное отношение SDR26, номинальный наружный диаметр 110 мм, толщина стенки 4,2 мм | м | 484.03
24.3.03.12-0408 | Трубы полиэтиленовые напорные с соэкструдированными слоями ПЭ 100-RC/ПЭ 100/ПЭ 100-RC, стандартное размерное отношение SDR26, номинальный наружный диаметр 125 мм, толщина стенки 4,8 мм | м | 624.29
24.3.03.12-0410 | Трубы полиэтиленовые напорные с соэкструдированными слоями ПЭ 100-RC/ПЭ 100/ПЭ 100-RC, стандартное размерное отношение SDR26, номинальный наружный диаметр 140 мм, толщина стенки 5,4 мм | м | 787.47
24.3.03.12-0412 | Трубы полиэтиленовые напорные с соэкструдированными слоями ПЭ 100-RC/ПЭ 100/ПЭ 100-RC, стандартное размерное отношение SDR26, номинальный наружный диаметр 160 мм, толщина стенки 6,2 мм | м | 1033.04
24.3.03.12-0414 | Трубы полиэтиленовые напорные с соэкструдированными слоями ПЭ 100-RC/ПЭ 100/ПЭ 100-RC, стандартное размерное отношение SDR26, номинальный наружный диаметр 180 мм, толщина стенки 6,9 мм | м | 1288.18
24.3.03.12-0416 | Трубы полиэтиленовые напорные с соэкструдированными слоями ПЭ 100-RC/ПЭ 100/ПЭ 100-RC, стандартное размерное отношение SDR26, номинальный наружный диаметр 200 мм, толщина стенки 7,7 мм | м | 1595.51
24.3.03.12-0418 | Трубы полиэтиленовые напорные с соэкструдированными слоями ПЭ 100-RC/ПЭ 100/ПЭ 100-RC, стандартное размерное отношение SDR26, номинальный наружный диаметр 225 мм, толщина стенки 8,6 мм | м | 2005.41
24.3.03.12-0420 | Трубы полиэтиленовые напорные с соэкструдированными слоями ПЭ 100-RC/ПЭ 100/ПЭ 100-RC, стандартное размерное отношение SDR26, номинальный наружный диаметр 250 мм, толщина стенки 9,6 мм | м | 2486.68
24.3.03.12-0422 | Трубы полиэтиленовые напорные с соэкструдированными слоями ПЭ 100-RC/ПЭ 100/ПЭ 100-RC, стандартное размерное отношение SDR26, номинальный наружный диаметр 280 мм, толщина стенки 10,7 мм | м | 3100.59
24.3.03.12-0424 | Трубы полиэтиленовые напорные с соэкструдированными слоями ПЭ 100-RC/ПЭ 100/ПЭ 100-RC, стандартное размерное отношение SDR26, номинальный наружный диаметр 315 мм, толщина стенки 12,1 мм | м | 3955.47
24.3.03.12-0426 | Трубы полиэтиленовые напорные с соэкструдированными слоями ПЭ 100-RC/ПЭ 100/ПЭ 100-RC, стандартное размерное отношение SDR26, номинальный наружный диаметр 355 мм, толщина стенки 13,6 мм | м | 4980.52
24.3.03.12-0428 | Трубы полиэтиленовые напорные с соэкструдированными слоями ПЭ 100-RC/ПЭ 100/ПЭ 100-RC, стандартное размерное отношение SDR26, номинальный наружный диаметр 400 мм, толщина стенки 15,3 мм | м | 6346.53
24.3.03.12-0430 | Трубы полиэтиленовые напорные с соэкструдированными слоями ПЭ 100-RC/ПЭ 100/ПЭ 100-RC, стандартное размерное отношение SDR26, номинальный наружный диаметр 450 мм, толщина стенки 17,2 мм | м | 8022.32
24.3.03.12-0432 | Трубы полиэтиленовые напорные с соэкструдированными слоями ПЭ 100-RC/ПЭ 100/ПЭ 100-RC, стандартное размерное отношение SDR26, номинальный наружный диаметр 500 мм, толщина стенки 19,1 мм | м | 9891.67
24.3.03.12-0434 | Трубы полиэтиленовые напорные с соэкструдированными слоями ПЭ 100-RC/ПЭ 100/ПЭ 100-RC, стандартное размерное отношение SDR26, номинальный наружный диаметр 560 мм, толщина стенки 21,4 мм | м | 12403.52
24.3.03.12-0436 | Трубы полиэтиленовые напорные с соэкструдированными слоями ПЭ 100-RC/ПЭ 100/ПЭ 100-RC, стандартное размерное отношение SDR26, номинальный наружный диаметр 630 мм, толщина стенки 24,1 мм | м | 15696.48
24.3.03.12-0438 | Трубы полиэтиленовые напорные с соэкструдированными слоями ПЭ 100-RC/ПЭ 100/ПЭ 100-RC, стандартное размерное отношение SDR26, номинальный наружный диаметр 710 мм, толщина стенки 27,2 мм | м | 20023.16
24.3.03.12-0440 | Трубы полиэтиленовые напорные с соэкструдированными слоями ПЭ 100-RC/ПЭ 100/ПЭ 100-RC, стандартное размерное отношение SDR26, номинальный наружный диаметр 800 мм, толщина стенки 30,6 мм | м | 25392
24.3.03.12-0442 | Трубы полиэтиленовые напорные с соэкструдированными слоями ПЭ 100-RC/ПЭ 100/ПЭ 100-RC, стандартное размерное отношение SDR26, номинальный наружный диаметр 900 мм, толщина стенки 34,4 мм | м | 32007
24.3.03.12-0444 | Трубы полиэтиленовые напорные с соэкструдированными слоями ПЭ 100-RC/ПЭ 100/ПЭ 100-RC, стандартное размерное отношение SDR26, номинальный наружный диаметр 1000 мм, толщина стенки 38,2 мм | м | 39702.39
24.3.03.12-0446 | Трубы полиэтиленовые напорные с соэкструдированными слоями ПЭ 100-RC/ПЭ 100/ПЭ 100-RC, стандартное размерное отношение SDR26, номинальный наружный диаметр 1200 мм, толщина стенки 45,9 мм | м | 57091.79
24.3.03.12-0448 | Трубы полиэтиленовые напорные с соэкструдированными слоями ПЭ 100-RC/ПЭ 100/ПЭ 100-RC, стандартное размерное отношение SDR26, номинальный наружный диаметр 1400 мм, толщина стенки 53,5 мм | м | 77628.66
24.3.03.12-0450 | Трубы полиэтиленовые напорные с соэкструдированными слоями ПЭ 100-RC/ПЭ 100/ПЭ 100-RC, стандартное размерное отношение SDR26, номинальный наружный диаметр 1600 мм, толщина стенки 61,2 мм | м | 102348.89
24.3.03.14-0001 | Трубы напорные полиэтиленовые ПЭ100 с защитным покрытием, стандартное размерное отношение SDR17, номинальный наружный диаметр 63 мм, толщина стенки 3,8 мм | м | 259.94
24.3.03.14-0002 | Трубы напорные полиэтиленовые ПЭ100 с защитным покрытием, стандартное размерное отношение SDR17, номинальный наружный диаметр 90 мм, толщина стенки 5,4 мм | м | 526.98
24.3.03.14-0004 | Трубы напорные полиэтиленовые ПЭ100 с защитным покрытием, стандартное размерное отношение SDR17, номинальный наружный диаметр 125 мм, толщина стенки 7,4 мм | м | 1000.34
24.3.03.14-0007 | Трубы напорные полиэтиленовые ПЭ100 с защитным покрытием, стандартное размерное отношение SDR17, номинальный наружный диаметр 180 мм, толщина стенки 10,7 мм | м | 2074.92
24.3.03.14-0008 | Трубы напорные полиэтиленовые ПЭ100 с защитным покрытием, стандартное размерное отношение SDR17, номинальный наружный диаметр 200 мм, толщина стенки 11,9 мм | м | 2558.08
24.3.03.14-0009 | Трубы напорные полиэтиленовые ПЭ100 с защитным покрытием, стандартное размерное отношение SDR17, номинальный наружный диаметр 225 мм, толщина стенки 13,4 мм | м | 3247.91
24.3.03.14-0010 | Трубы напорные полиэтиленовые ПЭ100 с защитным покрытием, стандартное размерное отношение SDR17, номинальный наружный диаметр 250 мм, толщина стенки 14,8 мм | м | 3996.32
24.3.03.14-0011 | Трубы напорные полиэтиленовые ПЭ100 с защитным покрытием, стандартное размерное отношение SDR17, номинальный наружный диаметр 280 мм, толщина стенки 16,6 мм | м | 5012.31
24.3.03.14-0012 | Трубы напорные полиэтиленовые ПЭ100 с защитным покрытием, стандартное размерное отношение SDR17, номинальный наружный диаметр 315 мм, толщина стенки 18,7 мм | м | 6319.65
24.3.03.14-0013 | Трубы напорные полиэтиленовые ПЭ100 с защитным покрытием, стандартное размерное отношение SDR17, номинальный наружный диаметр 355 мм, толщина стенки 21,1 мм | м | 8062.68
24.3.03.14-0014 | Трубы напорные полиэтиленовые ПЭ100 с защитным покрытием, стандартное размерное отношение SDR17, номинальный наружный диаметр 400 мм, толщина стенки 23,7 мм | м | 10169.46
24.3.03.14-0015 | Трубы напорные полиэтиленовые ПЭ100 с защитным покрытием, стандартное размерное отношение SDR17, номинальный наружный диаметр 450 мм, толщина стенки 26,7 мм | м | 12893.67
24.3.03.14-0016 | Трубы напорные полиэтиленовые ПЭ100 с защитным покрытием, стандартное размерное отношение SDR17, номинальный наружный диаметр 500 мм, толщина стенки 29,7 мм | м | 15943.85
24.3.03.14-0017 | Трубы напорные полиэтиленовые ПЭ100 с защитным покрытием, стандартное размерное отношение SDR17, номинальный наружный диаметр 560 мм, толщина стенки 33,2 мм | м | 19974.01
24.3.03.14-0018 | Трубы напорные полиэтиленовые ПЭ100 с защитным покрытием, стандартное размерное отношение SDR17, номинальный наружный диаметр 630 мм, толщина стенки 37,4 мм | м | 25275.53
24.3.03.14-0019 | Трубы напорные полиэтиленовые ПЭ100 с защитным покрытием, стандартное размерное отношение SDR17, номинальный наружный диаметр 710 мм, толщина стенки 42,1 мм | м | 32106.13
24.3.03.14-0020 | Трубы напорные полиэтиленовые ПЭ100 с защитным покрытием, стандартное размерное отношение SDR17, номинальный наружный диаметр 800 мм, толщина стенки 47,4 мм | м | 40690.7
24.3.03.14-0021 | Трубы напорные полиэтиленовые ПЭ100 с защитным покрытием, стандартное размерное отношение SDR17, номинальный наружный диаметр 900 мм, толщина стенки 53,3 мм | м | 51566.43
24.3.03.14-0022 | Трубы напорные полиэтиленовые ПЭ100 с защитным покрытием, стандартное размерное отношение SDR17, номинальный наружный диаметр 1000 мм, толщина стенки 59,3 мм | м | 63548.02
24.3.03.14-0023 | Трубы напорные полиэтиленовые ПЭ100 с защитным покрытием, стандартное размерное отношение SDR17, номинальный наружный диаметр 1200 мм, толщина стенки 71,1 мм | м | 91502.33
24.3.03.14-0200 | Трубы напорные полиэтиленовые ПЭ 100-RC/ПЭ 100/ПЭ 100-RC с удаляемым защитным слоем из термопласта, стандартное размерное отношение SDR 7,4, номинальный наружный диаметр 110 мм, толщина стенки 15,1 мм | м | 1655.25
24.3.03.14-0202 | Трубы напорные полиэтиленовые ПЭ 100-RC/ПЭ 100/ПЭ 100-RC с удаляемым защитным слоем из термопласта, стандартное размерное отношение SDR 7,4, номинальный наружный диаметр 125 мм, толщина стенки 17,1 мм | м | 2127.1
24.3.03.14-0204 | Трубы напорные полиэтиленовые ПЭ 100-RC/ПЭ 100/ПЭ 100-RC с удаляемым защитным слоем из термопласта, стандартное размерное отношение SDR 7,4, номинальный наружный диаметр 140 мм, толщина стенки 19,2 мм | м | 2675.38
24.3.03.14-0206 | Трубы напорные полиэтиленовые ПЭ 100-RC/ПЭ 100/ПЭ 100-RC с удаляемым защитным слоем из термопласта, стандартное размерное отношение SDR 7,4, номинальный наружный диаметр 160 мм, толщина стенки 21,9 мм | м | 3480.57
24.3.03.14-0208 | Трубы напорные полиэтиленовые ПЭ 100-RC/ПЭ 100/ПЭ 100-RC с удаляемым защитным слоем из термопласта, стандартное размерное отношение SDR 7,4, номинальный наружный диаметр 180 мм, толщина стенки 24,6 мм | м | 4414.59
24.3.03.14-0210 | Трубы напорные полиэтиленовые ПЭ 100-RC/ПЭ 100/ПЭ 100-RC с удаляемым защитным слоем из термопласта, стандартное размерное отношение SDR 7,4, номинальный наружный диаметр 200 мм, толщина стенки 27,4 мм | м | 5444.96
24.3.03.14-0212 | Трубы напорные полиэтиленовые ПЭ 100-RC/ПЭ 100/ПЭ 100-RC с удаляемым защитным слоем из термопласта, стандартное размерное отношение SDR 7,4, номинальный наружный диаметр 225 мм, толщина стенки 30,8 мм | м | 6879.66
24.3.03.14-0214 | Трубы напорные полиэтиленовые ПЭ 100-RC/ПЭ 100/ПЭ 100-RC с удаляемым защитным слоем из термопласта, стандартное размерное отношение SDR 7,4, номинальный наружный диаметр 250 мм, толщина стенки 34,2 мм | м | 8498
24.3.03.14-0216 | Трубы напорные полиэтиленовые ПЭ 100-RC/ПЭ 100/ПЭ 100-RC с удаляемым защитным слоем из термопласта, стандартное размерное отношение SDR 7,4, номинальный наружный диаметр 280 мм, толщина стенки 38,3 мм | м | 10631.91
24.3.03.14-0218 | Трубы напорные полиэтиленовые ПЭ 100-RC/ПЭ 100/ПЭ 100-RC с удаляемым защитным слоем из термопласта, стандартное размерное отношение SDR 7,4, номинальный наружный диаметр 315 мм, толщина стенки 43,1 мм | м | 13428.06
24.3.03.14-0220 | Трубы напорные полиэтиленовые ПЭ 100-RC/ПЭ 100/ПЭ 100-RC с удаляемым защитным слоем из термопласта, стандартное размерное отношение SDR 7,4, номинальный наружный диаметр 355 мм, толщина стенки 48,5 мм | м | 17069.7
24.3.03.14-0222 | Трубы напорные полиэтиленовые ПЭ 100-RC/ПЭ 100/ПЭ 100-RC с удаляемым защитным слоем из термопласта, стандартное размерное отношение SDR 7,4, номинальный наружный диаметр 400 мм, толщина стенки 54,7 мм | м | 21704.71
24.3.03.14-0224 | Трубы напорные полиэтиленовые ПЭ 100-RC/ПЭ 100/ПЭ 100-RC с удаляемым защитным слоем из термопласта, стандартное размерное отношение SDR 7,4, номинальный наружный диаметр 450 мм, толщина стенки 61,5 мм | м | 27443.29
24.3.03.14-0244 | Трубы напорные полиэтиленовые ПЭ 100-RC/ПЭ 100/ПЭ 100-RC с удаляемым защитным слоем из термопласта, стандартное размерное отношение SDR 9, номинальный наружный диаметр 63 мм, толщина стенки 7,1 мм | м | 462.16
24.3.03.14-0246 | Трубы напорные полиэтиленовые ПЭ 100-RC/ПЭ 100/ПЭ 100-RC с удаляемым защитным слоем из термопласта, стандартное размерное отношение SDR 9, номинальный наружный диаметр 75 мм, толщина стенки 8,4 мм | м | 655.68
24.3.03.14-0248 | Трубы напорные полиэтиленовые ПЭ 100-RC/ПЭ 100/ПЭ 100-RC с удаляемым защитным слоем из термопласта, стандартное размерное отношение SDR 9, номинальный наружный диаметр 90 мм, толщина стенки 10,1 мм | м | 941.75
24.3.03.14-0250 | Трубы напорные полиэтиленовые ПЭ 100-RC/ПЭ 100/ПЭ 100-RC с удаляемым защитным слоем из термопласта, стандартное размерное отношение SDR 9, номинальный наружный диаметр 110 мм, толщина стенки 12,3 мм | м | 1394.7
24.3.03.14-0252 | Трубы напорные полиэтиленовые ПЭ 100-RC/ПЭ 100/ПЭ 100-RC с удаляемым защитным слоем из термопласта, стандартное размерное отношение SDR 9, номинальный наружный диаметр 125 мм, толщина стенки 14,0 мм | м | 1792.53
24.3.03.14-0254 | Трубы напорные полиэтиленовые ПЭ 100-RC/ПЭ 100/ПЭ 100-RC с удаляемым защитным слоем из термопласта, стандартное размерное отношение SDR 9, номинальный наружный диаметр 140 мм, толщина стенки 15,7 мм | м | 2251.65
24.3.03.14-0256 | Трубы напорные полиэтиленовые ПЭ 100-RC/ПЭ 100/ПЭ 100-RC с удаляемым защитным слоем из термопласта, стандартное размерное отношение SDR 9, номинальный наружный диаметр 160 мм, толщина стенки 17,9 мм | м | 2932.38
24.3.03.14-0258 | Трубы напорные полиэтиленовые ПЭ 100-RC/ПЭ 100/ПЭ 100-RC с удаляемым защитным слоем из термопласта, стандартное размерное отношение SDR 9, номинальный наружный диаметр 180 мм, толщина стенки 20,1 мм | м | 3716.35
24.3.03.14-0260 | Трубы напорные полиэтиленовые ПЭ 100-RC/ПЭ 100/ПЭ 100-RC с удаляемым защитным слоем из термопласта, стандартное размерное отношение SDR 9, номинальный наружный диаметр 200 мм, толщина стенки 22,4 мм | м | 4599.25
24.3.03.14-0262 | Трубы напорные полиэтиленовые ПЭ 100-RC/ПЭ 100/ПЭ 100-RC с удаляемым защитным слоем из термопласта, стандартное размерное отношение SDR 9, номинальный наружный диаметр 225 мм, толщина стенки 25,2 мм | м | 5813.25
24.3.03.14-0264 | Трубы напорные полиэтиленовые ПЭ 100-RC/ПЭ 100/ПЭ 100-RC с удаляемым защитным слоем из термопласта, стандартное размерное отношение SDR 9, номинальный наружный диаметр 250 мм, толщина стенки 27,9 мм | м | 7137.65
24.3.03.14-0266 | Трубы напорные полиэтиленовые ПЭ 100-RC/ПЭ 100/ПЭ 100-RC с удаляемым защитным слоем из термопласта, стандартное размерное отношение SDR 9, номинальный наружный диаметр 280 мм, толщина стенки 31,3 мм | м | 8976.95
24.3.03.14-0268 | Трубы напорные полиэтиленовые ПЭ 100-RC/ПЭ 100/ПЭ 100-RC с удаляемым защитным слоем из термопласта, стандартное размерное отношение SDR 9, номинальный наружный диаметр 315 мм, толщина стенки 35,2 мм | м | 11331.36
24.3.03.14-0270 | Трубы напорные полиэтиленовые ПЭ 100-RC/ПЭ 100/ПЭ 100-RC с удаляемым защитным слоем из термопласта, стандартное размерное отношение SDR 9, номинальный наружный диаметр 355 мм, толщина стенки 39,7 мм | м | 14422.68
24.3.03.14-0272 | Трубы напорные полиэтиленовые ПЭ 100-RC/ПЭ 100/ПЭ 100-RC с удаляемым защитным слоем из термопласта, стандартное размерное отношение SDR 9, номинальный наружный диаметр 400 мм, толщина стенки 44,7 мм | м | 18286.91
24.3.03.14-0274 | Трубы напорные полиэтиленовые ПЭ 100-RC/ПЭ 100/ПЭ 100-RC с удаляемым защитным слоем из термопласта, стандартное размерное отношение SDR 9, номинальный наружный диаметр 450 мм, толщина стенки 50,3 мм | м | 23145.88
24.3.03.14-0276 | Трубы напорные полиэтиленовые ПЭ 100-RC/ПЭ 100/ПЭ 100-RC с удаляемым защитным слоем из термопласта, стандартное размерное отношение SDR 9, номинальный наружный диаметр 500 мм, толщина стенки 55,8 мм | м | 28512.05
24.3.03.14-0278 | Трубы напорные полиэтиленовые ПЭ 100-RC/ПЭ 100/ПЭ 100-RC с удаляемым защитным слоем из термопласта, стандартное размерное отношение SDR 9, номинальный наружный диаметр 560 мм, толщина стенки 62,5 мм | м | 35811.42
24.3.03.14-0280 | Трубы напорные полиэтиленовые ПЭ 100-RC/ПЭ 100/ПЭ 100-RC с удаляемым защитным слоем из термопласта, стандартное размерное отношение SDR 9, номинальный наружный диаметр 630 мм, толщина стенки 70,3 мм | м | 45258.12
24.3.03.14-0282 | Трубы напорные полиэтиленовые ПЭ 100-RC/ПЭ 100/ПЭ 100-RC с удаляемым защитным слоем из термопласта, стандартное размерное отношение SDR 9, номинальный наружный диаметр 710 мм, толщина стенки 79,3 мм | м | 57800.22
24.3.03.14-0284 | Трубы напорные полиэтиленовые ПЭ 100-RC/ПЭ 100/ПЭ 100-RC с удаляемым защитным слоем из термопласта, стандартное размерное отношение SDR 9, номинальный наружный диаметр 800 мм, толщина стенки 89,3 мм | м | 73275.92
24.3.03.14-0304 | Трубы напорные полиэтиленовые ПЭ 100-RC/ПЭ 100/ПЭ 100-RC с удаляемым защитным слоем из термопласта, стандартное размерное отношение SDR 11, номинальный наружный диаметр 63 мм, толщина стенки 5,8 мм | м | 388.88
24.3.03.14-0305 | Трубы напорные полиэтиленовые ПЭ 100-RC/ПЭ 100/ПЭ 100-RC с удаляемым защитным слоем из термопласта, стандартное размерное отношение SDR 11, номинальный наружный диаметр 75 мм, толщина стенки 6,8 мм | м | 557
24.3.03.14-0306 | Трубы напорные полиэтиленовые ПЭ 100-RC/ПЭ 100/ПЭ 100-RC с удаляемым защитным слоем из термопласта, стандартное размерное отношение SDR 11, номинальный наружный диаметр 90 мм, толщина стенки 8,2 мм | м | 787.56
24.3.03.14-0308 | Трубы напорные полиэтиленовые ПЭ 100-RC/ПЭ 100/ПЭ 100-RC с удаляемым защитным слоем из термопласта, стандартное размерное отношение SDR 11, номинальный наружный диаметр 110 мм, толщина стенки 10,0 мм | м | 1160.59
24.3.03.14-0310 | Трубы напорные полиэтиленовые ПЭ 100-RC/ПЭ 100/ПЭ 100-RC с удаляемым защитным слоем из термопласта, стандартное размерное отношение SDR 11, номинальный наружный диаметр 125 мм, толщина стенки 11,4 мм | м | 1501.79
24.3.03.14-0311 | Трубы напорные полиэтиленовые ПЭ 100-RC/ПЭ 100/ПЭ 100-RC с удаляемым защитным слоем из термопласта, стандартное размерное отношение SDR 11, номинальный наружный диаметр 140 мм, толщина стенки 12,7 мм | м | 1888.39
24.3.03.14-0312 | Трубы напорные полиэтиленовые ПЭ 100-RC/ПЭ 100/ПЭ 100-RC с удаляемым защитным слоем из термопласта, стандартное размерное отношение SDR 11, номинальный наружный диаметр 160 мм, толщина стенки 14,6 мм | м | 2455.63
24.3.03.14-0314 | Трубы напорные полиэтиленовые ПЭ 100-RC/ПЭ 100/ПЭ 100-RC с удаляемым защитным слоем из термопласта, стандартное размерное отношение SDR 11, номинальный наружный диаметр 180 мм, толщина стенки 16,4 мм | м | 3103.1
24.3.03.14-0316 | Трубы напорные полиэтиленовые ПЭ 100-RC/ПЭ 100/ПЭ 100-RC с удаляемым защитным слоем из термопласта, стандартное размерное отношение SDR 11, номинальный наружный диаметр 200 мм, толщина стенки 18,2 мм | м | 3828.77
24.3.03.14-0318 | Трубы напорные полиэтиленовые ПЭ 100-RC/ПЭ 100/ПЭ 100-RC с удаляемым защитным слоем из термопласта, стандартное размерное отношение SDR 11, номинальный наружный диаметр 225 мм, толщина стенки 20,5 мм | м | 4858.94
24.3.03.14-0320 | Трубы напорные полиэтиленовые ПЭ 100-RC/ПЭ 100/ПЭ 100-RC с удаляемым защитным слоем из термопласта, стандартное размерное отношение SDR 11, номинальный наружный диаметр 250 мм, толщина стенки 22,7 мм | м | 5963.38
24.3.03.14-0322 | Трубы напорные полиэтиленовые ПЭ 100-RC/ПЭ 100/ПЭ 100-RC с удаляемым защитным слоем из термопласта, стандартное размерное отношение SDR 11, номинальный наружный диаметр 280 мм, толщина стенки 25,4 мм | м | 7473.45
24.3.03.14-0324 | Трубы напорные полиэтиленовые ПЭ 100-RC/ПЭ 100/ПЭ 100-RC с удаляемым защитным слоем из термопласта, стандартное размерное отношение SDR 11, номинальный наружный диаметр 315 мм, толщина стенки 28,6 мм | м | 9459.88
24.3.03.14-0326 | Трубы напорные полиэтиленовые ПЭ 100-RC/ПЭ 100/ПЭ 100-RC с удаляемым защитным слоем из термопласта, стандартное размерное отношение SDR 11, номинальный наружный диаметр 355 мм, толщина стенки 32,2 мм | м | 12002.04
24.3.03.14-0328 | Трубы напорные полиэтиленовые ПЭ 100-RC/ПЭ 100/ПЭ 100-RC с удаляемым защитным слоем из термопласта, стандартное размерное отношение SDR 11, номинальный наружный диаметр 400 мм, толщина стенки 36,3 мм | м | 15242.41
24.3.03.14-0330 | Трубы напорные полиэтиленовые ПЭ 100-RC/ПЭ 100/ПЭ 100-RC с удаляемым защитным слоем из термопласта, стандартное размерное отношение SDR 11, номинальный наружный диаметр 450 мм, толщина стенки 40,9 мм | м | 19294.61
24.3.03.14-0332 | Трубы напорные полиэтиленовые ПЭ 100-RC/ПЭ 100/ПЭ 100-RC с удаляемым защитным слоем из термопласта, стандартное размерное отношение SDR 11, номинальный наружный диаметр 500 мм, толщина стенки 45,4 мм | м | 23817.64
24.3.03.14-0334 | Трубы напорные полиэтиленовые ПЭ 100-RC/ПЭ 100/ПЭ 100-RC с удаляемым защитным слоем из термопласта, стандартное размерное отношение SDR 11, номинальный наружный диаметр 560 мм, толщина стенки 50,8 мм | м | 29831.98
24.3.03.14-0336 | Трубы напорные полиэтиленовые ПЭ 100-RC/ПЭ 100/ПЭ 100-RC с удаляемым защитным слоем из термопласта, стандартное размерное отношение SDR 11, номинальный наружный диаметр 630 мм, толщина стенки 57,2 мм | м | 37922.78
24.3.03.14-0338 | Трубы напорные полиэтиленовые ПЭ 100-RC/ПЭ 100/ПЭ 100-RC с удаляемым защитным слоем из термопласта, стандартное размерное отношение SDR 11, номинальный наружный диаметр 710 мм, толщина стенки 64,5 мм | м | 48263.86
24.3.03.14-0340 | Трубы напорные полиэтиленовые ПЭ 100-RC/ПЭ 100/ПЭ 100-RC с удаляемым защитным слоем из термопласта, стандартное размерное отношение SDR 11, номинальный наружный диаметр 800 мм, толщина стенки 72,6 мм | м | 61174.47
24.3.03.14-0342 | Трубы напорные полиэтиленовые ПЭ 100-RC/ПЭ 100/ПЭ 100-RC с удаляемым защитным слоем из термопласта, стандартное размерное отношение SDR 11, номинальный наружный диаметр 900 мм, толщина стенки 81,7 мм | м | 77312.32
24.3.03.14-0344 | Трубы напорные полиэтиленовые ПЭ 100-RC/ПЭ 100/ПЭ 100-RC с удаляемым защитным слоем из термопласта, стандартное размерное отношение SDR 11, номинальный наружный диаметр 1000 мм, толщина стенки 90,2 мм | м | 95427.03
24.3.03.14-0364 | Трубы напорные полиэтиленовые ПЭ 100-RC/ПЭ 100/ПЭ 100-RC с удаляемым защитным слоем из термопласта, стандартное размерное отношение SDR 13,6, номинальный наружный диаметр 63 мм, толщина стенки 4,7 мм | м | 322.49
24.3.03.14-0365 | Трубы напорные полиэтиленовые ПЭ 100-RC/ПЭ 100/ПЭ 100-RC с удаляемым защитным слоем из термопласта, стандартное размерное отношение SDR 13,6, номинальный наружный диаметр 75 мм, толщина стенки 5,6 мм | м | 473.89
24.3.03.14-0366 | Трубы напорные полиэтиленовые ПЭ 100-RC/ПЭ 100/ПЭ 100-RC с удаляемым защитным слоем из термопласта, стандартное размерное отношение SDR 13,6, номинальный наружный диаметр 90 мм, толщина стенки 6,7 мм | м | 655.48
24.3.03.14-0368 | Трубы напорные полиэтиленовые ПЭ 100-RC/ПЭ 100/ПЭ 100-RC с удаляемым защитным слоем из термопласта, стандартное размерное отношение SDR 13,6, номинальный наружный диаметр 110 мм, толщина стенки 8,1 мм | м | 966.12
24.3.03.14-0370 | Трубы напорные полиэтиленовые ПЭ 100-RC/ПЭ 100/ПЭ 100-RC с удаляемым защитным слоем из термопласта, стандартное размерное отношение SDR 13,6, номинальный наружный диаметр 125 мм, толщина стенки 9,2 мм | м | 1242.14
24.3.03.14-0372 | Трубы напорные полиэтиленовые ПЭ 100-RC/ПЭ 100/ПЭ 100-RC с удаляемым защитным слоем из термопласта, стандартное размерное отношение SDR 13,6, номинальный наружный диаметр 140 мм, толщина стенки 10,3 мм | м | 1554.8
24.3.03.14-0374 | Трубы напорные полиэтиленовые ПЭ 100-RC/ПЭ 100/ПЭ 100-RC с удаляемым защитным слоем из термопласта, стандартное размерное отношение SDR 13,6, номинальный наружный диаметр 160 мм, толщина стенки 11,8 мм | м | 2026.12
24.3.03.14-0376 | Трубы напорные полиэтиленовые ПЭ 100-RC/ПЭ 100/ПЭ 100-RC с удаляемым защитным слоем из термопласта, стандартное размерное отношение SDR 13,6, номинальный наружный диаметр 180 мм, толщина стенки 13,3 мм | м | 2571.41
24.3.03.14-0378 | Трубы напорные полиэтиленовые ПЭ 100-RC/ПЭ 100/ПЭ 100-RC с удаляемым защитным слоем из термопласта, стандартное размерное отношение SDR 13,6, номинальный наружный диаметр 200 мм, толщина стенки 14,7 мм | м | 3153.54
24.3.03.14-0380 | Трубы напорные полиэтиленовые ПЭ 100-RC/ПЭ 100/ПЭ 100-RC с удаляемым защитным слоем из термопласта, стандартное размерное отношение SDR 13,6, номинальный наружный диаметр 225 мм, толщина стенки 16,6 мм | м | 4015.62
24.3.03.14-0382 | Трубы напорные полиэтиленовые ПЭ 100-RC/ПЭ 100/ПЭ 100-RC с удаляемым защитным слоем из термопласта, стандартное размерное отношение SDR 13,6, номинальный наружный диаметр 250 мм, толщина стенки 18,4 мм | м | 4936.9
24.3.03.14-0384 | Трубы напорные полиэтиленовые ПЭ 100-RC/ПЭ 100/ПЭ 100-RC с удаляемым защитным слоем из термопласта, стандартное размерное отношение SDR 13,6, номинальный наружный диаметр 280 мм, толщина стенки 20,6 мм | м | 6189.46
24.3.03.14-0386 | Трубы напорные полиэтиленовые ПЭ 100-RC/ПЭ 100/ПЭ 100-RC с удаляемым защитным слоем из термопласта, стандартное размерное отношение SDR 13,6, номинальный наружный диаметр 315 мм, толщина стенки 23,2 мм | м | 7845.66
24.3.03.14-0388 | Трубы напорные полиэтиленовые ПЭ 100-RC/ПЭ 100/ПЭ 100-RC с удаляемым защитным слоем из термопласта, стандартное размерное отношение SDR 13,6, номинальный наружный диаметр 355 мм, толщина стенки 26,1 мм | м | 9947.41
24.3.03.14-0390 | Трубы напорные полиэтиленовые ПЭ 100-RC/ПЭ 100/ПЭ 100-RC с удаляемым защитным слоем из термопласта, стандартное размерное отношение SDR 13,6, номинальный наружный диаметр 400 мм, толщина стенки 29,4 мм | м | 12601.64
24.3.03.14-0392 | Трубы напорные полиэтиленовые ПЭ 100-RC/ПЭ 100/ПЭ 100-RC с удаляемым защитным слоем из термопласта, стандартное размерное отношение SDR 13,6, номинальный наружный диаметр 450 мм, толщина стенки 33,1 мм | м | 15957.07
24.3.03.14-0394 | Трубы напорные полиэтиленовые ПЭ 100-RC/ПЭ 100/ПЭ 100-RC с удаляемым защитным слоем из термопласта, стандартное размерное отношение SDR 13,6, номинальный наружный диаметр 500 мм, толщина стенки 36,8 мм | м | 19708.95
24.3.03.14-0396 | Трубы напорные полиэтиленовые ПЭ 100-RC/ПЭ 100/ПЭ 100-RC с удаляемым защитным слоем из термопласта, стандартное размерное отношение SDR 13,6, номинальный наружный диаметр 560 мм, толщина стенки 41,2 мм | м | 24734.98
24.3.03.14-0398 | Трубы напорные полиэтиленовые ПЭ 100-RC/ПЭ 100/ПЭ 100-RC с удаляемым защитным слоем из термопласта, стандартное размерное отношение SDR 13,6, номинальный наружный диаметр 630 мм, толщина стенки 46,3 мм | м | 31247.55
24.3.03.14-0400 | Трубы напорные полиэтиленовые ПЭ 100-RC/ПЭ 100/ПЭ 100-RC с удаляемым защитным слоем из термопласта, стандартное размерное отношение SDR 13,6, номинальный наружный диаметр 710 мм, толщина стенки 52,2 мм | м | 39827.42
24.3.03.14-0402 | Трубы напорные полиэтиленовые ПЭ 100-RC/ПЭ 100/ПЭ 100-RC с удаляемым защитным слоем из термопласта, стандартное размерное отношение SDR 13,6, номинальный наружный диаметр 800 мм, толщина стенки 58,8 мм | м | 50539.86
24.3.03.14-0404 | Трубы напорные полиэтиленовые ПЭ 100-RC/ПЭ 100/ПЭ 100-RC с удаляемым защитным слоем из термопласта, стандартное размерное отношение SDR 13,6, номинальный наружный диаметр 900 мм, толщина стенки 66,1 мм | м | 63741.55
24.3.03.14-0406 | Трубы напорные полиэтиленовые ПЭ 100-RC/ПЭ 100/ПЭ 100-RC с удаляемым защитным слоем из термопласта, стандартное размерное отношение SDR 13,6, номинальный наружный диаметр 1000 мм, толщина стенки 73,5 мм | м | 78924.05
24.3.03.14-0408 | Трубы напорные полиэтиленовые ПЭ 100-RC/ПЭ 100/ПЭ 100-RC с удаляемым защитным слоем из термопласта, стандартное размерное отношение SDR 13,6, номинальный наружный диаметр 1200 мм, толщина стенки 88,2 мм | м | 113542.79
24.3.03.14-0410 | Трубы напорные полиэтиленовые ПЭ 100-RC/ПЭ 100/ПЭ 100-RC с удаляемым защитным слоем из термопласта, стандартное размерное отношение SDR 13,6, номинальный наружный диаметр 1400 мм, толщина стенки 102,8 мм | м | 154543.21
24.3.03.14-0430 | Трубы напорные полиэтиленовые ПЭ 100-RC/ПЭ 100/ПЭ 100-RC с удаляемым защитным слоем из термопласта, стандартное размерное отношение SDR 17, номинальный наружный диаметр 63 мм, толщина стенки 3,8 мм | м | 265.95
24.3.03.14-0431 | Трубы напорные полиэтиленовые ПЭ 100-RC/ПЭ 100/ПЭ 100-RC с удаляемым защитным слоем из термопласта, стандартное размерное отношение SDR 17, номинальный наружный диаметр 75 мм, толщина стенки 4,5 мм | м | 392.87
24.3.03.14-0432 | Трубы напорные полиэтиленовые ПЭ 100-RC/ПЭ 100/ПЭ 100-RC с удаляемым защитным слоем из термопласта, стандартное размерное отношение SDR 17, номинальный наружный диаметр 90 мм, толщина стенки 5,4 мм | м | 542.2
24.3.03.14-0434 | Трубы напорные полиэтиленовые ПЭ 100-RC/ПЭ 100/ПЭ 100-RC с удаляемым защитным слоем из термопласта, стандартное размерное отношение SDR 17, номинальный наружный диаметр 110 мм, толщина стенки 6,6 мм | м | 800.48
24.3.03.14-0436 | Трубы напорные полиэтиленовые ПЭ 100-RC/ПЭ 100/ПЭ 100-RC с удаляемым защитным слоем из термопласта, стандартное размерное отношение SDR 17, номинальный наружный диаметр 125 мм, толщина стенки 7,4 мм | м | 1014.15
24.3.03.14-0437 | Трубы напорные полиэтиленовые ПЭ 100-RC/ПЭ 100/ПЭ 100-RC с удаляемым защитным слоем из термопласта, стандартное размерное отношение SDR 17, номинальный наружный диаметр 140 мм, толщина стенки 8,3 мм | м | 1256.73
24.3.03.14-0438 | Трубы напорные полиэтиленовые ПЭ 100-RC/ПЭ 100/ПЭ 100-RC с удаляемым защитным слоем из термопласта, стандартное размерное отношение SDR 17, номинальный наружный диаметр 160 мм, толщина стенки 9,5 мм | м | 1663.48
24.3.03.14-0440 | Трубы напорные полиэтиленовые ПЭ 100-RC/ПЭ 100/ПЭ 100-RC с удаляемым защитным слоем из термопласта, стандартное размерное отношение SDR 17, номинальный наружный диаметр 180 мм, толщина стенки 10,7 мм | м | 2105.87
24.3.03.14-0442 | Трубы напорные полиэтиленовые ПЭ 100-RC/ПЭ 100/ПЭ 100-RC с удаляемым защитным слоем из термопласта, стандартное размерное отношение SDR 17, номинальный наружный диаметр 200 мм, толщина стенки 11,9 мм | м | 2596.47
24.3.03.14-0444 | Трубы напорные полиэтиленовые ПЭ 100-RC/ПЭ 100/ПЭ 100-RC с удаляемым защитным слоем из термопласта, стандартное размерное отношение SDR 17, номинальный наружный диаметр 225 мм, толщина стенки 13,4 мм | м | 3296.4
24.3.03.14-0446 | Трубы напорные полиэтиленовые ПЭ 100-RC/ПЭ 100/ПЭ 100-RC с удаляемым защитным слоем из термопласта, стандартное размерное отношение SDR 17, номинальный наружный диаметр 250 мм, толщина стенки 14,8 мм | м | 5468.7
24.3.03.14-0448 | Трубы напорные полиэтиленовые ПЭ 100-RC/ПЭ 100/ПЭ 100-RC с удаляемым защитным слоем из термопласта, стандартное размерное отношение SDR 17, номинальный наружный диаметр 280 мм, толщина стенки 16,6 мм | м | 5088.87
24.3.03.14-0450 | Трубы напорные полиэтиленовые ПЭ 100-RC/ПЭ 100/ПЭ 100-RC с удаляемым защитным слоем из термопласта, стандартное размерное отношение SDR 17, номинальный наружный диаметр 315 мм, толщина стенки 18,7 мм | м | 6415.19
24.3.03.14-0452 | Трубы напорные полиэтиленовые ПЭ 100-RC/ПЭ 100/ПЭ 100-RC с удаляемым защитным слоем из термопласта, стандартное размерное отношение SDR 17, номинальный наружный диаметр 355 мм, толщина стенки 21,1 мм | м | 8186.79
24.3.03.14-0454 | Трубы напорные полиэтиленовые ПЭ 100-RC/ПЭ 100/ПЭ 100-RC с удаляемым защитным слоем из термопласта, стандартное размерное отношение SDR 17, номинальный наружный диаметр 400 мм, толщина стенки 23,7 мм | м | 10327.89
24.3.03.14-0456 | Трубы напорные полиэтиленовые ПЭ 100-RC/ПЭ 100/ПЭ 100-RC с удаляемым защитным слоем из термопласта, стандартное размерное отношение SDR 17, номинальный наружный диаметр 450 мм, толщина стенки 26,7 мм | м | 13096.47
24.3.03.14-0458 | Трубы напорные полиэтиленовые ПЭ 100-RC/ПЭ 100/ПЭ 100-RC с удаляемым защитным слоем из термопласта, стандартное размерное отношение SDR 17, номинальный наружный диаметр 500 мм, толщина стенки 29,7 мм | м | 16188.48
24.3.03.14-0460 | Трубы напорные полиэтиленовые ПЭ 100-RC/ПЭ 100/ПЭ 100-RC с удаляемым защитным слоем из термопласта, стандартное размерное отношение SDR 17, номинальный наружный диаметр 560 мм, толщина стенки 33,2 мм | м | 20296.22
24.3.03.14-0462 | Трубы напорные полиэтиленовые ПЭ 100-RC/ПЭ 100/ПЭ 100-RC с удаляемым защитным слоем из термопласта, стандартное размерное отношение SDR 17, номинальный наружный диаметр 630 мм, толщина стенки 37,4 мм | м | 25671.94
24.3.03.14-0464 | Трубы напорные полиэтиленовые ПЭ 100-RC/ПЭ 100/ПЭ 100-RC с удаляемым защитным слоем из термопласта, стандартное размерное отношение SDR 17, номинальный наружный диаметр 710 мм, толщина стенки 42,1 мм | м | 32641.26
24.3.03.14-0466 | Трубы напорные полиэтиленовые ПЭ 100-RC/ПЭ 100/ПЭ 100-RC с удаляемым защитным слоем из термопласта, стандартное размерное отношение SDR 17, номинальный наружный диаметр 800 мм, толщина стенки 47,4 мм | м | 41366.67
24.3.03.14-0468 | Трубы напорные полиэтиленовые ПЭ 100-RC/ПЭ 100/ПЭ 100-RC с удаляемым защитным слоем из термопласта, стандартное размерное отношение SDR 17, номинальный наружный диаметр 900 мм, толщина стенки 53,3 мм | м | 52370.8
24.3.03.14-0470 | Трубы напорные полиэтиленовые ПЭ 100-RC/ПЭ 100/ПЭ 100-RC с удаляемым защитным слоем из термопласта, стандартное размерное отношение SDR 17, номинальный наружный диаметр 1000 мм, толщина стенки 59,3 мм | м | 64624.18
24.3.03.14-0472 | Трубы напорные полиэтиленовые ПЭ 100-RC/ПЭ 100/ПЭ 100-RC с удаляемым защитным слоем из термопласта, стандартное размерное отношение SDR 17, номинальный наружный диаметр 1200 мм, толщина стенки 71,1 мм | м | 93001.97
24.3.03.14-0474 | Трубы напорные полиэтиленовые ПЭ 100-RC/ПЭ 100/ПЭ 100-RC с удаляемым защитным слоем из термопласта, стандартное размерное отношение SDR 17, номинальный наружный диаметр 1400 мм, толщина стенки 83 мм | м | 126665.45
24.3.03.14-0476 | Трубы напорные полиэтиленовые ПЭ 100-RC/ПЭ 100/ПЭ 100-RC с удаляемым защитным слоем из термопласта, стандартное размерное отношение SDR 17, номинальный наружный диаметр 1600 мм, толщина стенки 94,8 мм | м | 166075.59
24.3.03.14-0496 | Трубы напорные полиэтиленовые ПЭ 100-RC/ПЭ 100/ПЭ 100-RC с удаляемым защитным слоем из термопласта, стандартное размерное отношение SDR 21, номинальный наружный диаметр 110 мм, толщина стенки 5,3 мм | м | 658.08
24.3.03.14-0498 | Трубы напорные полиэтиленовые ПЭ 100-RC/ПЭ 100/ПЭ 100-RC с удаляемым защитным слоем из термопласта, стандартное размерное отношение SDR 21, номинальный наружный диаметр 125 мм, толщина стенки 6,0 мм | м | 834.65
24.3.03.14-0500 | Трубы напорные полиэтиленовые ПЭ 100-RC/ПЭ 100/ПЭ 100-RC с удаляемым защитным слоем из термопласта, стандартное размерное отношение SDR 21, номинальный наружный диаметр 140 мм, толщина стенки 6,7 мм | м | 1045.18
24.3.03.14-0502 | Трубы напорные полиэтиленовые ПЭ 100-RC/ПЭ 100/ПЭ 100-RC с удаляемым защитным слоем из термопласта, стандартное размерное отношение SDR 21, номинальный наружный диаметр 160 мм, толщина стенки 7,7 мм | м | 1369.4
24.3.03.14-0504 | Трубы напорные полиэтиленовые ПЭ 100-RC/ПЭ 100/ПЭ 100-RC с удаляемым защитным слоем из термопласта, стандартное размерное отношение SDR 21, номинальный наружный диаметр 180 мм, толщина стенки 8,6 мм | м | 1720.19
24.3.03.14-0506 | Трубы напорные полиэтиленовые ПЭ 100-RC/ПЭ 100/ПЭ 100-RC с удаляемым защитным слоем из термопласта, стандартное размерное отношение SDR 21, номинальный наружный диаметр 200 мм, толщина стенки 9,6 мм | м | 2130.78
24.3.03.14-0508 | Трубы напорные полиэтиленовые ПЭ 100-RC/ПЭ 100/ПЭ 100-RC с удаляемым защитным слоем из термопласта, стандартное размерное отношение SDR 21, номинальный наружный диаметр 225 мм, толщина стенки 10,8 мм | м | 2691.84
24.3.03.14-0510 | Трубы напорные полиэтиленовые ПЭ 100-RC/ПЭ 100/ПЭ 100-RC с удаляемым защитным слоем из термопласта, стандартное размерное отношение SDR 21, номинальный наружный диаметр 250 мм, толщина стенки 11,9 мм | м | 3293.46
24.3.03.14-0512 | Трубы напорные полиэтиленовые ПЭ 100-RC/ПЭ 100/ПЭ 100-RC с удаляемым защитным слоем из термопласта, стандартное размерное отношение SDR 21, номинальный наружный диаметр 280 мм, толщина стенки 13,4 мм | м | 4172.58
24.3.03.14-0514 | Трубы напорные полиэтиленовые ПЭ 100-RC/ПЭ 100/ПЭ 100-RC с удаляемым защитным слоем из термопласта, стандартное размерное отношение SDR 21, номинальный наружный диаметр 315 мм, толщина стенки 15,0 мм | м | 5242.05
24.3.03.14-0516 | Трубы напорные полиэтиленовые ПЭ 100-RC/ПЭ 100/ПЭ 100-RC с удаляемым защитным слоем из термопласта, стандартное размерное отношение SDR 21, номинальный наружный диаметр 355 мм, толщина стенки 16,9 мм | м | 6646.95
24.3.03.14-0518 | Трубы напорные полиэтиленовые ПЭ 100-RC/ПЭ 100/ПЭ 100-RC с удаляемым защитным слоем из термопласта, стандартное размерное отношение SDR 21, номинальный наружный диаметр 400 мм, толщина стенки 19,1 мм | м | 8457.91
24.3.03.14-0520 | Трубы напорные полиэтиленовые ПЭ 100-RC/ПЭ 100/ПЭ 100-RC с удаляемым защитным слоем из термопласта, стандартное размерное отношение SDR 21, номинальный наружный диаметр 450 мм, толщина стенки 21,5 мм | м | 10712.25
24.3.03.14-0522 | Трубы напорные полиэтиленовые ПЭ 100-RC/ПЭ 100/ПЭ 100-RC с удаляемым защитным слоем из термопласта, стандартное размерное отношение SDR 21, номинальный наружный диаметр 500 мм, толщина стенки 23,9 мм | м | 13217.42
24.3.03.14-0524 | Трубы напорные полиэтиленовые ПЭ 100-RC/ПЭ 100/ПЭ 100-RC с удаляемым защитным слоем из термопласта, стандартное размерное отношение SDR 21, номинальный наружный диаметр 560 мм, толщина стенки 26,7 мм | м | 16555.35
24.3.03.14-0526 | Трубы напорные полиэтиленовые ПЭ 100-RC/ПЭ 100/ПЭ 100-RC с удаляемым защитным слоем из термопласта, стандартное размерное отношение SDR 21, номинальный наружный диаметр 630 мм, толщина стенки 30,0 мм | м | 20868.53
24.3.03.14-0528 | Трубы напорные полиэтиленовые ПЭ 100-RC/ПЭ 100/ПЭ 100-RC с удаляемым защитным слоем из термопласта, стандартное размерное отношение SDR 21, номинальный наружный диаметр 710 мм, толщина стенки 33,9 мм | м | 26662.21
24.3.03.14-0530 | Трубы напорные полиэтиленовые ПЭ 100-RC/ПЭ 100/ПЭ 100-RC с удаляемым защитным слоем из термопласта, стандартное размерное отношение SDR 21, номинальный наружный диаметр 800 мм, толщина стенки 38,1 мм | м | 33811.18
24.3.03.14-0532 | Трубы напорные полиэтиленовые ПЭ 100-RC/ПЭ 100/ПЭ 100-RC с удаляемым защитным слоем из термопласта, стандартное размерное отношение SDR 21, номинальный наружный диаметр 900 мм, толщина стенки 42,9 мм | м | 42835.67
24.3.03.14-0534 | Трубы напорные полиэтиленовые ПЭ 100-RC/ПЭ 100/ПЭ 100-RC с удаляемым защитным слоем из термопласта, стандартное размерное отношение SDR 21, номинальный наружный диаметр 1000 мм, толщина стенки 47,7 мм | м | 52890.34
24.3.03.14-0536 | Трубы напорные полиэтиленовые ПЭ 100-RC/ПЭ 100/ПЭ 100-RC с удаляемым защитным слоем из термопласта, стандартное размерное отношение SDR 21, номинальный наружный диаметр 1200 мм, толщина стенки 57,2 мм | м | 76135.38
24.3.03.14-0538 | Трубы напорные полиэтиленовые ПЭ 100-RC/ПЭ 100/ПЭ 100-RC с удаляемым защитным слоем из термопласта, стандартное размерное отношение SDR 21, номинальный наружный диаметр 1400 мм, толщина стенки 66,7 мм | м | 103564.51
24.3.03.14-0540 | Трубы напорные полиэтиленовые ПЭ 100-RC/ПЭ 100/ПЭ 100-RC с удаляемым защитным слоем из термопласта, стандартное размерное отношение SDR 21, номинальный наружный диаметр 1600 мм, толщина стенки 76,2 мм | м | 135636.26
24.3.03.14-0560 | Трубы напорные полиэтиленовые ПЭ 100-RC/ПЭ 100/ПЭ 100-RC с удаляемым защитным слоем из термопласта, стандартное размерное отношение SDR 26, номинальный наружный диаметр 110 мм, толщина стенки 4,2 мм | м | 529.43
24.3.03.14-0562 | Трубы напорные полиэтиленовые ПЭ 100-RC/ПЭ 100/ПЭ 100-RC с удаляемым защитным слоем из термопласта, стандартное размерное отношение SDR 26, номинальный наружный диаметр 125 мм, толщина стенки 4,8 мм | м | 677.05
24.3.03.14-0564 | Трубы напорные полиэтиленовые ПЭ 100-RC/ПЭ 100/ПЭ 100-RC с удаляемым защитным слоем из термопласта, стандартное размерное отношение SDR 26, номинальный наружный диаметр 140 мм, толщина стенки 5,4 мм | м | 854.13
24.3.03.14-0566 | Трубы напорные полиэтиленовые ПЭ 100-RC/ПЭ 100/ПЭ 100-RC с удаляемым защитным слоем из термопласта, стандартное размерное отношение SDR 26, номинальный наружный диаметр 160 мм, толщина стенки 6,2 мм | м | 1120.42
24.3.03.14-0568 | Трубы напорные полиэтиленовые ПЭ 100-RC/ПЭ 100/ПЭ 100-RC с удаляемым защитным слоем из термопласта, стандартное размерное отношение SDR 26, номинальный наружный диаметр 180 мм, толщина стенки 6,9 мм | м | 1397.24
24.3.03.14-0570 | Трубы напорные полиэтиленовые ПЭ 100-RC/ПЭ 100/ПЭ 100-RC с удаляемым защитным слоем из термопласта, стандартное размерное отношение SDR 26, номинальный наружный диаметр 200 мм, толщина стенки 7,7 мм | м | 1730.47
24.3.03.14-0572 | Трубы напорные полиэтиленовые ПЭ 100-RC/ПЭ 100/ПЭ 100-RC с удаляемым защитным слоем из термопласта, стандартное размерное отношение SDR 26, номинальный наружный диаметр 225 мм, толщина стенки 8,6 мм | м | 2174.07
24.3.03.14-0574 | Трубы напорные полиэтиленовые ПЭ 100-RC/ПЭ 100/ПЭ 100-RC с удаляемым защитным слоем из термопласта, стандартное размерное отношение SDR 26, номинальный наружный диаметр 250 мм, толщина стенки 9,6 мм | м | 2695.79
24.3.03.14-0576 | Трубы напорные полиэтиленовые ПЭ 100-RC/ПЭ 100/ПЭ 100-RC с удаляемым защитным слоем из термопласта, стандартное размерное отношение SDR 26, номинальный наружный диаметр 280 мм, толщина стенки 10,7 мм | м | 3362.34
24.3.03.14-0578 | Трубы напорные полиэтиленовые ПЭ 100-RC/ПЭ 100/ПЭ 100-RC с удаляемым защитным слоем из термопласта, стандартное размерное отношение SDR 26, номинальный наружный диаметр 315 мм, толщина стенки 12,1 мм | м | 4288.72
24.3.03.14-0580 | Трубы напорные полиэтиленовые ПЭ 100-RC/ПЭ 100/ПЭ 100-RC с удаляемым защитным слоем из термопласта, стандартное размерное отношение SDR 26, номинальный наружный диаметр 355 мм, толщина стенки 13,6 мм | м | 5399.63
24.3.03.14-0582 | Трубы напорные полиэтиленовые ПЭ 100-RC/ПЭ 100/ПЭ 100-RC с удаляемым защитным слоем из термопласта, стандартное размерное отношение SDR 26, номинальный наружный диаметр 400 мм, толщина стенки 15,3 мм | м | 6880.77
24.3.03.14-0584 | Трубы напорные полиэтиленовые ПЭ 100-RC/ПЭ 100/ПЭ 100-RC с удаляемым защитным слоем из термопласта, стандартное размерное отношение SDR 26, номинальный наружный диаметр 450 мм, толщина стенки 17,2 мм | м | 8695.33
24.3.03.14-0586 | Трубы напорные полиэтиленовые ПЭ 100-RC/ПЭ 100/ПЭ 100-RC с удаляемым защитным слоем из термопласта, стандартное размерное отношение SDR 26, номинальный наружный диаметр 500 мм, толщина стенки 19,1 мм | м | 10723.13
24.3.03.14-0588 | Трубы напорные полиэтиленовые ПЭ 100-RC/ПЭ 100/ПЭ 100-RC с удаляемым защитным слоем из термопласта, стандартное размерное отношение SDR 26, номинальный наружный диаметр 560 мм, толщина стенки 21,4 мм | м | 13436.83
24.3.03.14-0590 | Трубы напорные полиэтиленовые ПЭ 100-RC/ПЭ 100/ПЭ 100-RC с удаляемым защитным слоем из термопласта, стандартное размерное отношение SDR 26, номинальный наружный диаметр 630 мм, толщина стенки 24,1 мм | м | 17018.98
24.3.03.14-0592 | Трубы напорные полиэтиленовые ПЭ 100-RC/ПЭ 100/ПЭ 100-RC с удаляемым защитным слоем из термопласта, стандартное размерное отношение SDR 26, номинальный наружный диаметр 710 мм, толщина стенки 27,2 мм | м | 21676.89
24.3.03.14-0594 | Трубы напорные полиэтиленовые ПЭ 100-RC/ПЭ 100/ПЭ 100-RC с удаляемым защитным слоем из термопласта, стандартное размерное отношение SDR 26, номинальный наружный диаметр 800 мм, толщина стенки 30,6 мм | м | 27392.94
24.3.03.14-0596 | Трубы напорные полиэтиленовые ПЭ 100-RC/ПЭ 100/ПЭ 100-RC с удаляемым защитным слоем из термопласта, стандартное размерное отношение SDR 26, номинальный наружный диаметр 900 мм, толщина стенки 34,4 мм | м | 34693.89
24.3.03.14-0598 | Трубы напорные полиэтиленовые ПЭ 100-RC/ПЭ 100/ПЭ 100-RC с удаляемым защитным слоем из термопласта, стандартное размерное отношение SDR 26, номинальный наружный диаметр 1000 мм, толщина стенки 38,2 мм | м | 42980.79
24.3.03.14-0600 | Трубы напорные полиэтиленовые ПЭ 100-RC/ПЭ 100/ПЭ 100-RC с удаляемым защитным слоем из термопласта, стандартное размерное отношение SDR 26, номинальный наружный диаметр 1200 мм, толщина стенки 45,9 мм | м | 61830.16
24.3.03.14-0602 | Трубы напорные полиэтиленовые ПЭ 100-RC/ПЭ 100/ПЭ 100-RC с удаляемым защитным слоем из термопласта, стандартное размерное отношение SDR 26, номинальный наружный диаметр 1400 мм, толщина стенки 53,5 мм | м | 84143.57
24.3.03.14-0604 | Трубы напорные полиэтиленовые ПЭ 100-RC/ПЭ 100/ПЭ 100-RC с удаляемым защитным слоем из термопласта, стандартное размерное отношение SDR 26, номинальный наружный диаметр 1600 мм, толщина стенки 61,2 мм | м | 110318.83
24.3.04.03-0005 | Трубы полимерные многослойные армированные для систем водоотведения, кольцевая жесткость SN16, диаметр 1400 мм | м | 51224.2
24.3.04.03-0006 | Трубы полимерные многослойные армированные для систем водоотведения, кольцевая жесткость SN16, диаметр 1500 мм | м | 55151.02
24.3.05.02-1028 | Заглушка полиэтиленовая для труб ПНД, ПЭ100, SDR17, диаметр 160 мм | шт | 1450.25
24.4.01.03-0001 | Трубы полимерные гладкие трехслойные для прокладки кабельных линий до 500 кВ, внешний слой сигнальный, основной слой неокрашенный, внутренний слой с пониженным коэффициентом трения, термостойкость 95 °C, кольцевая жесткость SN16, диаметр 110 мм, толщина стенки 6,1 мм | м | 950.23
24.4.01.03-0002 | Трубы полимерные гладкие трехслойные для прокладки кабельных линий до 500 кВ, внешний слой сигнальный, основной слой неокрашенный, внутренний слой с пониженным коэффициентом трения, термостойкость 95 °C, кольцевая жесткость SN24, диаметр 110 мм, толщина стенки 6,9 мм | м | 1058.09
24.4.01.03-0003 | Трубы полимерные гладкие трехслойные для прокладки кабельных линий до 500 кВ, внешний слой сигнальный, основной слой неокрашенный, внутренний слой с пониженным коэффициентом трения, термостойкость 95 °C, кольцевая жесткость SN32, диаметр 110 мм, толщина стенки 7,6 мм | м | 1158.27
24.4.01.03-0004 | Трубы полимерные гладкие трехслойные для прокладки кабельных линий до 500 кВ, внешний слой сигнальный, основной слой неокрашенный, внутренний слой с пониженным коэффициентом трения, термостойкость 95 °C, кольцевая жесткость SN48, диаметр 110 мм, толщина стенки 8,6 мм | м | 1293.38
24.4.01.03-0005 | Трубы полимерные гладкие трехслойные для прокладки кабельных линий до 500 кВ, внешний слой сигнальный, основной слой неокрашенный, внутренний слой с пониженным коэффициентом трения, термостойкость 95 °C, кольцевая жесткость SN64, диаметр 110 мм, толщина стенки 9,4 мм | м | 1401.67
24.4.01.03-0006 | Трубы полимерные гладкие трехслойные для прокладки кабельных линий до 500 кВ, внешний слой сигнальный, основной слой неокрашенный, внутренний слой с пониженным коэффициентом трения, термостойкость 95 °C, кольцевая жесткость SN96, диаметр 110 мм, толщина стенки 10,6 мм | м | 1557.62
24.4.01.03-0019 | Трубы полимерные гладкие трехслойные для прокладки кабельных линий до 500 кВ, внешний слой сигнальный, основной слой неокрашенный, внутренний слой с пониженным коэффициентом трения, термостойкость 95 °C, кольцевая жесткость SN12, диаметр 160 мм, толщина стенки 8,1 мм | м | 1837.44
24.4.01.03-0020 | Трубы полимерные гладкие трехслойные для прокладки кабельных линий до 500 кВ, внешний слой сигнальный, основной слой неокрашенный, внутренний слой с пониженным коэффициентом трения, термостойкость 95 °C, кольцевая жесткость SN16, диаметр 160 мм, толщина стенки 8,9 мм | м | 1995.54
24.4.01.03-0021 | Трубы полимерные гладкие трехслойные для прокладки кабельных линий до 500 кВ, внешний слой сигнальный, основной слой неокрашенный, внутренний слой с пониженным коэффициентом трения, термостойкость 95 °C, кольцевая жесткость SN24, диаметр 160 мм, толщина стенки 10,1 мм | м | 2250.09
24.4.01.03-0022 | Трубы полимерные гладкие трехслойные для прокладки кабельных линий до 500 кВ, внешний слой сигнальный, основной слой неокрашенный, внутренний слой с пониженным коэффициентом трения, термостойкость 95 °C, кольцевая жесткость SN32, диаметр 160 мм, толщина стенки 11,0 мм | м | 2423.89
24.4.01.03-0023 | Трубы полимерные гладкие трехслойные для прокладки кабельных линий до 500 кВ, внешний слой сигнальный, основной слой неокрашенный, внутренний слой с пониженным коэффициентом трения, термостойкость 95 °C, кольцевая жесткость SN48, диаметр 160 мм, толщина стенки 12,5 мм | м | 2725.19
24.4.01.03-0024 | Трубы полимерные гладкие трехслойные для прокладки кабельных линий до 500 кВ, внешний слой сигнальный, основной слой неокрашенный, внутренний слой с пониженным коэффициентом трения, термостойкость 95 °C, кольцевая жесткость SN64, диаметр 160 мм, толщина стенки 13,6 мм | м | 2938.71
24.4.01.03-0025 | Трубы полимерные гладкие трехслойные для прокладки кабельных линий до 500 кВ, внешний слой сигнальный, основной слой неокрашенный, внутренний слой с пониженным коэффициентом трения, термостойкость 95 °C, кольцевая жесткость SN96, диаметр 160 мм, толщина стенки 15,4 мм | м | 3282.87
25.2.01.13-0009 | Оголовок стальной крепления на железобетонных опорах, тип ОГ-6 | шт | 1725.85
25.2.02.04-0003 | Комплект промежуточной подвески для подвешивания самонесущих кабелей сечением 16-95 мм2, предельная нагрузка 12-20 кН в составе кронштейн из высокопрочного коррозионностойкого алюминиевого сплава и пластикового подвеса | компл | 999.35
25.2.02.04-0013 | Кронштейн РА-2 для установки разъединителя (тип РЛНД) на воздушных ЛЭП 6-10 кВ | шт | 1078.68
25.2.02.04-0015 | Кронштейн РА-5 для присоединения неизолированных проводов к линейным разъединителям (тип РДЗ, РЛНД) на воздушных ЛЭП 6-10 кВ | шт | 582.25
25.2.02.11-0051 | Скрепы для фиксации на промежуточных опорах, размер 20 мм | 100 шт | 2755.64
25.3.17.01-2210 | Кабель сигнально-блокировочный СБВБАуБпШп 10х2х0,9-380 | 1000 м | 669012.62
25.3.17.01-2214 | Кабель сигнально-блокировочный СБВБАуБпШп 14х2х0,9-380 | 1000 м | 783172.63
25.3.17.01-2216 | Кабель сигнально-блокировочный СБВБАуБпШп 16х2х0,9-380 | 1000 м | 859376.4
25.3.17.01-2220 | Кабель сигнально-блокировочный СБВБАуБпШп 21х2х0,9-380 | 1000 м | 1036739.73
25.3.17.01-2222 | Кабель сигнально-блокировочный СБВБАуБпШп 24х2х0,9-380 | 1000 м | 1183009.42
25.3.17.01-2224 | Кабель сигнально-блокировочный СБВБАуБпШп 27х2х0,9-380 | 1000 м | 1262352.43
25.3.17.01-2226 | Кабель сигнально-блокировочный СБВБАуБпШп 30х2х0,9-380 | 1000 м | 1367391.76
25.3.17.01-2232 | Кабель сигнально-блокировочный СБВБАуБпШп 7х2х0,9-380 | 1000 м | 537366.42
25.3.17.01-2234 | Кабель сигнально-блокировочный СБВБПу 10х2х0,9-380 | 1000 м | 258145.66
25.3.17.01-2236 | Кабель сигнально-блокировочный СБВБПу 10х2х1,0-380 | 1000 м | 325175.81
25.3.17.01-2238 | Кабель сигнально-блокировочный СБВБПу 12х2х0,9-380 | 1000 м | 329823
25.3.17.01-2242 | Кабель сигнально-блокировочный СБВБПу 14х2х0,9-380 | 1000 м | 371211.48
25.3.17.01-2250 | Кабель сигнально-блокировочный СБВБПу 16х2х0,9-380 | 1000 м | 402694.03
25.3.17.01-2254 | Кабель сигнально-блокировочный СБВБПу 19х2х0,9-380 | 1000 м | 488299.28
25.3.17.01-2258 | Кабель сигнально-блокировочный СБВБПу 21х2х0,9-380 | 1000 м | 527380.57
25.3.17.01-2262 | Кабель сигнально-блокировочный СБВБПу 24х2х0,9-380 | 1000 м | 621825.92
25.3.17.01-2278 | Кабель сигнально-блокировочный СБВБПу 3х2х0,9-380 | 1000 м | 95859.6
25.3.17.01-2571 | Кабель сигнально-блокировочный СБВБПу 4х2х0,9-380 | 1000 м | 123844.76
62.1.01.09-1107 | Выключатель автоматический однополюсный, номинальное рабочее напряжение 230 В, номинальная наибольшая отключающая способность 4500 А, тип характеристики тока мгновенного расцепления C, номинальный ток 63 А | шт | 182.22
62.7.01.03-1314 | Светофор дорожный транспортный светодиодный, тип Т.8.1, температурный диапазон от -60 до +60 °C, диаметр апертуры 200 мм, напряжение 12В | шт | 11273.06
62.7.01.03-1321 | Секция информационная световая светодиодная, тип ИС.п(л), температурный диапазон от -60 до +60 °C, диаметр апертуры 300 мм | шт | 10918.26
62.7.01.03-1322 | Секция информационная световая светодиодная, тип ИС.п(л), температурный диапазон от -60 до +60 °C, диаметр апертуры 200 мм | шт | 9384.27
62.7.01.04-0100 | Табло вызывное пешеходное с кнопкой и индикацией сигналов пешеходного светофора, надпись «ЖДИТЕ», температурный диапазон от -40 до +60 °C, размеры 200х150х90 мм | шт | 17933.07
62.7.01.04-0101 | Табло вызывное пешеходное сенсорное с индикацией сигналов пешеходного светофора, надпись «ЖДИТЕ», температурный диапазон от -40 до +60 °C, размеры 115х330х80 мм | шт | 19137.52
63.1.01.03-0010 | Водонагреватели электрические емкостные с терморегулятором и системой защитной автоматики, мощность 6 кВт, объем бака 200 л | компл | 28802.31
63.1.01.03-0011 | Водонагреватели электрические емкостные с терморегулятором и системой защитной автоматики, мощность 6 кВт, объем бака 300 л | компл | 34866.62

## Машины и механизмы
Тамбовская область, г. Тамбов
(наименование субъекта Российской Федерации, наименование населенного пункта – центра ценовой зоны)
Отчетный период: 3 квартал 2026 года
ВЫХОДНАЯ ТАБЛИЦА СМЕТНЫХ ЦЕН НА ЭКСПЛУАТАЦИЮ МАШИН И МЕХАНИЗМОВ
Код ресурса | Наименование ресурса | Ед. изм. | Сметная цена, руб./маш.-ч | Оплата труда машинистов, руб./маш.-ч | Средний разряд машинистов | Код среднего разряда машинистов | Трудозатраты машинистов, чел.-ч | Затраты на электроэнергию, кВт/маш.-ч руб./маш.-ч | Перебазировка
1 | 2 | 3 | 4 | 5 | 6 | 7 | 8 | 9 | 10
91.01.01-039 | Бульдозеры, мощность 132 кВт (180 л.с.) | маш.-ч | 2704.77 | 443.56 | 6 | 4-100-060 | 1 | - | учтена
91.01.01-039 | Бульдозеры, мощность 132 кВт (180 л.с.) | маш.-ч | 2704.77 | 443.56 | 6 | 4-100-060 | 1 | - | учтена
91.01.01-046 | Бульдозеры, мощность 303 кВт (410 л.с.) | маш.-ч | 5621.48 | 539.66 | 9 | 4-100-090 | 1 | - | не учтена
91.01.01-046 | Бульдозеры, мощность 303 кВт (410 л.с.) | маш.-ч | 5621.48 | 539.66 | 9 | 4-100-090 | 1 | - | не учтена
91.01.01-047 | Бульдозеры, мощность 340 кВт (450 л.с.) | маш.-ч | 6749.99 | 539.66 | 9 | 4-100-090 | 1 | - | не учтена
91.01.01-047 | Бульдозеры, мощность 340 кВт (450 л.с.) | маш.-ч | 6749.99 | 539.66 | 9 | 4-100-090 | 1 | - | не учтена
91.01.02-001 | Автогрейдеры тяжелого типа, мощность 135 кВт (184 л.с.) | маш.-ч | 3194.44 | 473.13 | 7 | 4-100-070 | 1 | - | учтена
91.01.02-001 | Автогрейдеры тяжелого типа, мощность 135 кВт (184 л.с.) | маш.-ч | 3194.44 | 473.13 | 7 | 4-100-070 | 1 | - | учтена
91.01.02-003 | Автогрейдеры легкого типа, мощность 77 кВт (105 л.с.) | маш.-ч | 1684.35 | 443.56 | 6 | 4-100-060 | 1 | - | учтена
91.01.02-003 | Автогрейдеры легкого типа, мощность 77 кВт (105 л.с.) | маш.-ч | 1684.35 | 443.56 | 6 | 4-100-060 | 1 | - | учтена
91.01.02-004 | Автогрейдеры среднего типа, мощность 99 кВт (135 л.с.) | маш.-ч | 2470.05 | 443.56 | 6 | 4-100-060 | 1 | - | учтена
91.01.02-004 | Автогрейдеры среднего типа, мощность 99 кВт (135 л.с.) | маш.-ч | 2470.05 | 443.56 | 6 | 4-100-060 | 1 | - | учтена
91.01.02-005 | Автогрейдеры особо тяжелого типа, мощность 173 кВт (235 л.с.) | маш.-ч | 4024.55 | 505.16 | 8 | 4-100-080 | 1 | - | учтена
91.01.02-005 | Автогрейдеры особо тяжелого типа, мощность 173 кВт (235 л.с.) | маш.-ч | 4024.55 | 505.16 | 8 | 4-100-080 | 1 | - | учтена
91.01.05-065 | Экскаваторы одноковшовые дизельные на гусеничном ходу, объем ковша 0,15 м3 | маш.-ч | 595.43 | 330.2 | 4 | 4-100-040 | 1 | - | учтена
91.01.05-065 | Экскаваторы одноковшовые дизельные на гусеничном ходу, объем ковша 0,15 м3 | маш.-ч | 595.43 | 330.2 | 4 | 4-100-040 | 1 | - | учтена
91.01.05-071 | Экскаваторы одноковшовые дизельные на гусеничном ходу, объем ковша 2,5 м3 | маш.-ч | 3032.64 | 473.13 | 7 | 4-100-070 | 1 | - | учтена
91.01.05-071 | Экскаваторы одноковшовые дизельные на гусеничном ходу, объем ковша 2,5 м3 | маш.-ч | 3032.64 | 473.13 | 7 | 4-100-070 | 1 | - | учтена
91.01.05-087 | Экскаваторы одноковшовые дизельные на гусеничном ходу, объем ковша 1,0 м3 | маш.-ч | 1747.02 | 443.56 | 6 | 4-100-060 | 1 | - | учтена
91.01.05-087 | Экскаваторы одноковшовые дизельные на гусеничном ходу, объем ковша 1,0 м3 | маш.-ч | 1747.02 | 443.56 | 6 | 4-100-060 | 1 | - | учтена
91.01.05-088 | Экскаваторы одноковшовые дизельные на гусеничном ходу, объем ковша 1,6 м3 | маш.-ч | 2469.25 | 473.13 | 7 | 4-100-070 | 1 | - | учтена
91.01.05-088 | Экскаваторы одноковшовые дизельные на гусеничном ходу, объем ковша 1,6 м3 | маш.-ч | 2469.25 | 473.13 | 7 | 4-100-070 | 1 | - | учтена
91.01.05-105 | Экскаваторы одноковшовые дизельные на пневмоколесном ходу, объем ковша 0,5 м3 | маш.-ч | 1646.74 | 443.56 | 6 | 4-100-060 | 1 | - | учтена
91.01.05-105 | Экскаваторы одноковшовые дизельные на пневмоколесном ходу, объем ковша 0,5 м3 | маш.-ч | 1646.74 | 443.56 | 6 | 4-100-060 | 1 | - | учтена
91.01.05-134 | Экскаваторы одноковшовые электрические на гусеничном ходу, емкость ковша 5,2 м3 | маш.-ч | 13009.55 | 1010.32 | 8 | 4-100-080 | 2 | 82.5 | не учтена
91.01.05-134 | Экскаваторы одноковшовые электрические на гусеничном ходу, емкость ковша 5,2 м3 | маш.-ч | 13009.55 | 1010.32 | 8 | 4-100-080 | 2 | 768.08 | не учтена
91.01.05-140 | Экскаваторы одноковшовые электрические на гусеничном ходу, емкость ковша 20 м3 | маш.-ч | 63703.35 | 1587.93 | 8.7 | 4-100-087 | 3 | 742.5 | не учтена
91.01.05-140 | Экскаваторы одноковшовые электрические на гусеничном ходу, емкость ковша 20 м3 | маш.-ч | 63703.35 | 1587.93 | 8.7 | 4-100-087 | 3 | 6912.68 | не учтена
91.01.05-518 | Экскаваторы одноковшовые дизельные на гусеничном ходу, объем ковша 1,8 м3 | маш.-ч | 2668.31 | 473.13 | 7 | 4-100-070 | 1 | - | учтена
91.01.05-518 | Экскаваторы одноковшовые дизельные на гусеничном ходу, объем ковша 1,8 м3 | маш.-ч | 2668.31 | 473.13 | 7 | 4-100-070 | 1 | - | учтена
91.01.05-548 | Экскаваторы-погрузчики гидравлические пневмоколесные, емкость экскаваторного ковша до 0,3 м3, грузоподъемность фронтального ковша до 1 т | маш.-ч | 863.85 | 379.49 | 5 | 4-100-050 | 1 | - | учтена
91.01.05-548 | Экскаваторы-погрузчики гидравлические пневмоколесные, емкость экскаваторного ковша до 0,3 м3, грузоподъемность фронтального ковша до 1 т | маш.-ч | 863.85 | 379.49 | 5 | 4-100-050 | 1 | - | учтена
91.01.05-549 | Экскаваторы-погрузчики гидравлические пневмоколесные, емкость экскаваторного ковша до 0,3 м3, грузоподъемность фронтального ковша до 2 т | маш.-ч | 1257.53 | 379.49 | 5 | 4-100-050 | 1 | - | учтена
91.01.05-549 | Экскаваторы-погрузчики гидравлические пневмоколесные, емкость экскаваторного ковша до 0,3 м3, грузоподъемность фронтального ковша до 2 т | маш.-ч | 1257.53 | 379.49 | 5 | 4-100-050 | 1 | - | учтена
91.02.02-012 | Копры гусеничные для свай длиной до 20 м | маш.-ч | 2735.05 | 505.16 | 8 | 4-100-080 | 1 | - | учтена
91.02.02-012 | Копры гусеничные для свай длиной до 20 м | маш.-ч | 2735.05 | 505.16 | 8 | 4-100-080 | 1 | - | учтена
91.02.03-024 | Дизель-молоты, вес ударной части 2,5 т | маш.-ч | 1152.83 | 0 | - | - | 0 | - | учтена
91.02.03-024 | Дизель-молоты, вес ударной части 2,5 т | маш.-ч | 1152.83 | 0 | - | - | 0 | - | учтена
91.02.03-025 | Дизель-молоты, вес ударной части 3,5 т | маш.-ч | 1554.02 | 0 | - | - | 0 | - | учтена
91.02.03-025 | Дизель-молоты, вес ударной части 3,5 т | маш.-ч | 1554.02 | 0 | - | - | 0 | - | учтена
91.02.05-018 | Установки для вдавливания свай, усилие вдавливания 320 т | маш.-ч | 2429.74 | 946.26 | 7 | 4-100-070 | 2 | 29.7 | не учтена
91.02.05-018 | Установки для вдавливания свай, усилие вдавливания 320 т | маш.-ч | 2429.74 | 946.26 | 7 | 4-100-070 | 2 | 276.51 | не учтена
91.03.02-001 | Вентиляторы портативные для нормализации воздушной среды в ограниченном пространстве, производительность до 1000 м3/ч | маш.-ч | 9.83 | 0 | - | - | 0 | 0.05 | учтена
91.03.02-001 | Вентиляторы портативные для нормализации воздушной среды в ограниченном пространстве, производительность до 1000 м3/ч | маш.-ч | 9.83 | 0 | - | - | 0 | 0.47 | учтена
91.03.02-002 | Вентиляторы местной вентиляции, мощность двигателя до 24 кВт | маш.-ч | 129.68 | 0 | - | - | 0 | 8.25 | учтена
91.03.02-002 | Вентиляторы местной вентиляции, мощность двигателя до 24 кВт | маш.-ч | 129.68 | 0 | - | - | 0 | 76.81 | учтена
91.03.02-015 | Вентиляторы центральной вентиляции, мощность двигателя до 110 кВт | маш.-ч | 717.11 | 0 | - | - | 0 | 36.3 | учтена
91.03.02-015 | Вентиляторы центральной вентиляции, мощность двигателя до 110 кВт | маш.-ч | 717.11 | 0 | - | - | 0 | 337.95 | учтена
91.03.06-013 | Машины погрузочно-доставочные с двигателем внутреннего сгорания на пневмоколесном ходу, грузоподъемность до 10 т | маш.-ч | 4586.16 | 443.56 | 6 | 4-100-060 | 1 | - | не учтена
91.03.06-013 | Машины погрузочно-доставочные с двигателем внутреннего сгорания на пневмоколесном ходу, грузоподъемность до 10 т | маш.-ч | 4586.16 | 443.56 | 6 | 4-100-060 | 1 | - | не учтена
91.03.08-003 | Перфораторы колонковые для бурения шпуров и скважин переносные при работе от стационарных компрессорных станций | маш.-ч | 325.57 | 0 | - | - | 0 | - | учтена
91.03.08-003 | Перфораторы колонковые для бурения шпуров и скважин переносные при работе от стационарных компрессорных станций | маш.-ч | 325.57 | 0 | - | - | 0 | - | учтена
91.03.08-004 | Перфораторы колонковые для бурения шпуров и скважин телескопные при работе от стационарных компрессорных станций | маш.-ч | 133.55 | 0 | - | - | 0 | - | учтена
91.03.08-004 | Перфораторы колонковые для бурения шпуров и скважин телескопные при работе от стационарных компрессорных станций | маш.-ч | 133.55 | 0 | - | - | 0 | - | учтена
91.03.11-001 | Тележки стапельные самоходные, грузоподъемность 75 т | маш.-ч | 321.9 | 330.2 | 4 | 4-100-040 | 1 | 3.53 | не учтена
91.03.11-001 | Тележки стапельные самоходные, грузоподъемность 75 т | маш.-ч | 321.9 | 330.2 | 4 | 4-100-040 | 1 | 32.86 | не учтена
91.03.19-001 | Выпрямители для зарядки аккумуляторных батарей, выходной ток 20-155 А | маш.-ч | 216.11 | 0 | - | - | 0 | 13.2 | учтена
91.03.19-001 | Выпрямители для зарядки аккумуляторных батарей, выходной ток 20-155 А | маш.-ч | 216.11 | 0 | - | - | 0 | 122.89 | учтена
91.03.19-091 | Гайковерты ручные пневматические при работе от стационарных компрессорных станций | маш.-ч | 97.83 | 0 | - | - | 0 | - | учтена
91.03.19-091 | Гайковерты ручные пневматические при работе от стационарных компрессорных станций | маш.-ч | 97.83 | 0 | - | - | 0 | - | учтена
91.03.19-101 | Сверла горные пневматические при работе от стационарных компрессорных станций | маш.-ч | 123.05 | 0 | - | - | 0 | - | учтена
91.03.19-101 | Сверла горные пневматические при работе от стационарных компрессорных станций | маш.-ч | 123.05 | 0 | - | - | 0 | - | учтена
91.04.01-079 | Установки буровые на автомобильном ходу для роторного бурения скважин, глубина бурения до 1500 м, грузоподъемность лебедки до 30 т | маш.-ч | 4783.49 | 916.68 | 6.5 | 4-100-065 | 2 | - | учтена
91.04.01-079 | Установки буровые на автомобильном ходу для роторного бурения скважин, глубина бурения до 1500 м, грузоподъемность лебедки до 30 т | маш.-ч | 4783.49 | 916.68 | 6.5 | 4-100-065 | 2 | - | учтена
91.04.01-111 | Установки вращательно-колонкового бурения с двигателем внутреннего сгорания, глубина бурения до 1755 м, диаметр бурения 60-122,6 мм, мощность 153 кВт (220 л.с.) | маш.-ч | 3956.94 | 443.56 | 6 | 4-100-060 | 1 | - | учтена
91.04.01-111 | Установки вращательно-колонкового бурения с двигателем внутреннего сгорания, глубина бурения до 1755 м, диаметр бурения 60-122,6 мм, мощность 153 кВт (220 л.с.) | маш.-ч | 3956.94 | 443.56 | 6 | 4-100-060 | 1 | - | учтена
91.05.01-019 | Краны башенные, грузоподъемность 12,5 т | маш.-ч | 1502.89 | 473.13 | 7 | 4-100-070 | 1 | 8.04 | не учтена
91.05.01-019 | Краны башенные, грузоподъемность 12,5 т | маш.-ч | 1502.89 | 473.13 | 7 | 4-100-070 | 1 | 74.85 | не учтена
91.05.01-021 | Краны башенные, грузоподъемность 40 т | маш.-ч | 3592.77 | 505.16 | 8 | 4-100-080 | 1 | 11.2 | не учтена
91.05.01-021 | Краны башенные, грузоподъемность 40 т | маш.-ч | 3592.77 | 505.16 | 8 | 4-100-080 | 1 | 104.27 | не учтена
91.05.04-005 | Краны мостовые электрические, грузоподъемность 5 т | маш.-ч | 204.77 | 330.2 | 4 | 4-100-040 | 1 | 2.97 | учтена
91.05.04-005 | Краны мостовые электрические, грузоподъемность 5 т | маш.-ч | 204.77 | 330.2 | 4 | 4-100-040 | 1 | 27.65 | учтена
91.05.04-006 | Краны мостовые электрические, грузоподъемность 10 т | маш.-ч | 335.57 | 330.2 | 4 | 4-100-040 | 1 | 5.78 | учтена
91.05.04-006 | Краны мостовые электрические, грузоподъемность 10 т | маш.-ч | 335.57 | 330.2 | 4 | 4-100-040 | 1 | 53.81 | учтена
91.05.04-008 | Краны мостовые электрические, грузоподъемность 20 т | маш.-ч | 1123.86 | 379.49 | 5 | 4-100-050 | 1 | 26.73 | учтена
91.05.04-008 | Краны мостовые электрические, грузоподъемность 20 т | маш.-ч | 1123.86 | 379.49 | 5 | 4-100-050 | 1 | 248.86 | учтена
91.05.04-009 | Краны мостовые электрические, грузоподъемность 32 т | маш.-ч | 1696.9 | 379.49 | 5 | 4-100-050 | 1 | 46.2 | учтена
91.05.04-009 | Краны мостовые электрические, грузоподъемность 32 т | маш.-ч | 1696.9 | 379.49 | 5 | 4-100-050 | 1 | 430.12 | учтена
91.05.04-031 | Краны подвесные электрические (кран-балки), грузоподъемность 3,2 т | маш.-ч | 92.27 | 0 | - | - | 0 | 2.31 | учтена
91.05.04-031 | Краны подвесные электрические (кран-балки), грузоподъемность 3,2 т | маш.-ч | 92.27 | 0 | - | - | 0 | 21.51 | учтена
91.05.05-015 | Краны на автомобильном ходу, грузоподъемность 16 т | маш.-ч | 1777.26 | 443.56 | 6 | 4-100-060 | 1 | - | учтена
91.05.05-015 | Краны на автомобильном ходу, грузоподъемность 16 т | маш.-ч | 1777.26 | 443.56 | 6 | 4-100-060 | 1 | - | учтена
91.05.05-016 | Краны на автомобильном ходу, грузоподъемность 25 т | маш.-ч | 1856.95 | 473.13 | 7 | 4-100-070 | 1 | - | учтена
91.05.05-016 | Краны на автомобильном ходу, грузоподъемность 25 т | маш.-ч | 1856.95 | 473.13 | 7 | 4-100-070 | 1 | - | учтена
91.05.05-017 | Краны на автомобильном ходу, грузоподъемность 40 т | маш.-ч | 2743.5 | 473.13 | 7 | 4-100-070 | 1 | - | учтена
91.05.05-017 | Краны на автомобильном ходу, грузоподъемность 40 т | маш.-ч | 2743.5 | 473.13 | 7 | 4-100-070 | 1 | - | учтена
91.05.05-019 | Краны на автомобильном ходу, грузоподъемность 30 т | маш.-ч | 2206.17 | 473.13 | 7 | 4-100-070 | 1 | - | учтена
91.05.05-019 | Краны на автомобильном ходу, грузоподъемность 30 т | маш.-ч | 2206.17 | 473.13 | 7 | 4-100-070 | 1 | - | учтена
91.05.09-004 | Краны на специальном шасси автомобильного типа, грузоподъемность до 25 т | маш.-ч | 1793.97 | 473.13 | 7 | 4-100-070 | 1 | - | учтена
91.05.09-004 | Краны на специальном шасси автомобильного типа, грузоподъемность до 25 т | маш.-ч | 1793.97 | 473.13 | 7 | 4-100-070 | 1 | - | учтена
91.05.13-002 | Автомобили бортовые, грузоподъемность до 6 т, с краном-манипулятором, грузоподъемность 6,2 т | маш.-ч | 1944.82 | 330.2 | 4 | 4-100-040 | 1 | - | учтена
91.05.13-002 | Автомобили бортовые, грузоподъемность до 6 т, с краном-манипулятором, грузоподъемность 6,2 т | маш.-ч | 1944.82 | 330.2 | 4 | 4-100-040 | 1 | - | учтена
91.05.13-023 | Краны-манипуляторы переставные, грузоподъемность 2 т | маш.-ч | 119.32 | 330.2 | 4 | 4-100-040 | 1 | 1.9 | учтена
91.05.13-023 | Краны-манипуляторы переставные, грузоподъемность 2 т | маш.-ч | 119.32 | 330.2 | 4 | 4-100-040 | 1 | 17.69 | учтена
91.06.01-002 | Домкраты гидравлические, грузоподъемность 6,3-25 т | маш.-ч | 0.74 | 0 | - | - | 0 | - | учтена
91.06.01-002 | Домкраты гидравлические, грузоподъемность 6,3-25 т | маш.-ч | 0.74 | 0 | - | - | 0 | - | учтена
91.06.01-007 | Домкраты гидравлические, грузоподъемность до 500 т | маш.-ч | 23.77 | 0 | - | - | 0 | - | учтена
91.06.01-007 | Домкраты гидравлические, грузоподъемность до 500 т | маш.-ч | 23.77 | 0 | - | - | 0 | - | учтена
91.06.03-046 | Лебедки ручные и рычажные тяговым усилием 29,43 кН (3 т) | маш.-ч | 3.29 | 0 | - | - | 0 | - | учтена
91.06.03-046 | Лебедки ручные и рычажные тяговым усилием 29,43 кН (3 т) | маш.-ч | 3.29 | 0 | - | - | 0 | - | учтена
91.06.03-065 | Лебедки тяговые с двигателем внутреннего сгорания, тяговое усилие до 3 т | маш.-ч | 75.59 | 0 | - | - | 0 | - | учтена
91.06.03-065 | Лебедки тяговые с двигателем внутреннего сгорания, тяговое усилие до 3 т | маш.-ч | 75.59 | 0 | - | - | 0 | - | учтена
91.06.05-001 | Погрузчики одноковшовые универсальные фронтальные пневмоколесные, номинальная вместимость основного ковша 5,5 м3, грузоподъемность 10 т | маш.-ч | 5044.81 | 505.16 | 8 | 4-100-080 | 1 | - | учтена
91.06.05-001 | Погрузчики одноковшовые универсальные фронтальные пневмоколесные, номинальная вместимость основного ковша 5,5 м3, грузоподъемность 10 т | маш.-ч | 5044.81 | 505.16 | 8 | 4-100-080 | 1 | - | учтена
91.06.05-011 | Погрузчики одноковшовые универсальные фронтальные пневмоколесные, номинальная вместимость основного ковша 2,6 м3, грузоподъемность 5 т | маш.-ч | 1659.48 | 379.49 | 5 | 4-100-050 | 1 | - | учтена
91.06.05-011 | Погрузчики одноковшовые универсальные фронтальные пневмоколесные, номинальная вместимость основного ковша 2,6 м3, грузоподъемность 5 т | маш.-ч | 1659.48 | 379.49 | 5 | 4-100-050 | 1 | - | учтена
91.06.05-012 | Автопогрузчики вилочные, грузоподъемность 1 т | маш.-ч | 354.82 | 330.2 | 4 | 4-100-040 | 1 | - | учтена
91.06.05-012 | Автопогрузчики вилочные, грузоподъемность 1 т | маш.-ч | 354.82 | 330.2 | 4 | 4-100-040 | 1 | - | учтена
91.06.05-013 | Автопогрузчики вилочные, грузоподъемность 2 т | маш.-ч | 471.26 | 330.2 | 4 | 4-100-040 | 1 | - | учтена
91.06.05-013 | Автопогрузчики вилочные, грузоподъемность 2 т | маш.-ч | 471.26 | 330.2 | 4 | 4-100-040 | 1 | - | учтена
91.06.05-014 | Автопогрузчики вилочные, грузоподъемность 3 т | маш.-ч | 503.28 | 330.2 | 4 | 4-100-040 | 1 | - | учтена
91.06.05-014 | Автопогрузчики вилочные, грузоподъемность 3 т | маш.-ч | 503.28 | 330.2 | 4 | 4-100-040 | 1 | - | учтена
91.06.05-015 | Автопогрузчики вилочные, грузоподъемность 4 т | маш.-ч | 535.38 | 330.2 | 4 | 4-100-040 | 1 | - | учтена
91.06.05-015 | Автопогрузчики вилочные, грузоподъемность 4 т | маш.-ч | 535.38 | 330.2 | 4 | 4-100-040 | 1 | - | учтена
91.06.05-016 | Автопогрузчики вилочные, грузоподъемность 5 т | маш.-ч | 987.68 | 379.49 | 5 | 4-100-050 | 1 | - | учтена
91.06.05-016 | Автопогрузчики вилочные, грузоподъемность 5 т | маш.-ч | 987.68 | 379.49 | 5 | 4-100-050 | 1 | - | учтена
91.06.05-017 | Автопогрузчики вилочные, грузоподъемность 10 т | маш.-ч | 1385.83 | 379.49 | 5 | 4-100-050 | 1 | - | учтена
91.06.05-017 | Автопогрузчики вилочные, грузоподъемность 10 т | маш.-ч | 1385.83 | 379.49 | 5 | 4-100-050 | 1 | - | учтена
91.06.05-041 | Погрузчики телескопические, грузоподъемность до 3 т, высота подъема до 16 м | маш.-ч | 1596 | 379.49 | 5 | 4-100-050 | 1 | - | учтена
91.06.05-041 | Погрузчики телескопические, грузоподъемность до 3 т, высота подъема до 16 м | маш.-ч | 1596 | 379.49 | 5 | 4-100-050 | 1 | - | учтена
91.06.05-053 | Погрузчики одноковшовые универсальные фронтальные гусеничные, вместимость ковша 0,6 м3, грузоподъемность 2 т | маш.-ч | 1430.84 | 379.49 | 5 | 4-100-050 | 1 | - | учтена
91.06.05-053 | Погрузчики одноковшовые универсальные фронтальные гусеничные, вместимость ковша 0,6 м3, грузоподъемность 2 т | маш.-ч | 1430.84 | 379.49 | 5 | 4-100-050 | 1 | - | учтена
91.06.05-056 | Погрузчики одноковшовые универсальные фронтальные пневмоколесные, номинальная вместимость основного ковша 1,1 м3, грузоподъемность 2 т | маш.-ч | 965.71 | 330.2 | 4 | 4-100-040 | 1 | - | учтена
91.06.05-056 | Погрузчики одноковшовые универсальные фронтальные пневмоколесные, номинальная вместимость основного ковша 1,1 м3, грузоподъемность 2 т | маш.-ч | 965.71 | 330.2 | 4 | 4-100-040 | 1 | - | учтена
91.06.05-057 | Погрузчики одноковшовые универсальные фронтальные пневмоколесные, номинальная вместимость основного ковша 1,5 м3, грузоподъемность 3 т | маш.-ч | 1332.83 | 379.49 | 5 | 4-100-050 | 1 | - | учтена
91.06.05-057 | Погрузчики одноковшовые универсальные фронтальные пневмоколесные, номинальная вместимость основного ковша 1,5 м3, грузоподъемность 3 т | маш.-ч | 1332.83 | 379.49 | 5 | 4-100-050 | 1 | - | учтена
91.06.05-060 | Погрузчики одноковшовые универсальные фронтальные пневмоколесные, номинальная вместимость основного ковша 0,46 м3, грузоподъемность 1 т | маш.-ч | 685.85 | 330.2 | 4 | 4-100-040 | 1 | - | учтена
91.06.05-060 | Погрузчики одноковшовые универсальные фронтальные пневмоколесные, номинальная вместимость основного ковша 0,46 м3, грузоподъемность 1 т | маш.-ч | 685.85 | 330.2 | 4 | 4-100-040 | 1 | - | учтена
91.06.06-012 | Автогидроподъемники, высота подъема 18 м | маш.-ч | 939.85 | 379.49 | 5 | 4-100-050 | 1 | - | учтена
91.06.06-012 | Автогидроподъемники, высота подъема 18 м | маш.-ч | 939.85 | 379.49 | 5 | 4-100-050 | 1 | - | учтена
91.06.06-015 | Автогидроподъемники, высота подъема 37 м | маш.-ч | 2176.37 | 505.16 | 8 | 4-100-080 | 1 | - | учтена
91.06.06-015 | Автогидроподъемники, высота подъема 37 м | маш.-ч | 2176.37 | 505.16 | 8 | 4-100-080 | 1 | - | учтена
91.06.06-051 | Подъемники строительные грузопассажирские, грузоподъемность до 0,8 т, высота подъема до 80 м | маш.-ч | 404.13 | 330.2 | 4 | 4-100-040 | 1 | 0.77 | не учтена
91.06.06-051 | Подъемники строительные грузопассажирские, грузоподъемность до 0,8 т, высота подъема до 80 м | маш.-ч | 404.13 | 330.2 | 4 | 4-100-040 | 1 | 7.17 | не учтена
91.06.07-002 | Тали электрические общего назначения, грузоподъемность 0,5 т | маш.-ч | 8.49 | 0 | - | - | 0 | 0.03 | учтена
91.06.07-002 | Тали электрические общего назначения, грузоподъемность 0,5 т | маш.-ч | 8.49 | 0 | - | - | 0 | 0.28 | учтена
91.06.09-581 | Люльки самоподъемные, грузоподъемность до 630 кг | маш.-ч | 24.43 | 0 | - | - | 0 | 0.99 | не учтена
91.06.09-581 | Люльки самоподъемные, грузоподъемность до 630 кг | маш.-ч | 24.43 | 0 | - | - | 0 | 9.22 | не учтена
91.07.01-001 | Бадьи, емкость 1 м3 | маш.-ч | 1.67 | 0 | - | - | 0 | - | учтена
91.07.01-001 | Бадьи, емкость 1 м3 | маш.-ч | 1.67 | 0 | - | - | 0 | - | учтена
91.07.01-002 | Бадьи, емкость 2 м3 | маш.-ч | 2.74 | 0 | - | - | 0 | - | учтена
91.07.01-002 | Бадьи, емкость 2 м3 | маш.-ч | 2.74 | 0 | - | - | 0 | - | учтена
91.07.02-012 | Автобетононасосы, производительность 90 м3/ч | маш.-ч | 3412.49 | 473.13 | 7 | 4-100-070 | 1 | - | не учтена
91.07.02-012 | Автобетононасосы, производительность 90 м3/ч | маш.-ч | 3412.49 | 473.13 | 7 | 4-100-070 | 1 | - | не учтена
91.07.02-014 | Автобетононасосы, производительность 170 м3/ч | маш.-ч | 4859.16 | 473.13 | 7 | 4-100-070 | 1 | - | не учтена
91.07.02-014 | Автобетононасосы, производительность 170 м3/ч | маш.-ч | 4859.16 | 473.13 | 7 | 4-100-070 | 1 | - | не учтена
91.07.03-001 | Бетоносмесители гравитационные передвижные, объем барабана 65 л | маш.-ч | 1.79 | 293.24 | 3 | 4-100-030 | 1 | 0.07 | учтена
91.07.03-001 | Бетоносмесители гравитационные передвижные, объем барабана 65 л | маш.-ч | 1.79 | 293.24 | 3 | 4-100-030 | 1 | 0.65 | учтена
91.07.03-004 | Бетоносмесители гравитационные передвижные, объем барабана 500 л | маш.-ч | 15.21 | 330.2 | 4 | 4-100-040 | 1 | 0.5 | учтена
91.07.03-004 | Бетоносмесители гравитационные передвижные, объем барабана 500 л | маш.-ч | 15.21 | 330.2 | 4 | 4-100-040 | 1 | 4.66 | учтена
91.07.03-021 | Заводы бетонные инвентарные автоматизированные, производительность 20 м3/ч | маш.-ч | 452.85 | 2656.43 | 5 | 4-100-050 | 7 | 18.56 | не учтена
91.07.03-021 | Заводы бетонные инвентарные автоматизированные, производительность 20 м3/ч | маш.-ч | 452.85 | 2656.43 | 5 | 4-100-050 | 7 | 172.79 | не учтена
91.07.04-041 | Виброрейки | маш.-ч | 43.2 | 0 | - | - | 0 | - | учтена
91.07.04-041 | Виброрейки | маш.-ч | 43.2 | 0 | - | - | 0 | - | учтена
91.07.05-001 | Заводы бетонные инвентарные, производительность 7,5 м3/ч | маш.-ч | 153.61 | 2641.6 | 4 | 4-100-040 | 8 | 8.25 | не учтена
91.07.05-001 | Заводы бетонные инвентарные, производительность 7,5 м3/ч | маш.-ч | 153.61 | 2641.6 | 4 | 4-100-040 | 8 | 76.81 | не учтена
91.07.07-011 | Растворонасосы, производительность 4 м3/ч | маш.-ч | 22.97 | 0 | - | - | 0 | 0.66 | учтена
91.07.07-011 | Растворонасосы, производительность 4 м3/ч | маш.-ч | 22.97 | 0 | - | - | 0 | 6.14 | учтена
91.07.07-012 | Растворонасосы, производительность 5 м3/ч | маш.-ч | 27.43 | 0 | - | - | 0 | 0.91 | учтена
91.07.07-012 | Растворонасосы, производительность 5 м3/ч | маш.-ч | 27.43 | 0 | - | - | 0 | 8.47 | учтена
91.07.08-021 | Растворосмесители стационарные для приготовления водоцементных и других растворов, объем емкости 350 л | маш.-ч | 34.88 | 0 | - | - | 0 | 1.32 | учтена
91.07.08-021 | Растворосмесители стационарные для приготовления водоцементных и других растворов, объем емкости 350 л | маш.-ч | 34.88 | 0 | - | - | 0 | 12.29 | учтена
91.07.08-023 | Растворосмесители стационарные для приготовления водоцементных и других растворов, объем емкости 2000 л | маш.-ч | 81.9 | 0 | - | - | 0 | 3.63 | учтена
91.07.08-023 | Растворосмесители стационарные для приготовления водоцементных и других растворов, объем емкости 2000 л | маш.-ч | 81.9 | 0 | - | - | 0 | 33.8 | учтена
91.07.08-514 | Растворосмесители передвижные цикличные, объем бункера 80 л | маш.-ч | 15.77 | 0 | - | - | 0 | 0.5 | учтена
91.07.08-514 | Растворосмесители передвижные цикличные, объем бункера 80 л | маш.-ч | 15.77 | 0 | - | - | 0 | 4.66 | учтена
91.08.03-009 | Катки самоходные гладкие вибрационные, масса 2,2 т | маш.-ч | 659.64 | 330.2 | 4 | 4-100-040 | 1 | - | учтена
91.08.03-009 | Катки самоходные гладкие вибрационные, масса 2,2 т | маш.-ч | 659.64 | 330.2 | 4 | 4-100-040 | 1 | - | учтена
91.08.03-015 | Катки самоходные гладкие вибрационные, масса 5 т | маш.-ч | 1267.06 | 330.2 | 4 | 4-100-040 | 1 | - | учтена
91.08.03-015 | Катки самоходные гладкие вибрационные, масса 5 т | маш.-ч | 1267.06 | 330.2 | 4 | 4-100-040 | 1 | - | учтена
91.08.03-016 | Катки самоходные гладкие вибрационные, масса 8 т | маш.-ч | 2091.49 | 379.49 | 5 | 4-100-050 | 1 | - | учтена
91.08.03-016 | Катки самоходные гладкие вибрационные, масса 8 т | маш.-ч | 2091.49 | 379.49 | 5 | 4-100-050 | 1 | - | учтена
91.08.03-023 | Катки самоходные комбинированные вибрационные, масса 12 т | маш.-ч | 2418.14 | 443.56 | 6 | 4-100-060 | 1 | - | учтена
91.08.03-023 | Катки самоходные комбинированные вибрационные, масса 12 т | маш.-ч | 2418.14 | 443.56 | 6 | 4-100-060 | 1 | - | учтена
91.08.03-024 | Катки самоходные комбинированные вибрационные, масса 3,5 т | маш.-ч | 1112.04 | 330.2 | 4 | 4-100-040 | 1 | - | учтена
91.08.03-024 | Катки самоходные комбинированные вибрационные, масса 3,5 т | маш.-ч | 1112.04 | 330.2 | 4 | 4-100-040 | 1 | - | учтена
91.08.03-025 | Катки самоходные комбинированные вибрационные, масса 7 т | маш.-ч | 1790.85 | 379.49 | 5 | 4-100-050 | 1 | - | учтена
91.08.03-025 | Катки самоходные комбинированные вибрационные, масса 7 т | маш.-ч | 1790.85 | 379.49 | 5 | 4-100-050 | 1 | - | учтена
91.08.03-027 | Катки самоходные гладкие вибрационные, масса 3,5 т | маш.-ч | 963.7 | 330.2 | 4 | 4-100-040 | 1 | - | учтена
91.08.03-027 | Катки самоходные гладкие вибрационные, масса 3,5 т | маш.-ч | 963.7 | 330.2 | 4 | 4-100-040 | 1 | - | учтена
91.08.03-045 | Катки самоходные гладкие вибрационные, масса 7 т | маш.-ч | 1842.94 | 379.49 | 5 | 4-100-050 | 1 | - | учтена
91.08.03-045 | Катки самоходные гладкие вибрационные, масса 7 т | маш.-ч | 1842.94 | 379.49 | 5 | 4-100-050 | 1 | - | учтена
91.08.03-049 | Катки самоходные гладкие вибрационные, масса 14 т | маш.-ч | 2434.99 | 443.56 | 6 | 4-100-060 | 1 | - | учтена
91.08.03-049 | Катки самоходные гладкие вибрационные, масса 14 т | маш.-ч | 2434.99 | 443.56 | 6 | 4-100-060 | 1 | - | учтена
91.08.04-034 | Заливщики швов и трещин самоходные с компрессором, объем бака для материала 550 л, мощность двигателя 18 кВт (25 л.с.) | маш.-ч | 1576.65 | 379.49 | 5 | 4-100-050 | 1 | - | учтена
91.08.04-034 | Заливщики швов и трещин самоходные с компрессором, объем бака для материала 550 л, мощность двигателя 18 кВт (25 л.с.) | маш.-ч | 1576.65 | 379.49 | 5 | 4-100-050 | 1 | - | учтена
91.08.09-001 | Плиты вибрационные с двигателем внутреннего сгорания, мощность до 6 кВт (8 л.с.) | маш.-ч | 52.08 | 0 | - | - | 0 | - | учтена
91.08.09-001 | Плиты вибрационные с двигателем внутреннего сгорания, мощность до 6 кВт (8 л.с.) | маш.-ч | 52.08 | 0 | - | - | 0 | - | учтена
91.08.09-024 | Трамбовки пневматические при работе от стационарного компрессора | маш.-ч | 16.51 | 0 | - | - | 0 | - | учтена
91.08.09-024 | Трамбовки пневматические при работе от стационарного компрессора | маш.-ч | 16.51 | 0 | - | - | 0 | - | учтена
91.08.09-502 | Вибротрамбовки бензиновые, мощность до 4 кВт | маш.-ч | 57.31 | 0 | - | - | 0 | - | учтена
91.08.09-502 | Вибротрамбовки бензиновые, мощность до 4 кВт | маш.-ч | 57.31 | 0 | - | - | 0 | - | учтена
91.09.03-035 | Платформы широкой колеи, грузоподъемность 73 т | маш.-ч | 209.17 | 0 | - | - | 0 | - | не учтена
91.09.03-035 | Платформы широкой колеи, грузоподъемность 73 т | маш.-ч | 209.17 | 0 | - | - | 0 | - | не учтена
91.09.12-103 | Станки сверлильно-шлифовальные | маш.-ч | 4.28 | 0 | - | - | 0 | 0.17 | учтена
91.09.12-103 | Станки сверлильно-шлифовальные | маш.-ч | 4.28 | 0 | - | - | 0 | 1.58 | учтена
91.09.12-520 | Станки рельсосверлильные, мощность 1,7 кВт | маш.-ч | 21.16 | 0 | - | - | 0 | 0.39 | учтена
91.09.12-520 | Станки рельсосверлильные, мощность 1,7 кВт | маш.-ч | 21.16 | 0 | - | - | 0 | 3.63 | учтена
91.10.10-015 | Центраторы внутренние гидравлические для труб диаметром 1400 мм | маш.-ч | 273.19 | 0 | - | - | 0 | - | учтена
91.10.10-015 | Центраторы внутренние гидравлические для труб диаметром 1400 мм | маш.-ч | 273.19 | 0 | - | - | 0 | - | учтена
91.11.01-006 | Кабелеукладчики прицепные легкие для сельской и зоновой связи | маш.-ч | 156.64 | 0 | - | - | 0 | - | учтена
91.11.01-006 | Кабелеукладчики прицепные легкие для сельской и зоновой связи | маш.-ч | 156.64 | 0 | - | - | 0 | - | учтена
91.12.01-001 | Бороны дисковые мелиоративные без трактора | маш.-ч | 28.15 | 0 | - | - | 0 | - | учтена
91.12.01-001 | Бороны дисковые мелиоративные без трактора | маш.-ч | 28.15 | 0 | - | - | 0 | - | учтена
91.12.03-001 | Газонокосилки моторные | маш.-ч | 48.03 | 0 | - | - | 0 | - | учтена
91.12.03-001 | Газонокосилки моторные | маш.-ч | 48.03 | 0 | - | - | 0 | - | учтена
91.12.05-013 | Плуги четырехкорпусные навесные | маш.-ч | 24.23 | 0 | - | - | 0 | - | учтена
91.12.05-013 | Плуги четырехкорпусные навесные | маш.-ч | 24.23 | 0 | - | - | 0 | - | учтена
91.12.06-003 | Мотокультиваторы, мощность до 4 кВт (5,5 л.с.) | маш.-ч | 71.74 | 0 | - | - | 0 | - | учтена
91.12.06-003 | Мотокультиваторы, мощность до 4 кВт (5,5 л.с.) | маш.-ч | 71.74 | 0 | - | - | 0 | - | учтена
91.12.07-021 | Сеялки прицепные | маш.-ч | 276.12 | 0 | - | - | 0 | - | учтена
91.12.07-021 | Сеялки прицепные | маш.-ч | 276.12 | 0 | - | - | 0 | - | учтена
91.13.01-038 | Машины поливомоечные, вместимость цистерны 6 м3 | маш.-ч | 1488.21 | 330.2 | 4 | 4-100-040 | 1 | - | учтена
91.13.01-038 | Машины поливомоечные, вместимость цистерны 6 м3 | маш.-ч | 1488.21 | 330.2 | 4 | 4-100-040 | 1 | - | учтена
91.13.02-002 | Снегоочистители на автомобиле шнекороторные, мощность 180 кВт (250 л.с.) | маш.-ч | 2681.86 | 379.49 | 5 | 4-100-050 | 1 | - | учтена
91.13.02-002 | Снегоочистители на автомобиле шнекороторные, мощность 180 кВт (250 л.с.) | маш.-ч | 2681.86 | 379.49 | 5 | 4-100-050 | 1 | - | учтена
91.13.03-031 | Автофургоны-мастерские тип КУНГ | маш.-ч | 1458.7 | 330.2 | 4 | 4-100-040 | 1 | - | учтена
91.13.03-031 | Автофургоны-мастерские тип КУНГ | маш.-ч | 1458.7 | 330.2 | 4 | 4-100-040 | 1 | - | учтена
91.13.03-041 | Автоцистерны, объем 8 м3 | маш.-ч | 1456.72 | 330.2 | 4 | 4-100-040 | 1 | - | не учтена
91.13.03-041 | Автоцистерны, объем 8 м3 | маш.-ч | 1456.72 | 330.2 | 4 | 4-100-040 | 1 | - | не учтена
91.13.03-043 | Автоцистерны вакуумные для сбора газового конденсата и нефти, объем 10 м3 | маш.-ч | 2263.88 | 379.49 | 5 | 4-100-050 | 1 | - | не учтена
91.13.03-043 | Автоцистерны вакуумные для сбора газового конденсата и нефти, объем 10 м3 | маш.-ч | 2263.88 | 379.49 | 5 | 4-100-050 | 1 | - | не учтена
91.13.03-072 | Автобусы вахтовые, вместимость до 30 человек | маш.-ч | 1099.75 | 379.49 | 5 | 4-100-050 | 1 | - | не учтена
91.13.03-072 | Автобусы вахтовые, вместимость до 30 человек | маш.-ч | 1099.75 | 379.49 | 5 | 4-100-050 | 1 | - | не учтена
91.14.02-001 | Автомобили бортовые, грузоподъемность до 5 т | маш.-ч | 640.29 | 330.2 | 4 | 4-100-040 | 1 | - | не учтена
91.14.02-001 | Автомобили бортовые, грузоподъемность до 5 т | маш.-ч | 640.29 | 330.2 | 4 | 4-100-040 | 1 | - | не учтена
91.14.02-002 | Автомобили бортовые, грузоподъемность до 8 т | маш.-ч | 844.89 | 330.2 | 4 | 4-100-040 | 1 | - | не учтена
91.14.02-002 | Автомобили бортовые, грузоподъемность до 8 т | маш.-ч | 844.89 | 330.2 | 4 | 4-100-040 | 1 | - | не учтена
91.14.02-003 | Автомобили бортовые, грузоподъемность до 10 т | маш.-ч | 951.04 | 330.2 | 4 | 4-100-040 | 1 | - | не учтена
91.14.02-003 | Автомобили бортовые, грузоподъемность до 10 т | маш.-ч | 951.04 | 330.2 | 4 | 4-100-040 | 1 | - | не учтена
91.14.02-004 | Автомобили бортовые, грузоподъемность до 15 т | маш.-ч | 1359.87 | 379.49 | 5 | 4-100-050 | 1 | - | не учтена
91.14.02-004 | Автомобили бортовые, грузоподъемность до 15 т | маш.-ч | 1359.87 | 379.49 | 5 | 4-100-050 | 1 | - | не учтена
91.14.02-005 | Автомобили бортовые, грузоподъемность до 12 т | маш.-ч | 1175.12 | 379.49 | 5 | 4-100-050 | 1 | - | не учтена
91.14.02-005 | Автомобили бортовые, грузоподъемность до 12 т | маш.-ч | 1175.12 | 379.49 | 5 | 4-100-050 | 1 | - | не учтена
91.14.03-003 | Автомобили-самосвалы, грузоподъемность до 15 т | маш.-ч | 1114.87 | 379.49 | 5 | 4-100-050 | 1 | - | не учтена
91.14.03-003 | Автомобили-самосвалы, грузоподъемность до 15 т | маш.-ч | 1114.87 | 379.49 | 5 | 4-100-050 | 1 | - | не учтена
91.14.03-004 | Автомобили-самосвалы, грузоподъемность до 30 т | маш.-ч | 1540.25 | 379.49 | 5 | 4-100-050 | 1 | - | не учтена
91.14.03-004 | Автомобили-самосвалы, грузоподъемность до 30 т | маш.-ч | 1540.25 | 379.49 | 5 | 4-100-050 | 1 | - | не учтена
91.14.03-011 | Автомобили-самосвалы, грузоподъемность до 25 т | маш.-ч | 1360.74 | 379.49 | 5 | 4-100-050 | 1 | - | не учтена
91.14.03-011 | Автомобили-самосвалы, грузоподъемность до 25 т | маш.-ч | 1360.74 | 379.49 | 5 | 4-100-050 | 1 | - | не учтена
91.14.03-502 | Автомобили-самосвалы, грузоподъемность до 20 т | маш.-ч | 1438.99 | 379.49 | 5 | 4-100-050 | 1 | - | не учтена
91.14.03-502 | Автомобили-самосвалы, грузоподъемность до 20 т | маш.-ч | 1438.99 | 379.49 | 5 | 4-100-050 | 1 | - | не учтена
91.14.03-506 | Автомобили-самосвалы, грузоподъемность до 8 т | маш.-ч | 889.43 | 330.2 | 4 | 4-100-040 | 1 | - | не учтена
91.14.03-506 | Автомобили-самосвалы, грузоподъемность до 8 т | маш.-ч | 889.43 | 330.2 | 4 | 4-100-040 | 1 | - | не учтена
91.14.04-002 | Тягачи седельные, нагрузка на седельно-сцепное устройство до 15 т | маш.-ч | 1166.37 | 379.49 | 5 | 4-100-050 | 1 | - | не учтена
91.14.04-002 | Тягачи седельные, нагрузка на седельно-сцепное устройство до 15 т | маш.-ч | 1166.37 | 379.49 | 5 | 4-100-050 | 1 | - | не учтена
91.14.04-003 | Тягачи седельные, нагрузка на седельно-сцепное устройство до 30 т | маш.-ч | 2550.94 | 443.56 | 6 | 4-100-060 | 1 | - | не учтена
91.14.04-003 | Тягачи седельные, нагрузка на седельно-сцепное устройство до 30 т | маш.-ч | 2550.94 | 443.56 | 6 | 4-100-060 | 1 | - | не учтена
91.14.04-500 | Тягачи седельные, нагрузка на седельно-сцепное устройство до 20 т | маш.-ч | 1513.93 | 443.56 | 6 | 4-100-060 | 1 | - | не учтена
91.14.04-500 | Тягачи седельные, нагрузка на седельно-сцепное устройство до 20 т | маш.-ч | 1513.93 | 443.56 | 6 | 4-100-060 | 1 | - | не учтена
91.14.05-001 | Полуприцепы-тяжеловозы, грузоподъемность до 20 т | маш.-ч | 343.94 | 0 | - | - | 0 | - | учтена
91.14.05-001 | Полуприцепы-тяжеловозы, грузоподъемность до 20 т | маш.-ч | 343.94 | 0 | - | - | 0 | - | учтена
91.14.05-002 | Полуприцепы-тяжеловозы, грузоподъемность до 40 т | маш.-ч | 338.6 | 0 | - | - | 0 | - | учтена
91.14.05-002 | Полуприцепы-тяжеловозы, грузоподъемность до 40 т | маш.-ч | 338.6 | 0 | - | - | 0 | - | учтена
91.14.05-003 | Полуприцепы-тяжеловозы, грузоподъемность до 60 т | маш.-ч | 481.24 | 0 | - | - | 0 | - | учтена
91.14.05-003 | Полуприцепы-тяжеловозы, грузоподъемность до 60 т | маш.-ч | 481.24 | 0 | - | - | 0 | - | учтена
91.14.05-012 | Полуприцепы общего назначения, грузоподъемность до 15 т | маш.-ч | 187.04 | 0 | - | - | 0 | - | учтена
91.14.05-012 | Полуприцепы общего назначения, грузоподъемность до 15 т | маш.-ч | 187.04 | 0 | - | - | 0 | - | учтена
91.15.01-001 | Прицепы тракторные, грузоподъемность до 2 т | маш.-ч | 14.69 | 0 | - | - | 0 | - | учтена
91.15.01-001 | Прицепы тракторные, грузоподъемность до 2 т | маш.-ч | 14.69 | 0 | - | - | 0 | - | учтена
91.15.03-004 | Тракторы на пневмоколесном ходу, мощность 108 кВт (145 л.с.) | маш.-ч | 1170.09 | 379.49 | 5 | 4-100-050 | 1 | - | учтена
91.15.03-004 | Тракторы на пневмоколесном ходу, мощность 108 кВт (145 л.с.) | маш.-ч | 1170.09 | 379.49 | 5 | 4-100-050 | 1 | - | учтена
91.15.03-011 | Тракторы на пневмоколесном ходу, мощность 18 кВт (25 л. с.) | маш.-ч | 229.24 | 268.6 | 2 | 4-100-020 | 1 | - | учтена
91.15.03-011 | Тракторы на пневмоколесном ходу, мощность 18 кВт (25 л. с.) | маш.-ч | 229.24 | 268.6 | 2 | 4-100-020 | 1 | - | учтена
91.15.03-012 | Тракторы на пневмоколесном ходу, мощность 29 кВт (40 л.с.) | маш.-ч | 331.33 | 293.24 | 3 | 4-100-030 | 1 | - | учтена
91.15.03-012 | Тракторы на пневмоколесном ходу, мощность 29 кВт (40 л.с.) | маш.-ч | 331.33 | 293.24 | 3 | 4-100-030 | 1 | - | учтена
91.15.03-014 | Тракторы на пневмоколесном ходу, мощность 59 кВт (80 л.с.) | маш.-ч | 697.06 | 330.2 | 4 | 4-100-040 | 1 | - | учтена
91.15.03-014 | Тракторы на пневмоколесном ходу, мощность 59 кВт (80 л.с.) | маш.-ч | 697.06 | 330.2 | 4 | 4-100-040 | 1 | - | учтена
91.15.03-015 | Тракторы на пневмоколесном ходу, мощность 158 кВт (215 л.с.) | маш.-ч | 1665.69 | 379.49 | 5 | 4-100-050 | 1 | - | учтена
91.15.03-015 | Тракторы на пневмоколесном ходу, мощность 158 кВт (215 л.с.) | маш.-ч | 1665.69 | 379.49 | 5 | 4-100-050 | 1 | - | учтена
91.15.03-018 | Тракторы на пневмоколесном ходу, мощность 16 кВт (22 л.с.) | маш.-ч | 190.61 | 268.6 | 2 | 4-100-020 | 1 | - | учтена
91.15.03-018 | Тракторы на пневмоколесном ходу, мощность 16 кВт (22 л.с.) | маш.-ч | 190.61 | 268.6 | 2 | 4-100-020 | 1 | - | учтена
91.16.01-001 | Электростанции передвижные, мощность 2 кВт | маш.-ч | 88.05 | 330.2 | 4 | 4-100-040 | 1 | - | учтена
91.16.01-001 | Электростанции передвижные, мощность 2 кВт | маш.-ч | 88.05 | 330.2 | 4 | 4-100-040 | 1 | - | учтена
91.16.01-002 | Электростанции передвижные, мощность 4 кВт | маш.-ч | 128.82 | 330.2 | 4 | 4-100-040 | 1 | - | учтена
91.16.01-002 | Электростанции передвижные, мощность 4 кВт | маш.-ч | 128.82 | 330.2 | 4 | 4-100-040 | 1 | - | учтена
91.16.01-003 | Электростанции передвижные, мощность 30 кВт | маш.-ч | 552.56 | 379.49 | 5 | 4-100-050 | 1 | - | учтена
91.16.01-003 | Электростанции передвижные, мощность 30 кВт | маш.-ч | 552.56 | 379.49 | 5 | 4-100-050 | 1 | - | учтена
91.16.01-004 | Электростанции передвижные, мощность 60 кВт | маш.-ч | 989.18 | 379.49 | 5 | 4-100-050 | 1 | - | учтена
91.16.01-004 | Электростанции передвижные, мощность 60 кВт | маш.-ч | 989.18 | 379.49 | 5 | 4-100-050 | 1 | - | учтена
91.16.01-005 | Электростанции передвижные, мощность 75 кВт | маш.-ч | 1177.36 | 379.49 | 5 | 4-100-050 | 1 | - | учтена
91.16.01-005 | Электростанции передвижные, мощность 75 кВт | маш.-ч | 1177.36 | 379.49 | 5 | 4-100-050 | 1 | - | учтена
91.16.01-006 | Электростанции передвижные, мощность 100 кВт | маш.-ч | 1411.15 | 379.49 | 5 | 4-100-050 | 1 | - | учтена
91.16.01-006 | Электростанции передвижные, мощность 100 кВт | маш.-ч | 1411.15 | 379.49 | 5 | 4-100-050 | 1 | - | учтена
91.16.01-007 | Электростанции передвижные, мощность 200 кВт | маш.-ч | 2748.11 | 473.13 | 7 | 4-100-070 | 1 | - | учтена
91.16.01-007 | Электростанции передвижные, мощность 200 кВт | маш.-ч | 2748.11 | 473.13 | 7 | 4-100-070 | 1 | - | учтена
91.16.01-008 | Электростанции передвижные, мощность 500 кВт | маш.-ч | 6146.98 | 473.13 | 7 | 4-100-070 | 1 | - | учтена
91.16.01-008 | Электростанции передвижные, мощность 500 кВт | маш.-ч | 6146.98 | 473.13 | 7 | 4-100-070 | 1 | - | учтена
91.16.01-500 | Установки дизель-генераторные, мощность до 64 кВт | маш.-ч | 848.75 | 379.49 | 5 | 4-100-050 | 1 | - | учтена
91.16.01-500 | Установки дизель-генераторные, мощность до 64 кВт | маш.-ч | 848.75 | 379.49 | 5 | 4-100-050 | 1 | - | учтена
91.16.01-502 | Электростанции передвижные, мощность 400 кВт | маш.-ч | 5600.15 | 473.13 | 7 | 4-100-070 | 1 | - | учтена
91.16.01-502 | Электростанции передвижные, мощность 400 кВт | маш.-ч | 5600.15 | 473.13 | 7 | 4-100-070 | 1 | - | учтена
91.16.03-001 | Электростанции стационарные, мощность 1000 кВт | маш.-ч | 12196.92 | 473.13 | 7 | 4-100-070 | 1 | - | учтена
91.16.03-001 | Электростанции стационарные, мощность 1000 кВт | маш.-ч | 12196.92 | 473.13 | 7 | 4-100-070 | 1 | - | учтена
91.17.01-001 | Выпрямители сварочные, сварочный ток до 350 А, количество постов 8 | маш.-ч | 353.77 | 0 | - | - | 0 | 31.68 | учтена
91.17.01-001 | Выпрямители сварочные, сварочный ток до 350 А, количество постов 8 | маш.-ч | 353.77 | 0 | - | - | 0 | 294.94 | учтена
91.17.01-003 | Выпрямители сварочные для комплектации сварочных автоматов, сварочный ток 1000 А, количество постов 1 | маш.-ч | 179.61 | 0 | - | - | 0 | 15.18 | учтена
91.17.01-003 | Выпрямители сварочные для комплектации сварочных автоматов, сварочный ток 1000 А, количество постов 1 | маш.-ч | 179.61 | 0 | - | - | 0 | 141.33 | учтена
91.17.01-004 | Выпрямители сварочные, сварочный ток до 500 А, количество постов 1 | маш.-ч | 93.47 | 0 | - | - | 0 | 7.92 | учтена
91.17.01-004 | Выпрямители сварочные, сварочный ток до 500 А, количество постов 1 | маш.-ч | 93.47 | 0 | - | - | 0 | 73.74 | учтена
91.17.01-012 | Выпрямители сварочные, сварочный ток до 350 А, количество постов 1 | маш.-ч | 46.73 | 0 | - | - | 0 | 3.7 | учтена
91.17.01-012 | Выпрямители сварочные, сварочный ток до 350 А, количество постов 1 | маш.-ч | 46.73 | 0 | - | - | 0 | 34.45 | учтена
91.17.02-011 | Вакуумагрегаты для контроля сварных соединений с предельным давлением 6x10 МПа | маш.-ч | 12.58 | 0 | - | - | 0 | 0.06 | учтена
91.17.02-011 | Вакуумагрегаты для контроля сварных соединений с предельным давлением 6x10 МПа | маш.-ч | 12.58 | 0 | - | - | 0 | 0.56 | учтена
91.17.03-021 | Печи нагревательные на дизельном топливе передвижные, объем бака 0,5 м3 | маш.-ч | 134.51 | 0 | - | - | 0 | - | учтена
91.17.03-021 | Печи нагревательные на дизельном топливе передвижные, объем бака 0,5 м3 | маш.-ч | 134.51 | 0 | - | - | 0 | - | учтена
91.17.04-011 | Аппараты сварочные автоматические, сварочный ток до 1250 А | маш.-ч | 235.82 | 0 | - | - | 0 | 19.31 | учтена
91.17.04-011 | Аппараты сварочные автоматические, сварочный ток до 1250 А | маш.-ч | 235.82 | 0 | - | - | 0 | 179.78 | учтена
91.17.04-032 | Агрегаты сварочные с двигателем внутреннего сгорания для ручной дуговой сварки прицепные, сварочный ток до 250 А, количество постов 2 | маш.-ч | 586.64 | 330.2 | 4 | 4-100-040 | 1 | - | учтена
91.17.04-032 | Агрегаты сварочные с двигателем внутреннего сгорания для ручной дуговой сварки прицепные, сварочный ток до 250 А, количество постов 2 | маш.-ч | 586.64 | 330.2 | 4 | 4-100-040 | 1 | - | учтена
91.17.04-034 | Агрегаты сварочные с двигателем внутреннего сгорания для ручной дуговой сварки, сварочный ток до 400 А, количество постов 1 | маш.-ч | 108.13 | 0 | - | - | 0 | - | учтена
91.17.04-034 | Агрегаты сварочные с двигателем внутреннего сгорания для ручной дуговой сварки, сварочный ток до 400 А, количество постов 1 | маш.-ч | 108.13 | 0 | - | - | 0 | - | учтена
91.17.04-161 | Аппарат сварочный для полуавтоматической сварки, сварочный ток до 500 А, в комплекте с механизмом подачи проволоки | маш.-ч | 115.06 | 0 | - | - | 0 | 8.98 | учтена
91.17.04-161 | Аппарат сварочный для полуавтоматической сварки, сварочный ток до 500 А, в комплекте с механизмом подачи проволоки | маш.-ч | 115.06 | 0 | - | - | 0 | 83.6 | учтена
91.17.04-171 | Аппараты сварочные для ручной дуговой сварки, сварочный ток до 500 А | маш.-ч | 94.47 | 0 | - | - | 0 | 7.92 | учтена
91.17.04-171 | Аппараты сварочные для ручной дуговой сварки, сварочный ток до 500 А | маш.-ч | 94.47 | 0 | - | - | 0 | 73.74 | учтена
91.17.04-233 | Аппараты сварочные для ручной дуговой сварки, сварочный ток до 350 А | маш.-ч | 42.71 | 0 | - | - | 0 | 3.7 | учтена
91.17.04-233 | Аппараты сварочные для ручной дуговой сварки, сварочный ток до 350 А | маш.-ч | 42.71 | 0 | - | - | 0 | 34.45 | учтена
91.17.04-544 | Генераторы бензиновые портативные, мощность до 6 кВт | маш.-ч | 204.76 | 330.2 | 4 | 4-100-040 | 1 | - | учтена
91.17.04-544 | Генераторы бензиновые портативные, мощность до 6 кВт | маш.-ч | 204.76 | 330.2 | 4 | 4-100-040 | 1 | - | учтена
91.18.01-002 | Компрессоры винтовые передвижные с двигателем внутреннего сгорания, давление до 1,3 МПа (13 атм), производительность до 12 м3/мин | маш.-ч | 1126.64 | 379.49 | 5 | 4-100-050 | 1 | - | учтена
91.18.01-002 | Компрессоры винтовые передвижные с двигателем внутреннего сгорания, давление до 1,3 МПа (13 атм), производительность до 12 м3/мин | маш.-ч | 1126.64 | 379.49 | 5 | 4-100-050 | 1 | - | учтена
91.18.01-003 | Компрессоры винтовые передвижные с двигателем внутреннего сгорания, давление 0,89 МПа (9 атм), производительность до 27 м3/мин | маш.-ч | 1652.32 | 379.49 | 5 | 4-100-050 | 1 | - | учтена
91.18.01-003 | Компрессоры винтовые передвижные с двигателем внутреннего сгорания, давление 0,89 МПа (9 атм), производительность до 27 м3/мин | маш.-ч | 1652.32 | 379.49 | 5 | 4-100-050 | 1 | - | учтена
91.18.01-004 | Компрессоры винтовые передвижные с двигателем внутреннего сгорания, давление до 1 МПа (10 атм), производительность до 10 м3/мин | маш.-ч | 841.17 | 330.2 | 4 | 4-100-040 | 1 | - | учтена
91.18.01-004 | Компрессоры винтовые передвижные с двигателем внутреннего сгорания, давление до 1 МПа (10 атм), производительность до 10 м3/мин | маш.-ч | 841.17 | 330.2 | 4 | 4-100-040 | 1 | - | учтена
91.18.01-007 | Компрессоры винтовые передвижные с двигателем внутреннего сгорания, давление до 0,7 МПа (7 атм), производительность до 5,4 м3/мин | маш.-ч | 414.61 | 330.2 | 4 | 4-100-040 | 1 | - | учтена
91.18.01-007 | Компрессоры винтовые передвижные с двигателем внутреннего сгорания, давление до 0,7 МПа (7 атм), производительность до 5,4 м3/мин | маш.-ч | 414.61 | 330.2 | 4 | 4-100-040 | 1 | - | учтена
91.18.01-015 | Компрессоры винтовые передвижные с двигателем внутреннего сгорания, давление 0,8 МПа (8 атм), производительность до 6,3 м3/мин | маш.-ч | 578.67 | 330.2 | 4 | 4-100-040 | 1 | - | учтена
91.18.01-015 | Компрессоры винтовые передвижные с двигателем внутреннего сгорания, давление 0,8 МПа (8 атм), производительность до 6,3 м3/мин | маш.-ч | 578.67 | 330.2 | 4 | 4-100-040 | 1 | - | учтена
91.18.01-516 | Компрессоры винтовые передвижные с двигателем внутреннего сгорания, давление до 0,7 МПа (7 атм), производительность до 6 м3/мин | маш.-ч | 607.8 | 330.2 | 4 | 4-100-040 | 1 | - | учтена
91.18.01-516 | Компрессоры винтовые передвижные с двигателем внутреннего сгорания, давление до 0,7 МПа (7 атм), производительность до 6 м3/мин | маш.-ч | 607.8 | 330.2 | 4 | 4-100-040 | 1 | - | учтена
91.18.02-002 | Станции компрессорные, давление 981 кПа (10 ат), производительность 20 м3/мин | маш.-ч | 402.14 | 758.98 | 5 | 4-100-050 | 2 | 36.3 | учтена
91.18.02-002 | Станции компрессорные, давление 981 кПа (10 ат), производительность 20 м3/мин | маш.-ч | 402.14 | 758.98 | 5 | 4-100-050 | 2 | 337.95 | учтена
91.18.02-003 | Станции компрессорные, давление 800 кПа (8 ат), производительность 60 м3/мин | маш.-ч | 1334.76 | 758.98 | 5 | 4-100-050 | 2 | 117.15 | учтена
91.18.02-003 | Станции компрессорные, давление 800 кПа (8 ат), производительность 60 м3/мин | маш.-ч | 1334.76 | 758.98 | 5 | 4-100-050 | 2 | 1090.67 | учтена
91.18.03-515 | Компрессоры поршневые с ременной передачей, напряжение питания 380 В, мощность электродвигателя 4,0 кВт, давление до 1 МПа (10 атм), производительность 0,69 м3/мин, горизонтальный ресивер 270 л | маш.-ч | 18.06 | 330.2 | 4 | 4-100-040 | 1 | 1.32 | учтена
91.18.03-515 | Компрессоры поршневые с ременной передачей, напряжение питания 380 В, мощность электродвигателя 4,0 кВт, давление до 1 МПа (10 атм), производительность 0,69 м3/мин, горизонтальный ресивер 270 л | маш.-ч | 18.06 | 330.2 | 4 | 4-100-040 | 1 | 12.29 | учтена
91.19.02-002 | Маслонасосы шестеренные, производительность 2,3 м3/ч | маш.-ч | 12.24 | 0 | - | - | 0 | 0.73 | учтена
91.19.02-002 | Маслонасосы шестеренные, производительность 2,3 м3/ч | маш.-ч | 12.24 | 0 | - | - | 0 | 6.8 | учтена
91.19.02-003 | Маслонасосы шестеренные, производительность 3,6 м3/ч | маш.-ч | 13.12 | 0 | - | - | 0 | 0.73 | учтена
91.19.02-003 | Маслонасосы шестеренные, производительность 3,6 м3/ч | маш.-ч | 13.12 | 0 | - | - | 0 | 6.8 | учтена
91.19.05-001 | Насосы местного или промежуточного водоотлива, производительность 50 м3/ч | маш.-ч | 51.08 | 0 | - | - | 0 | 4.29 | учтена
91.19.05-001 | Насосы местного или промежуточного водоотлива, производительность 50 м3/ч | маш.-ч | 51.08 | 0 | - | - | 0 | 39.94 | учтена
91.19.05-002 | Насосы местного или промежуточного водоотлива, производительность 100 м3/ч | маш.-ч | 55.17 | 0 | - | - | 0 | 4.62 | учтена
91.19.05-002 | Насосы местного или промежуточного водоотлива, производительность 100 м3/ч | маш.-ч | 55.17 | 0 | - | - | 0 | 43.01 | учтена
91.19.05-003 | Насосы местного или промежуточного водоотлива, производительность 200 м3/ч | маш.-ч | 93.94 | 0 | - | - | 0 | 7.26 | учтена
91.19.05-003 | Насосы местного или промежуточного водоотлива, производительность 200 м3/ч | маш.-ч | 93.94 | 0 | - | - | 0 | 67.59 | учтена
91.19.05-010 | Насосы центрального водоотлива для тоннелей малого диаметра, производительностью 100 м3/ч при напоре 80 м | маш.-ч | 160.31 | 0 | - | - | 0 | 14.85 | учтена
91.19.05-010 | Насосы центрального водоотлива для тоннелей малого диаметра, производительностью 100 м3/ч при напоре 80 м | маш.-ч | 160.31 | 0 | - | - | 0 | 138.25 | учтена
91.19.05-560 | Насосы центробежные самовсасывающие, производительность до 130 м3/ч, напор до 120 м | маш.-ч | 57.29 | 0 | - | - | 0 | 2.9 | учтена
91.19.05-560 | Насосы центробежные самовсасывающие, производительность до 130 м3/ч, напор до 120 м | маш.-ч | 57.29 | 0 | - | - | 0 | 27 | учтена
91.19.06-001 | Насосы грязевые погружные, производительность 10 м3/ч, напор до 10 м | маш.-ч | 4 | 0 | - | - | 0 | 0.25 | учтена
91.19.06-001 | Насосы грязевые погружные, производительность 10 м3/ч, напор до 10 м | маш.-ч | 4 | 0 | - | - | 0 | 2.33 | учтена
91.19.06-003 | Насосы грязевые погружные, производительность 25 м3/ч, напор до 20 м | маш.-ч | 18.3 | 0 | - | - | 0 | 1.16 | учтена
91.19.06-003 | Насосы грязевые погружные, производительность 25 м3/ч, напор до 20 м | маш.-ч | 18.3 | 0 | - | - | 0 | 10.8 | учтена
91.19.06-005 | Насосы грязевые погружные, производительность 50 м3/ч, напор до 50 м | маш.-ч | 59.19 | 0 | - | - | 0 | 4.29 | учтена
91.19.06-005 | Насосы грязевые погружные, производительность 50 м3/ч, напор до 50 м | маш.-ч | 59.19 | 0 | - | - | 0 | 39.94 | учтена
91.19.06-006 | Насосы грязевые погружные, производительность 150 м3/ч, напор до 30 м | маш.-ч | 100.79 | 0 | - | - | 0 | 6.27 | учтена
91.19.06-006 | Насосы грязевые погружные, производительность 150 м3/ч, напор до 30 м | маш.-ч | 100.79 | 0 | - | - | 0 | 58.37 | учтена
91.19.06-007 | Насосы грязевые погружные, производительность 200 м3/ч, напор до 25 м | маш.-ч | 107.83 | 0 | - | - | 0 | 7.26 | учтена
91.19.06-007 | Насосы грязевые погружные, производительность 200 м3/ч, напор до 25 м | маш.-ч | 107.83 | 0 | - | - | 0 | 67.59 | учтена
91.19.06-009 | Насосы грязевые погружные, производительность 400 м3/ч, напор до 20 м | маш.-ч | 229.69 | 0 | - | - | 0 | 13.2 | учтена
91.19.06-009 | Насосы грязевые погружные, производительность 400 м3/ч, напор до 20 м | маш.-ч | 229.69 | 0 | - | - | 0 | 122.89 | учтена
91.19.06-010 | Насосы грязевые погружные, производительность 600 м3/ч, напор до 10 м | маш.-ч | 242.14 | 0 | - | - | 0 | 14.85 | учтена
91.19.06-010 | Насосы грязевые погружные, производительность 600 м3/ч, напор до 10 м | маш.-ч | 242.14 | 0 | - | - | 0 | 138.25 | учтена
91.19.07-003 | Насосы для рассольной и водоохлаждающей сети замораживающих станций подача 160 м3/ч, напор 20 м | маш.-ч | 123.21 | 0 | - | - | 0 | 9.9 | учтена
91.19.07-003 | Насосы для рассольной и водоохлаждающей сети замораживающих станций подача 160 м3/ч, напор 20 м | маш.-ч | 123.21 | 0 | - | - | 0 | 92.17 | учтена
91.19.08-002 | Насосы, производительность 25 м3/ч, напор 15м, мощность 2,8 кВт | маш.-ч | 20.03 | 0 | - | - | 0 | 0.92 | учтена
91.19.08-002 | Насосы, производительность 25 м3/ч, напор 15м, мощность 2,8 кВт | маш.-ч | 20.03 | 0 | - | - | 0 | 8.57 | учтена
91.19.08-006 | Насосы, производительность 40 м3/ч, напор 25 м, мощность 5,5 кВт | маш.-ч | 27.57 | 0 | - | - | 0 | 1.82 | учтена
91.19.08-006 | Насосы, производительность 40 м3/ч, напор 25 м, мощность 5,5 кВт | маш.-ч | 27.57 | 0 | - | - | 0 | 16.94 | учтена
91.19.08-008 | Насосы, производительность 50 м3/ч, напор 25 м, мощность 7,5 кВт | маш.-ч | 34.46 | 0 | - | - | 0 | 2.48 | учтена
91.19.08-008 | Насосы, производительность 50 м3/ч, напор 25 м, мощность 7,5 кВт | маш.-ч | 34.46 | 0 | - | - | 0 | 23.09 | учтена
91.19.08-010 | Насосы, производительность 100 м3/ч, напор 25 м, мощность 11 кВт | маш.-ч | 53.55 | 0 | - | - | 0 | 3.63 | учтена
91.19.08-010 | Насосы, производительность 100 м3/ч, напор 25 м, мощность 11 кВт | маш.-ч | 53.55 | 0 | - | - | 0 | 33.8 | учтена
91.19.08-015 | Насосы, производительность 200 м3/ч, напор 25 м, мощность 22 кВт | маш.-ч | 144.41 | 0 | - | - | 0 | 7.26 | учтена
91.19.08-015 | Насосы, производительность 200 м3/ч, напор 25 м, мощность 22 кВт | маш.-ч | 144.41 | 0 | - | - | 0 | 67.59 | учтена
91.19.08-019 | Насосы, производительность 300 м3/ч, напор 30 м, мощность 45 кВт | маш.-ч | 239.68 | 0 | - | - | 0 | 14.85 | учтена
91.19.08-019 | Насосы, производительность 300 м3/ч, напор 30 м, мощность 45 кВт | маш.-ч | 239.68 | 0 | - | - | 0 | 138.25 | учтена
91.19.08-022 | Насосы, производительность 150 м3/ч, напор 100 м, мощность 75 кВт | маш.-ч | 323.16 | 0 | - | - | 0 | 24.75 | учтена
91.19.08-022 | Насосы, производительность 150 м3/ч, напор 100 м, мощность 75 кВт | маш.-ч | 323.16 | 0 | - | - | 0 | 230.42 | учтена
91.19.08-028 | Насосы, производительность 1250 м3/ч, напор 63 м, мощность 315 кВт | маш.-ч | 1228.34 | 0 | - | - | 0 | 105.6 | учтена
91.19.08-028 | Насосы, производительность 1250 м3/ч, напор 63 м, мощность 315 кВт | маш.-ч | 1228.34 | 0 | - | - | 0 | 983.14 | учтена
91.19.12-031 | Насосные установки водоотливные с двигателем внутреннего сгорания, подача 400 м3/ч | маш.-ч | 1069.9 | 268.6 | 2 | 4-100-020 | 1 | - | учтена
91.19.12-031 | Насосные установки водоотливные с двигателем внутреннего сгорания, подача 400 м3/ч | маш.-ч | 1069.9 | 268.6 | 2 | 4-100-020 | 1 | - | учтена
91.19.12-042 | Насосы центробежные многоступенчатые с электроприводом, подача 60 м3/ч, напор 165 м | маш.-ч | 234.73 | 268.6 | 2 | 4-100-020 | 1 | 18.15 | учтена
91.19.12-042 | Насосы центробежные многоступенчатые с электроприводом, подача 60 м3/ч, напор 165 м | маш.-ч | 234.73 | 268.6 | 2 | 4-100-020 | 1 | 168.98 | учтена
91.19.12-044 | Насосы фекальные центробежные, подача 180 м3/ч, напор 28 м | маш.-ч | 111.77 | 268.6 | 2 | 4-100-020 | 1 | 9.9 | учтена
91.19.12-044 | Насосы фекальные центробежные, подача 180 м3/ч, напор 28 м | маш.-ч | 111.77 | 268.6 | 2 | 4-100-020 | 1 | 92.17 | учтена
91.19.12-081 | Мотопомпы бензиновые, производительность 54 м3/ч, высота подъема 26 м, глубина всасывания 8 м | маш.-ч | 50.05 | 0 | - | - | 0 | - | учтена
91.19.12-081 | Мотопомпы бензиновые, производительность 54 м3/ч, высота подъема 26 м, глубина всасывания 8 м | маш.-ч | 50.05 | 0 | - | - | 0 | - | учтена
91.19.12-083 | Мотопомпы бензиновые, производительность 105 м3/ч, высота подъема 26 м, глубина всасывания 8 м | маш.-ч | 147.11 | 0 | - | - | 0 | - | учтена
91.19.12-083 | Мотопомпы бензиновые, производительность 105 м3/ч, высота подъема 26 м, глубина всасывания 8 м | маш.-ч | 147.11 | 0 | - | - | 0 | - | учтена
91.19.12-525 | Станции гидравлические, максимальное давление 150 бар, мощность 10 кВт | маш.-ч | 141.58 | 0 | - | - | 0 | - | учтена
91.19.12-525 | Станции гидравлические, максимальное давление 150 бар, мощность 10 кВт | маш.-ч | 141.58 | 0 | - | - | 0 | - | учтена
91.21.01-015 | Агрегаты смесительно-штукатурные, передвижные, производительность 2 м3/ч | маш.-ч | 42.93 | 330.2 | 4 | 4-100-040 | 1 | 1.79 | учтена
91.21.01-015 | Агрегаты смесительно-штукатурные, передвижные, производительность 2 м3/ч | маш.-ч | 42.93 | 330.2 | 4 | 4-100-040 | 1 | 16.66 | учтена
91.21.01-023 | Аппараты окрасочные безвоздушного распыления с двигателем внутреннего сгорания, производительность до 5 л/мин | маш.-ч | 64.67 | 0 | - | - | 0 | - | учтена
91.21.01-023 | Аппараты окрасочные безвоздушного распыления с двигателем внутреннего сгорания, производительность до 5 л/мин | маш.-ч | 64.67 | 0 | - | - | 0 | - | учтена
91.21.01-514 | Аппараты окрасочные электроприводного безвоздушного распыления, производительность до 5 л/мин | маш.-ч | 18.04 | 0 | - | - | 0 | 0.46 | учтена
91.21.01-514 | Аппараты окрасочные электроприводного безвоздушного распыления, производительность до 5 л/мин | маш.-ч | 18.04 | 0 | - | - | 0 | 4.28 | учтена
91.21.02-502 | Аппараты моечные высокого давления с двигателем внутреннего сгорания, производительность до 8 л/мин, давление 16 МПа | маш.-ч | 62 | 0 | - | - | 0 | - | учтена
91.21.02-502 | Аппараты моечные высокого давления с двигателем внутреннего сгорания, производительность до 8 л/мин, давление 16 МПа | маш.-ч | 62 | 0 | - | - | 0 | - | учтена
91.21.03-502 | Аппараты пескоструйные при работе от передвижных компрессорных установок, объем до 19 л, расход воздуха 270-700 л/мин | маш.-ч | 1.05 | 0 | - | - | 0 | - | учтена
91.21.03-502 | Аппараты пескоструйные при работе от передвижных компрессорных установок, объем до 19 л, расход воздуха 270-700 л/мин | маш.-ч | 1.05 | 0 | - | - | 0 | - | учтена
91.21.07-011 | Машины мозаично-шлифовальные | маш.-ч | 18.22 | 0 | - | - | 0 | 0.73 | учтена
91.21.07-011 | Машины мозаично-шлифовальные | маш.-ч | 18.22 | 0 | - | - | 0 | 6.8 | учтена
91.21.09-001 | Молотки клепальные электрические, мощность 0,4 кВт | маш.-ч | 4.41 | 0 | - | - | 0 | 0.13 | учтена
91.21.09-001 | Молотки клепальные электрические, мощность 0,4 кВт | маш.-ч | 4.41 | 0 | - | - | 0 | 1.21 | учтена
91.21.10-001 | Молотки отбойные пневматические при работе от стационарных компрессорных станций | маш.-ч | 51.98 | 0 | - | - | 0 | - | учтена
91.21.10-001 | Молотки отбойные пневматические при работе от стационарных компрессорных станций | маш.-ч | 51.98 | 0 | - | - | 0 | - | учтена
91.21.10-002 | Молотки отбойные пневматические при работе от передвижных компрессоров | маш.-ч | 2.71 | 0 | - | - | 0 | - | учтена
91.21.10-002 | Молотки отбойные пневматические при работе от передвижных компрессоров | маш.-ч | 2.71 | 0 | - | - | 0 | - | учтена
91.21.11-001 | Мотобуры бензиновые ручные, диаметр бура до 200 мм, мощность двигателя до 1,6 кВт (2,2 л.с.) | маш.-ч | 30.51 | 0 | - | - | 0 | - | учтена
91.21.11-001 | Мотобуры бензиновые ручные, диаметр бура до 200 мм, мощность двигателя до 1,6 кВт (2,2 л.с.) | маш.-ч | 30.51 | 0 | - | - | 0 | - | учтена
91.21.15-001 | Бензорезы, мощность двигателя 3 кВт (4 л.с.) | маш.-ч | 48.69 | 0 | - | - | 0 | - | учтена
91.21.15-001 | Бензорезы, мощность двигателя 3 кВт (4 л.с.) | маш.-ч | 48.69 | 0 | - | - | 0 | - | учтена
91.21.15-508 | Пилы бензиновые отрезные дисковые, мощность до 5 кВт (7 л.с.) | маш.-ч | 69.71 | 0 | - | - | 0 | - | учтена
91.21.15-508 | Пилы бензиновые отрезные дисковые, мощность до 5 кВт (7 л.с.) | маш.-ч | 69.71 | 0 | - | - | 0 | - | учтена
91.21.16-012 | Прессы гидравлические с электроприводом | маш.-ч | 15.96 | 0 | - | - | 0 | 0.25 | учтена
91.21.16-012 | Прессы гидравлические с электроприводом | маш.-ч | 15.96 | 0 | - | - | 0 | 2.33 | учтена
91.21.18-021 | Пушки тепловые, тепловая мощность 26-44 кВт | маш.-ч | 178.84 | 0 | - | - | 0 | 13.2 | учтена
91.21.18-021 | Пушки тепловые, тепловая мощность 26-44 кВт | маш.-ч | 178.84 | 0 | - | - | 0 | 122.89 | учтена
91.21.19-019 | Станки трубогибочные гидравлические ручные для гибки труб наружным диаметром до 60 мм | маш.-ч | 1.59 | 0 | - | - | 0 | - | учтена
91.21.19-019 | Станки трубогибочные гидравлические ручные для гибки труб наружным диаметром до 60 мм | маш.-ч | 1.59 | 0 | - | - | 0 | - | учтена
91.21.19-027 | Станки камнерезные универсальные | маш.-ч | 33.25 | 330.2 | 4 | 4-100-040 | 1 | 0.96 | учтена
91.21.19-027 | Станки камнерезные универсальные | маш.-ч | 33.25 | 330.2 | 4 | 4-100-040 | 1 | 8.94 | учтена
91.21.19-033 | Станки токарно-винторезные | маш.-ч | 297.11 | 379.49 | 5 | 4-100-050 | 1 | 2.52 | учтена
91.21.19-033 | Станки токарно-винторезные | маш.-ч | 297.11 | 379.49 | 5 | 4-100-050 | 1 | 23.46 | учтена
91.21.19-034 | Станки точильные двусторонние | маш.-ч | 3.33 | 330.2 | 4 | 4-100-040 | 1 | 0.17 | учтена
91.21.19-034 | Станки точильные двусторонние | маш.-ч | 3.33 | 330.2 | 4 | 4-100-040 | 1 | 1.58 | учтена
91.21.19-038 | Станки фрезерные по металлу | маш.-ч | 53.15 | 379.49 | 5 | 4-100-050 | 1 | 0.5 | учтена
91.21.19-038 | Станки фрезерные по металлу | маш.-ч | 53.15 | 379.49 | 5 | 4-100-050 | 1 | 4.66 | учтена
91.21.20-503 | Установки алмазного бурения скважин в железобетоне электрические, диаметр бурения до 500 мм | маш.-ч | 46.24 | 0 | - | - | 0 | 1.12 | учтена
91.21.20-503 | Установки алмазного бурения скважин в железобетоне электрические, диаметр бурения до 500 мм | маш.-ч | 46.24 | 0 | - | - | 0 | 10.43 | учтена
91.21.22-131 | Дробилки молотковые | маш.-ч | 188.31 | 330.2 | 4 | 4-100-040 | 1 | 12.49 | учтена
91.21.22-131 | Дробилки молотковые | маш.-ч | 188.31 | 330.2 | 4 | 4-100-040 | 1 | 116.28 | учтена
91.21.22-141 | Железобетоноломы (гидроклинья) с гидравлическим приводом | маш.-ч | 329.43 | 0 | - | - | 0 | 0.73 | учтена
91.21.22-141 | Железобетоноломы (гидроклинья) с гидравлическим приводом | маш.-ч | 329.43 | 0 | - | - | 0 | 6.8 | учтена
91.21.22-186 | Станции штукатурные, производительность до 85 л/мин | маш.-ч | 55.66 | 330.2 | 4 | 4-100-040 | 1 | 1.24 | учтена
91.21.22-186 | Станции штукатурные, производительность до 85 л/мин | маш.-ч | 55.66 | 330.2 | 4 | 4-100-040 | 1 | 11.54 | учтена
91.21.22-188 | Машины затирочные однороторные, мощность 7 кВт (9 л.с.) | маш.-ч | 128.31 | 0 | - | - | 0 | - | учтена
91.21.22-188 | Машины затирочные однороторные, мощность 7 кВт (9 л.с.) | маш.-ч | 128.31 | 0 | - | - | 0 | - | учтена
91.21.22-189 | Машины затирочные двухроторные, мощность 14 кВт (20 л.с.) | маш.-ч | 351.31 | 0 | - | - | 0 | - | учтена
91.21.22-189 | Машины затирочные двухроторные, мощность 14 кВт (20 л.с.) | маш.-ч | 351.31 | 0 | - | - | 0 | - | учтена
91.21.22-437 | Установки передвижные маслоочистительные (центрифуги) | маш.-ч | 275.52 | 0 | - | - | 0 | 11.22 | учтена
91.21.22-437 | Установки передвижные маслоочистительные (центрифуги) | маш.-ч | 275.52 | 0 | - | - | 0 | 104.46 | учтена
91.21.22-540 | Краскопульты электрические, производительность до 0,5 л/мин | маш.-ч | 12.67 | 0 | - | - | 0 | 0.73 | учтена
91.21.22-540 | Краскопульты электрические, производительность до 0,5 л/мин | маш.-ч | 12.67 | 0 | - | - | 0 | 6.8 | учтена
91.21.22-638 | Пылесосы промышленные, мощность до 2000 Вт | маш.-ч | 11.36 | 0 | - | - | 0 | 0.66 | учтена
91.21.22-638 | Пылесосы промышленные, мощность до 2000 Вт | маш.-ч | 11.36 | 0 | - | - | 0 | 6.14 | учтена