## Материалы и оборудование
Сметные цены на материалы, изделия, конструкции и оборудование
Челябинская область, г. Челябинск
(наименование субъекта Российской Федерации, части территории субъекта Российской Федерации, населенного пункта, являющегося (являющейся) центром ценовой зоны в территориальном разрезе Российской Федерации)
Отчетный период: | 3 квартал 2026
Код материала, изделия, конструкции или оборудования по КСР | Наименование материала, изделия, конструкции или оборудования по КСР | Единица измерения материала, изделия, конструкции или оборудования по КСР | Сметная цена на материал, изделие, конструкцию или оборудование, рублей за единицу измерения, без учета налога на добавленную стоимость
1 | 2 | 3 | 4
01.2.03.03-0133 | Мастика битумная приклеивающая для склеивания рулонных битумных, битумно-полимерных кровельных и гидроизоляционных материалов к бетонным, металлическим, цементно-песчаным поверхностям, холодная, готовая к применению, диапазон температур от -20 до +40 °C, прочность сцепления с металлом не менее/бетоном 0,45/0,6 МПа, расход 2,5-3,5 кг/м2 | кг | 317.75
01.2.03.03-1040 | Мастика двухкомпонентная битумно-полимерная с содержанием хлорсульфированного полиэтилена для устройства и гидроизоляции кровельных покрытий, расход 0,8 кг/м2 при толщине слоя 0,20 мм | т | 460682.63
01.2.03.07-0024 | Эмульсия битумно-катионная ЭБДК Б | т | 25333.4
01.2.03.07-0025 | Эмульсия битумно-катионная ЭБДК С | т | 30629.17
01.2.03.07-0026 | Эмульсия битумно-катионная ЭБДК М | т | 24858.07
01.3.01.01-0002 | Бензин автомобильный АИ-95 | т | 66944.83
01.3.01.06-0041 | Смазка Литол-24 | кг | 265.67
01.3.01.06-1025 | Смазка контактная для резиновых деталей систем уплотнения герметичных кабельных вводов и трубопроводов в строительных конструкциях | кг | 10955.59
01.3.01.08-0001 | Топливо дизельное | т | 64570.44
01.3.02.01-0002 | Азот газообразный технический | м3 | 147.57
01.3.02.01-0003 | Азот жидкий технический | т | 31843.32
01.3.02.02-0002 | Аргон газообразный, сорт высший | м3 | 335.48
01.3.02.08-0001 | Кислород газообразный технический | м3 | 82.73
01.3.02.09-0001 | Газ сварочный (смесь аргона и углекислого газа) | м3 | 244.61
01.3.02.09-0022 | Пропан-бутан смесь техническая | кг | 52.4
01.3.03.05-0007 | Кислота серная техническая улучшенная | т | 25151.38
01.3.04.01-0009 | Масло гидравлическое ИГП-30 | т | 122793.57
01.3.04.02-0004 | Масло дизельное моторное М-10ДМ | кг | 115.08
01.3.04.03-0004 | Масло индустриальное И-30А | л | 100.81
01.3.05.19-0011 | Купорос медный, марка А | т | 259450.09
01.5.01.02-0062 | Пластик холодный для дорожной разметки, цвет белый | кг | 243.22
01.5.02.04-0010 | Стойки стальные оцинкованные для шумозащитных экранов из балки 15ДК1, высота стойки 3000-6000 мм | т | 215892.52
01.5.02.04-0012 | Стойки стальные оцинкованные для шумозащитных экранов из балки 20Ш1, высота стойки 3000-6000 мм | т | 206381.16
01.5.02.04-0025 | Панель акустическая звукоотражающая с наполнителем из минеральной ваты с глухой фасадной крышкой из оцинкованной стали толщиной 0,8 мм, окрашенная, звукоизолирующая способность 34-40 дБ, толщина панели 50-65 мм | м2 | 4504.77
01.5.02.04-0035 | Панель акустическая отражающе-поглощающая с наполнителем из минеральной ваты с перфорированной фасадной крышкой из оцинкованной стали толщиной 0,7 мм, окрашенная, коэффициент шумопоглощения 0,79-0,97, звукоизолирующая способность 32-38 дБ, толщина панели 50-65 мм | м2 | 4502.25
01.5.02.04-0037 | Панель акустическая отражающе-поглощающая с наполнителем из минеральной ваты с перфорированной фасадной крышкой из оцинкованной стали толщиной 0,7 мм, окрашенная, коэффициент шумопоглощения 0,79-0,97, звукоизолирующая способность 32-38 дБ, толщина панели 90-100 мм | м2 | 4713.32
01.5.02.04-0040 | Панель акустическая отражающе-поглощающая сборная с наполнителем из минеральной ваты с перфорированной фасадной крышкой из оцинкованной стали толщиной 0,8 мм, окрашенная, коэффициент шумопоглощения 0,79-0,97, звукоизолирующая способность 32-38 дБ, толщина панели 50-65 мм | м2 | 4502.37
01.5.02.04-0042 | Панель акустическая отражающе-поглощающая сборная с наполнителем из минеральной ваты с перфорированной фасадной крышкой из оцинкованной стали толщиной 0,8 мм, окрашенная, коэффициент шумопоглощения 0,79-0,97, звукоизолирующая способность 32-38 дБ, толщина панели 90-100 мм | м2 | 5325.56
01.5.02.04-0049 | Панель акустическая звукоотражающая светопрозрачная из поликарбоната толщиной 10 мм в каркасе, звукоизолирующая способность 30-32 дБ, толщина панели 70-85 мм | м2 | 6864.69
01.5.02.04-0054 | Панель акустическая звукоотражающая светопрозрачная из поликарбоната толщиной 12 мм в каркасе, звукоизолирующая способность 32-34 дБ, толщина панели 70-85 мм | м2 | 8437.36
01.5.02.04-0055 | Панель акустическая звукоотражающая светопрозрачная из поликарбоната толщиной 12 мм в каркасе, звукоизолирующая способность 32-34 дБ, толщина панели 90-100 мм | м2 | 8438.95
01.5.02.08-0400 | Стойка акустического экрана горячеоцинкованная, с опорным фланцем, прямая, высота до 3000 мм, двутавр 10Б1 | т | 234067.69
01.5.02.08-0402 | Стойка акустического экрана горячеоцинкованная, с опорным фланцем, прямая, высота до 3000 мм, двутавр 12Б1 | т | 223520.43
01.5.02.08-0404 | Стойка акустического экрана горячеоцинкованная, с опорным фланцем, прямая, высота до 3000 мм, двутавр 14Б1 | т | 224838.84
01.5.02.08-0406 | Стойка акустического экрана горячеоцинкованная, с опорным фланцем, прямая, высота до 3000 мм, двутавр 16Б1 | т | 223332.09
01.5.02.08-0408 | Стойка акустического экрана горячеоцинкованная, с опорным фланцем, прямая, высота до 3000 мм, двутавр 18Б1 | т | 230112.47
01.5.02.08-0410 | Стойка акустического экрана горячеоцинкованная, с опорным фланцем, прямая, высота до 3000 мм, двутавр 20Б1 | т | 211654.78
01.5.02.08-0412 | Стойка акустического экрана горячеоцинкованная, с опорным фланцем, прямая, высота до 3000 мм, двутавр 25Б1 | т | 205062.75
01.5.02.08-0414 | Стойка акустического экрана горячеоцинкованная, с опорным фланцем, прямая, высота до 3000 мм, двутавр 30Б1 | т | 203744.35
01.5.02.08-0416 | Стойка акустического экрана горячеоцинкованная, с опорным фланцем, прямая, высота до 3000 мм, двутавр 20Ш1 | т | 206381.16
01.5.02.08-0418 | Стойка акустического экрана горячеоцинкованная, с опорным фланцем, прямая, высота до 3000 мм, двутавр 25Ш1 | т | 205062.75
01.5.02.08-0420 | Стойка акустического экрана горячеоцинкованная, с опорным фланцем, прямая, высота до 3000 мм, двутавр 30Ш1 | т | 202425.94
01.5.02.08-0422 | Стойка акустического экрана горячеоцинкованная, с опорным фланцем, прямая, высота от 3000 до 6000 мм, двутавр 10Б1 | т | 234067.69
01.5.02.08-0424 | Стойка акустического экрана горячеоцинкованная, с опорным фланцем, прямая, высота от 3000 до 6000 мм, двутавр 12Б1 | т | 223520.43
01.5.02.08-0426 | Стойка акустического экрана горячеоцинкованная, с опорным фланцем, прямая, высота от 3000 до 6000 мм, двутавр 14Б1 | т | 224838.84
01.5.02.08-0428 | Стойка акустического экрана горячеоцинкованная, с опорным фланцем, прямая, высота от 3000 до 6000 мм, двутавр 16Б1 | т | 223332.09
01.5.02.08-0430 | Стойка акустического экрана горячеоцинкованная, с опорным фланцем, прямая, высота от 3000 до 6000 мм, двутавр 18Б1 | т | 230112.47
01.5.02.08-0432 | Стойка акустического экрана горячеоцинкованная, с опорным фланцем, прямая, высота от 3000 до 6000 мм, двутавр 20Б1 | т | 211654.78
01.5.02.08-0434 | Стойка акустического экрана горячеоцинкованная, с опорным фланцем, прямая, высота от 3000 до 6000 мм, двутавр 25Б1 | т | 205062.75
01.5.02.08-0436 | Стойка акустического экрана горячеоцинкованная, с опорным фланцем, прямая, высота от 3000 до 6000 мм, двутавр 30Б1 | т | 203744.35
01.5.02.08-0440 | Стойка акустического экрана горячеоцинкованная, с опорным фланцем, прямая, высота от 3000 до 6000 мм, двутавр 25Ш1 | т | 205062.75
01.5.02.08-0442 | Стойка акустического экрана горячеоцинкованная, с опорным фланцем, прямая, высота от 3000 до 6000 мм, двутавр 30Ш1 | т | 202425.94
01.5.02.08-0444 | Стойка акустического экрана горячеоцинкованная, с опорным фланцем, прямая, высота от 6000 мм, двутавр 10Б1 | т | 234067.69
01.5.02.08-0446 | Стойка акустического экрана горячеоцинкованная, с опорным фланцем, прямая, высота от 6000 мм, двутавр 12Б1 | т | 223520.43
01.5.02.08-0448 | Стойка акустического экрана горячеоцинкованная, с опорным фланцем, прямая, высота от 6000 мм, двутавр 14Б1 | т | 224838.84
01.5.02.08-0450 | Стойка акустического экрана горячеоцинкованная, с опорным фланцем, прямая, высота от 6000 мм, двутавр 16Б1 | т | 223332.09
01.5.02.08-0452 | Стойка акустического экрана горячеоцинкованная, с опорным фланцем, прямая, высота от 6000 мм, двутавр 18Б1 | т | 230112.45
01.5.02.08-0454 | Стойка акустического экрана горячеоцинкованная, с опорным фланцем, прямая, высота от 6000 мм, двутавр 20Б1 | т | 211654.78
01.5.02.08-0456 | Стойка акустического экрана горячеоцинкованная, с опорным фланцем, прямая, высота от 6000 мм, двутавр 25Б1 | т | 205062.75
01.5.02.08-0458 | Стойка акустического экрана горячеоцинкованная, с опорным фланцем, прямая, высота от 6000 мм, двутавр 30Б1 | т | 203744.35
01.5.02.08-0460 | Стойка акустического экрана горячеоцинкованная, с опорным фланцем, прямая, высота от 6000 мм, двутавр 20Ш1 | т | 206381.16
01.5.02.08-0462 | Стойка акустического экрана горячеоцинкованная, с опорным фланцем, прямая, высота от 6000 мм, двутавр 25Ш1 | т | 205062.75
01.5.02.08-0464 | Стойка акустического экрана горячеоцинкованная, с опорным фланцем, прямая, высота от 6000 мм, двутавр 30Ш1 | т | 202425.94
01.5.02.08-0466 | Стойка акустического экрана горячеоцинкованная, с опорным фланцем, наклонная, один изгиб, высота до 3000 мм, двутавр 10Б1 | т | 238776.28
01.5.02.08-0468 | Стойка акустического экрана горячеоцинкованная, с опорным фланцем, наклонная, один изгиб, высота до 3000 мм, двутавр 12Б1 | т | 228229.03
01.5.02.08-0470 | Стойка акустического экрана горячеоцинкованная, с опорным фланцем, наклонная, один изгиб, высота до 3000 мм, двутавр 14Б1 | т | 229547.44
01.5.02.08-0472 | Стойка акустического экрана горячеоцинкованная, с опорным фланцем, наклонная, один изгиб, высота до 3000 мм, двутавр 16Б1 | т | 228040.68
01.5.02.08-0474 | Стойка акустического экрана горячеоцинкованная, с опорным фланцем, наклонная, один изгиб, высота до 3000 мм, двутавр 18Б1 | т | 234821.06
01.5.02.08-0476 | Стойка акустического экрана горячеоцинкованная, с опорным фланцем, наклонная, один изгиб, высота до 3000 мм, двутавр 20Б1 | т | 216363.38
01.5.02.08-0478 | Стойка акустического экрана горячеоцинкованная, с опорным фланцем, наклонная, один изгиб, высота до 3000 мм, двутавр 25Б1 | т | 209771.34
01.5.02.08-0480 | Стойка акустического экрана горячеоцинкованная, с опорным фланцем, наклонная, один изгиб, высота до 3000 мм, двутавр 30Б1 | т | 208452.94
01.5.02.08-0482 | Стойка акустического экрана горячеоцинкованная, с опорным фланцем, наклонная, один изгиб, высота до 3000 мм, двутавр 20Ш1 | т | 211089.75
01.5.02.08-0484 | Стойка акустического экрана горячеоцинкованная, с опорным фланцем, наклонная, один изгиб, высота до 3000 мм, двутавр 25Ш1 | т | 209771.34
01.5.02.08-0486 | Стойка акустического экрана горячеоцинкованная, с опорным фланцем, наклонная, один изгиб, высота до 3000 мм, двутавр 30Ш1 | т | 207134.53
01.5.02.08-0488 | Стойка акустического экрана горячеоцинкованная, с опорным фланцем, наклонная, один изгиб, высота от 3000 до 6000 мм, двутавр 10Б1 | т | 238776.28
01.5.02.08-0490 | Стойка акустического экрана горячеоцинкованная, с опорным фланцем, наклонная, один изгиб, высота от 3000 до 6000 мм, двутавр 12Б1 | т | 228229.03
01.5.02.08-0492 | Стойка акустического экрана горячеоцинкованная, с опорным фланцем, наклонная, один изгиб, высота от 3000 до 6000 мм, двутавр 14Б1 | т | 229547.44
01.5.02.08-0494 | Стойка акустического экрана горячеоцинкованная, с опорным фланцем, наклонная, один изгиб, высота от 3000 до 6000 мм, двутавр 16Б1 | т | 228040.68
01.5.02.08-0496 | Стойка акустического экрана горячеоцинкованная, с опорным фланцем, наклонная, один изгиб, высота от 3000 до 6000 мм, двутавр 18Б1 | т | 234821.06
01.5.02.08-0498 | Стойка акустического экрана горячеоцинкованная, с опорным фланцем, наклонная, один изгиб, высота от 3000 до 6000 мм, двутавр 20Б1 | т | 216363.38
01.5.02.08-0500 | Стойка акустического экрана горячеоцинкованная, с опорным фланцем, наклонная, один изгиб, высота от 3000 до 6000 мм, двутавр 25Б1 | т | 209771.34
01.5.02.08-0502 | Стойка акустического экрана горячеоцинкованная, с опорным фланцем, наклонная, один изгиб, высота от 3000 до 6000 мм, двутавр 30Б1 | т | 208452.94
01.5.02.08-0504 | Стойка акустического экрана горячеоцинкованная, с опорным фланцем, наклонная, один изгиб, высота от 3000 до 6000 мм, двутавр 20Ш1 | т | 211089.75
01.5.02.08-0506 | Стойка акустического экрана горячеоцинкованная, с опорным фланцем, наклонная, один изгиб, высота от 3000 до 6000 мм, двутавр 25Ш1 | т | 209771.34
01.5.02.08-0508 | Стойка акустического экрана горячеоцинкованная, с опорным фланцем, наклонная, один изгиб, высота от 3000 до 6000 мм, двутавр 30Ш1 | т | 207134.53
01.5.02.08-0510 | Стойка акустического экрана горячеоцинкованная, с опорным фланцем, наклонная, один изгиб, высота от 6000 мм, двутавр 10Б1 | т | 238776.28
01.5.02.08-0512 | Стойка акустического экрана горячеоцинкованная, с опорным фланцем, наклонная, один изгиб, высота от 6000 мм, двутавр 12Б1 | т | 228229.03
01.5.02.08-0514 | Стойка акустического экрана горячеоцинкованная, с опорным фланцем, наклонная, один изгиб, высота от 6000 мм, двутавр 14Б1 | т | 229547.44
01.5.02.08-0516 | Стойка акустического экрана горячеоцинкованная, с опорным фланцем, наклонная, один изгиб, высота от 6000 мм, двутавр 16Б1 | т | 228040.68
01.5.02.08-0518 | Стойка акустического экрана горячеоцинкованная, с опорным фланцем, наклонная, один изгиб, высота от 6000 мм, двутавр 18Б1 | т | 234821.06
01.5.02.08-0520 | Стойка акустического экрана горячеоцинкованная, с опорным фланцем, наклонная, один изгиб, высота от 6000 мм, двутавр 20Б1 | т | 216363.38
01.5.02.08-0522 | Стойка акустического экрана горячеоцинкованная, с опорным фланцем, наклонная, один изгиб, высота от 6000 мм, двутавр 25Б1 | т | 209771.34
01.5.02.08-0524 | Стойка акустического экрана горячеоцинкованная, с опорным фланцем, наклонная, один изгиб, высота от 6000 мм, двутавр 30Б1 | т | 208452.94
01.5.02.08-0526 | Стойка акустического экрана горячеоцинкованная, с опорным фланцем, наклонная, один изгиб, высота от 6000 мм, двутавр 20Ш1 | т | 211089.75
01.5.02.08-0528 | Стойка акустического экрана горячеоцинкованная, с опорным фланцем, наклонная, один изгиб, высота от 6000 мм, двутавр 25Ш1 | т | 209771.34
01.5.02.08-0530 | Стойка акустического экрана горячеоцинкованная, с опорным фланцем, наклонная, один изгиб, высота от 6000 мм, двутавр 30Ш1 | т | 207134.53
01.5.02.08-0532 | Стойка акустического экрана горячеоцинкованная, с опорным фланцем, наклонная, два изгиба, высота до 3000 мм, двутавр 10Б1 | т | 242072.3
01.5.02.08-0534 | Стойка акустического экрана горячеоцинкованная, с опорным фланцем, наклонная, два изгиба, высота до 3000 мм, двутавр 12Б1 | т | 231525.05
01.5.02.08-0536 | Стойка акустического экрана горячеоцинкованная, с опорным фланцем, наклонная, два изгиба, высота до 3000 мм, двутавр 14Б1 | т | 232843.46
01.5.02.08-0538 | Стойка акустического экрана горячеоцинкованная, с опорным фланцем, наклонная, два изгиба, высота до 3000 мм, двутавр 16Б1 | т | 231336.71
01.5.02.08-0540 | Стойка акустического экрана горячеоцинкованная, с опорным фланцем, наклонная, два изгиба, высота до 3000 мм, двутавр 18Б1 | т | 238117.08
01.5.02.08-0542 | Стойка акустического экрана горячеоцинкованная, с опорным фланцем, наклонная, два изгиба, высота до 3000 мм, двутавр 20Б1 | т | 219659.39
01.5.02.08-0544 | Стойка акустического экрана горячеоцинкованная, с опорным фланцем, наклонная, два изгиба, высота до 3000 мм, двутавр 25Б1 | т | 213067.36
01.5.02.08-0546 | Стойка акустического экрана горячеоцинкованная, с опорным фланцем, наклонная, два изгиба, высота до 3000 мм, двутавр 30Б1 | т | 211748.95
01.5.02.08-0548 | Стойка акустического экрана горячеоцинкованная, с опорным фланцем, наклонная, два изгиба, высота до 3000 мм, двутавр 20Ш1 | т | 214385.77
01.5.02.08-0550 | Стойка акустического экрана горячеоцинкованная, с опорным фланцем, наклонная, два изгиба, высота до 3000 мм, двутавр 25Ш1 | т | 213067.36
01.5.02.08-0552 | Стойка акустического экрана горячеоцинкованная, с опорным фланцем, наклонная, два изгиба, высота до 3000 мм, двутавр 30Ш1 | т | 210430.55
01.5.02.08-0554 | Стойка акустического экрана горячеоцинкованная, с опорным фланцем, наклонная, два изгиба, высота от 3000 до 6000 мм, двутавр 10Б1 | т | 242072.3
01.5.02.08-0556 | Стойка акустического экрана горячеоцинкованная, с опорным фланцем, наклонная, два изгиба, высота от 3000 до 6000 мм, двутавр 12Б1 | т | 231525.05
01.5.02.08-0558 | Стойка акустического экрана горячеоцинкованная, с опорным фланцем, наклонная, два изгиба, высота от 3000 до 6000 мм, двутавр 14Б1 | т | 232843.46
01.5.02.08-0560 | Стойка акустического экрана горячеоцинкованная, с опорным фланцем, наклонная, два изгиба, высота от 3000 до 6000 мм, двутавр 16Б1 | т | 231336.71
01.5.02.08-0562 | Стойка акустического экрана горячеоцинкованная, с опорным фланцем, наклонная, два изгиба, высота от 3000 до 6000 мм, двутавр 18Б1 | т | 238117.08
01.5.02.08-0564 | Стойка акустического экрана горячеоцинкованная, с опорным фланцем, наклонная, два изгиба, высота от 3000 до 6000 мм, двутавр 20Б1 | т | 219659.39
01.5.02.08-0566 | Стойка акустического экрана горячеоцинкованная, с опорным фланцем, наклонная, два изгиба, высота от 3000 до 6000 мм, двутавр 25Б1 | т | 213067.36
01.5.02.08-0568 | Стойка акустического экрана горячеоцинкованная, с опорным фланцем, наклонная, два изгиба, высота от 3000 до 6000 мм, двутавр 30Б1 | т | 211748.95
01.5.02.08-0570 | Стойка акустического экрана горячеоцинкованная, с опорным фланцем, наклонная, два изгиба, высота от 3000 до 6000 мм, двутавр 20Ш1 | т | 214385.77
01.5.02.08-0572 | Стойка акустического экрана горячеоцинкованная, с опорным фланцем, наклонная, два изгиба, высота от 3000 до 6000 мм, двутавр 25Ш1 | т | 213067.36
01.5.02.08-0574 | Стойка акустического экрана горячеоцинкованная, с опорным фланцем, наклонная, два изгиба, высота от 3000 до 6000 мм, двутавр 30Ш1 | т | 210430.55
01.5.02.08-0576 | Стойка акустического экрана горячеоцинкованная, с опорным фланцем, наклонная, два изгиба, высота от 6000 мм, двутавр 10Б1 | т | 242072.3
01.5.02.08-0578 | Стойка акустического экрана горячеоцинкованная, с опорным фланцем, наклонная, два изгиба, высота от 6000 мм, двутавр 12Б1 | т | 231525.05
01.5.02.08-0580 | Стойка акустического экрана горячеоцинкованная, с опорным фланцем, наклонная, два изгиба, высота от 6000 мм, двутавр 14Б1 | т | 232843.46
01.5.02.08-0582 | Стойка акустического экрана горячеоцинкованная, с опорным фланцем, наклонная, два изгиба, высота от 6000 мм, двутавр 16Б1 | т | 231336.71
01.5.02.08-0584 | Стойка акустического экрана горячеоцинкованная, с опорным фланцем, наклонная, два изгиба, высота от 6000 мм, двутавр 18Б1 | т | 238117.08
01.5.02.08-0586 | Стойка акустического экрана горячеоцинкованная, с опорным фланцем, наклонная, два изгиба, высота от 6000 мм, двутавр 20Б1 | т | 219659.39
01.5.02.08-0588 | Стойка акустического экрана горячеоцинкованная, с опорным фланцем, наклонная, два изгиба, высота от 6000 мм, двутавр 25Б1 | т | 213067.36
01.5.02.08-0590 | Стойка акустического экрана горячеоцинкованная, с опорным фланцем, наклонная, два изгиба, высота от 6000 мм, двутавр 30Б1 | т | 211748.95
01.5.02.08-0592 | Стойка акустического экрана горячеоцинкованная, с опорным фланцем, наклонная, два изгиба, высота от 6000 мм, двутавр 20Ш1 | т | 214385.77
01.5.02.08-0594 | Стойка акустического экрана горячеоцинкованная, с опорным фланцем, наклонная, два изгиба, высота от 6000 мм, двутавр 25Ш1 | т | 213067.36
01.5.02.08-0596 | Стойка акустического экрана горячеоцинкованная, с опорным фланцем, наклонная, два изгиба, высота от 6000 мм, двутавр 30Ш1 | т | 210430.55
01.5.02.08-0598 | Стойка акустического экрана горячеоцинкованная, с опорным фланцем, поворотная, высота до 3000 мм, швеллер 10П | т | 187170.1
01.5.02.08-0600 | Стойка акустического экрана горячеоцинкованная, с опорным фланцем, поворотная, высота до 3000 мм, швеллер 12П | т | 187170.1
01.5.02.08-0602 | Стойка акустического экрана горячеоцинкованная, с опорным фланцем, поворотная, высота до 3000 мм, швеллер 14П | т | 187170.1
01.5.02.08-0604 | Стойка акустического экрана горячеоцинкованная, с опорным фланцем, поворотная, высота до 3000 мм, швеллер 16П | т | 188111.82
01.5.02.08-0606 | Стойка акустического экрана горячеоцинкованная, с опорным фланцем, поворотная, высота до 3000 мм, швеллер 18П | т | 197058.14
01.5.02.08-0608 | Стойка акустического экрана горячеоцинкованная, с опорным фланцем, поворотная, высота до 3000 мм, швеллер 20П | т | 257799
01.5.02.08-0610 | Стойка акустического экрана горячеоцинкованная, с опорным фланцем, поворотная, высота до 3000 мм, швеллер 24П | т | 257799
01.5.02.08-0612 | Стойка акустического экрана горячеоцинкованная, с опорным фланцем, поворотная, высота до 3000 мм, швеллер 30П | т | 278987.67
01.5.02.08-0614 | Стойка акустического экрана горячеоцинкованная, с опорным фланцем, поворотная, высота от 3000 до 6000 мм, швеллер 10П | т | 187170.1
01.5.02.08-0616 | Стойка акустического экрана горячеоцинкованная, с опорным фланцем, поворотная, высота от 3000 до 6000 мм, швеллер 12П | т | 187170.1
01.5.02.08-0618 | Стойка акустического экрана горячеоцинкованная, с опорным фланцем, поворотная, высота от 3000 до 6000 мм, швеллер 14П | т | 187170.1
01.5.02.08-0620 | Стойка акустического экрана горячеоцинкованная, с опорным фланцем, поворотная, высота от 3000 до 6000 мм, швеллер 16П | т | 188111.82
01.5.02.08-0622 | Стойка акустического экрана горячеоцинкованная, с опорным фланцем, поворотная, высота от 3000 до 6000 мм, швеллер 18П | т | 197058.14
01.5.02.08-0624 | Стойка акустического экрана горячеоцинкованная, с опорным фланцем, поворотная, высота от 3000 до 6000 мм, швеллер 20П | т | 257799
01.5.02.08-0626 | Стойка акустического экрана горячеоцинкованная, с опорным фланцем, поворотная, высота от 3000 до 6000 мм, швеллер 24П | т | 257799
01.5.02.08-0628 | Стойка акустического экрана горячеоцинкованная, с опорным фланцем, поворотная, высота от 3000 до 6000 мм, швеллер 30П | т | 278987.67
01.5.02.08-0630 | Стойка акустического экрана горячеоцинкованная, с опорным фланцем, поворотная, высота от 6000 мм, швеллер 10П | т | 187170.1
01.5.02.08-0632 | Стойка акустического экрана горячеоцинкованная, с опорным фланцем, поворотная, высота от 6000 мм, швеллер 12П | т | 187170.1
01.5.02.08-0634 | Стойка акустического экрана горячеоцинкованная, с опорным фланцем, поворотная, высота от 6000 мм, швеллер 14П | т | 187170.1
01.5.02.08-0636 | Стойка акустического экрана горячеоцинкованная, с опорным фланцем, поворотная, высота от 6000 мм, швеллер 16П | т | 188111.82
01.5.02.08-0638 | Стойка акустического экрана горячеоцинкованная, с опорным фланцем, поворотная, высота от 6000 мм, швеллер 18П | т | 197058.14
01.5.02.08-0640 | Стойка акустического экрана горячеоцинкованная, с опорным фланцем, поворотная, высота от 6000 мм, швеллер 20П | т | 257799
01.5.02.08-0642 | Стойка акустического экрана горячеоцинкованная, с опорным фланцем, поворотная, высота от 6000 мм, швеллер 24П | т | 257799
01.5.02.08-0644 | Стойка акустического экрана горячеоцинкованная, с опорным фланцем, поворотная, высота от 6000 мм, швеллер 30П | т | 278987.67
01.5.02.08-0646 | Стойка акустического экрана из сварного двутавра горячеоцинкованная, с опорным фланцем, прямая, высота до 3000 мм, ширина полки 152 мм, толщина полки 7 мм, высота стенки 138 мм, толщина стенки 5 мм | т | 207417.05
01.5.02.08-0648 | Стойка акустического экрана из сварного двутавра горячеоцинкованная, с опорным фланцем, прямая, высота до 3000 мм, ширина полки 152 мм, толщина полки 7 мм, высота стенки 138 мм, толщина стенки 6 мм | т | 215892.52
01.5.02.08-0650 | Стойка акустического экрана из сварного двутавра горячеоцинкованная, с опорным фланцем, прямая, высота от 3000 до 6000 мм, ширина полки 152 мм, толщина полки 7 мм, высота стенки 138 мм, толщина стенки 5 мм | т | 207417.05
01.5.02.08-0652 | Стойка акустического экрана из сварного двутавра горячеоцинкованная, с опорным фланцем, прямая, высота от 3000 до 6000 мм, ширина полки 152 мм, толщина полки 7 мм, высота стенки 138 мм, толщина стенки 6 мм | т | 215892.52
01.5.02.08-0654 | Стойка акустического экрана из сварного двутавра горячеоцинкованная, с опорным фланцем, прямая, высота от 6000 мм, ширина полки 152 мм, толщина полки 7 мм, высота стенки 138 мм, толщина стенки 5 мм | т | 207417.05
01.5.02.08-0656 | Стойка акустического экрана из сварного двутавра горячеоцинкованная, с опорным фланцем, прямая, высота от 6000 мм, ширина полки 152 мм, толщина полки 7 мм, высота стенки 138 мм, толщина стенки 6 мм | т | 215892.52
01.5.02.08-0658 | Стойка акустического экрана из сварного двутавра горячеоцинкованная, с опорным фланцем, наклонная, один изгиб, высота до 3000 мм, ширина полки 152 мм, толщина полки 7 мм, высота стенки 138 мм, толщина стенки 5 мм | т | 207417.05
01.5.02.08-0660 | Стойка акустического экрана из сварного двутавра горячеоцинкованная, с опорным фланцем, наклонная, один изгиб, высота до 3000 мм, ширина полки 152 мм, толщина полки 7 мм, высота стенки 138 мм, толщина стенки 6 мм | т | 215892.52
01.5.02.08-0662 | Стойка акустического экрана из сварного двутавра горячеоцинкованная, с опорным фланцем, наклонная, один изгиб, высота от 3000 до 6000 мм, ширина полки 152 мм, толщина полки 7 мм, высота стенки 138 мм, толщина стенки 5 мм | т | 207417.05
01.5.02.08-0664 | Стойка акустического экрана из сварного двутавра горячеоцинкованная, с опорным фланцем, наклонная, один изгиб, высота от 3000 до 6000 мм, ширина полки 152 мм, толщина полки 7 мм, высота стенки 138 мм, толщина стенки 6 мм | т | 215892.52
01.5.02.08-0666 | Стойка акустического экрана из сварного двутавра горячеоцинкованная, с опорным фланцем, наклонная, один изгиб, высота от 6000 мм, ширина полки 152 мм, толщина полки 7 мм, высота стенки 138 мм, толщина стенки 5 мм | т | 207417.05
01.5.02.08-0668 | Стойка акустического экрана из сварного двутавра горячеоцинкованная, с опорным фланцем, наклонная, один изгиб, высота от 6000 мм, ширина полки 152 мм, толщина полки 7 мм, высота стенки 138 мм, толщина стенки 6 мм | т | 215892.52
01.5.03.03-0055 | Знак дорожный на оцинкованной подоснове со световозвращающей пленкой типа А, размеры 1082х700 мм, тип 1.3.1 | шт | 1939.3
01.5.03.03-0139 | Знак дорожный на оцинкованной подоснове со световозвращающей пленкой типа Б, размеры 300х600 мм, тип 1.4.1-1.4.6, 8.1.3, 8.1.4, 8.2.1-8.11, 8.14-8.21.3, 8.23, 8.24, 8.1.1, 8.1.2, 8.12 | шт | 836.93
01.5.03.03-0143 | Знак дорожный на оцинкованной подоснове со световозвращающей пленкой типа Б, размеры 900х600 мм, тип 4.8.1-4.8.3, 5.16-5.18, 5.21, 5.22, 5.27-5.34 | шт | 2010.1
01.5.03.03-0145 | Знак дорожный на оцинкованной подоснове со световозвращающей пленкой типа Б, размеры 500х615 мм, тип 1.34.1-1.34.2 | шт | 1515.43
01.5.03.03-0147 | Знак дорожный на оцинкованной подоснове со световозвращающей пленкой типа Б, размеры 500х2250 мм, тип 1.34.1-1.34.3 | шт | 5011.53
01.5.03.03-0148 | Знак дорожный на оцинкованной подоснове со световозвращающей пленкой типа Б, размеры 350х700 мм, тип 1.4.1-1.4.6, 8.1.3, 8.1.4, 8.2.1-8.11, 8.14-8.21.3, 8.23, 8.24, 8.1.1, 8.1.2, 8.12, 6.14.1, 6.14.2 | шт | 1249.99
01.5.03.03-0150 | Знак дорожный на оцинкованной подоснове со световозвращающей пленкой типа Б, размеры 900х900х900 мм, тип 2.3.1-2.4, 1.1, 1.2, 1.5-1.33 | шт | 1792.2
01.5.03.03-0151 | Знак дорожный на оцинкованной подоснове со световозвращающей пленкой типа Б, 8-угольник, размеры 700 мм, тип 2.5 | шт | 1975.1
01.5.03.03-0153 | Знак дорожный на оцинкованной подоснове со световозвращающей пленкой типа Б, размеры 700х930 мм, тип 5.15.1, 5.15.7, 5.15.8 | шт | 2630.35
01.5.03.03-0155 | Знак дорожный на оцинкованной подоснове со световозвращающей пленкой типа Б, размеры 350х1050 мм, тип 5.7.1, 5.7.2, 5.23.1-5.24.2, 5.32.2, 6.14.2-6.16, 6.18.1-6.18.3, 6.21.1, 6.21.2 | шт | 1721.08
01.5.03.03-0158 | Знак дорожный на оцинкованной подоснове со световозвращающей пленкой типа Б, размеры 1350х700 мм, тип 7.1-7.8 | шт | 3765.88
01.5.03.03-0161 | Знак дорожный на оцинкованной подоснове со световозвращающей пленкой типа Б, размеры 700х865 мм, тип 1.34.1-1.34.2 | шт | 2503.4
01.5.03.03-0165 | Знак дорожный на оцинкованной подоснове со световозвращающей пленкой типа Б, размеры 900х900 мм, тип 2.1, 2.2, 2.7, 5.5, 5.6, 5.8-5.14.1, 5.15.2-5.15.6, 5.20, 6.2, 6.3.1, 6.3.2, 6.4-6.7, 6.8.1-6.8.3, 8.1.2, 8.13 | шт | 3014.72
01.5.03.03-0166 | Знак дорожный на оцинкованной подоснове со световозвращающей пленкой типа Б, размеры 1200х1200х1200 мм, тип 2.3.1-2.4, 1.1, 1.2, 1.5-1.33 | шт | 2750.21
01.5.03.03-0169 | Знак дорожный на оцинкованной подоснове со световозвращающей пленкой типа Б, размеры 900х1200 мм, тип 5.15.1, 5.15.7, 5.15.8 | шт | 4024.94
01.5.03.03-0187 | Знак дорожный на оцинкованной подоснове со световозвращающей пленкой типа В, размеры 900х600 мм, тип 4.8.1-4.8.3, 5.16-5.18, 5.21, 5.22, 5.27-5.34 | шт | 2443.97
01.5.03.03-0193 | Знак дорожный на оцинкованной подоснове со световозвращающей пленкой типа В, размеры 700х700 мм, тип 2.1, 2.2, 2.7, 5.5, 5.6, 5.8-5.14.1, 5.15.2-5.15.6, 5.20, 6.2, 6.3.1, 6.3.2, 6.4-6.7, 6.8.1-6.8.3, 8.1.2, 8.13 | шт | 2510.57
01.5.03.03-0194 | Знак дорожный на оцинкованной подоснове со световозвращающей пленкой типа В, размеры 900х900х900 мм, тип 2.3.1-2.4, 1.1, 1.2, 1.5-1.33 | шт | 2075.17
01.5.03.03-0196 | Знак дорожный на оцинкованной подоснове со световозвращающей пленкой типа В, диаметр круга 700 мм, тип 2.6, 3.1-3.9, 3.1-3.9, 3.10-3.16, 3.17.1-3.17.3, 3.18.1-3.19, 3.20-3.24, 3.25-3.33, 4.1.1-4.7 | шт | 2292.76
01.5.03.03-0212 | Знак дорожный на оцинкованной подоснове со световозвращающей пленкой типа В, диаметр круга 900 мм, тип 2.6, 3.1-3.9, 3.11-3.16, 3.17.1-3.17.3, 3.18.1-3.19, 3.20-3.24, 3.25-3.33, 4.1.1-4.3, 4.6, 4.7 | шт | 3941.69
01.5.03.03-1017 | Знак дорожный на оцинкованной подоснове со световозвращающей пленкой типа А, индивидуального проектирования, тип 5.23.1-5.24.1, 5.25, 5.26, 5.32.1, 6.9.1, 6.9.2, 6.9.3, 6.10.1, 6.10.2, 6.11, 6.12, 6.17 | м2 | 4769.78
01.5.03.03-1018 | Знак дорожный на оцинкованной подоснове со световозвращающей пленкой типа Б, индивидуального проектирования, тип 5.23.1-5.24.1, 5.25, 5.26, 5.32.1, 6.9.1, 6.9.2, 6.9.3, 6.10.1, 6.10.2, 6.11, 6.12, 6.17 | м2 | 5637.09
01.5.03.03-1028 | Знак дорожный на оцинкованной подоснове со световозвращающей пленкой флуоресцентной желто-зеленого цвета и пленкой типа В, размеры 900х900 мм, тип 2.6, 3.1-3.9, 3.10-3.16, 3.17.1-3.17.3, 3.18.1-3.19, 3.20-3.24, 3.25-3.33, 4.1.1-4.7 | шт | 4344.07
01.5.03.03-1031 | Знак дорожный на оцинкованной подоснове со световозвращающей пленкой флуоресцентной желто-зеленого цвета и пленкой типа В, размеры 1200х1200 мм, тип 2.3.1-2.4, 1.1, 1.2, 1.5-1.21, 1.24-1.33 | шт | 6862.93
01.5.03.03-1063 | Знак дорожный светодиодный импульсный на щите, тип 1.25, размеры щита 900х900 мм | шт | 6065.51
01.6.01.01-0021 | Элементы пола из гипсоволокнистых малоформатных листов | м2 | 515.78
01.6.01.01-1008 | Листы гипсоволокнистые ГВЛ, толщина 12,5 мм | м2 | 207.92
01.7.03.01-0002 | Вода водопроводная | м3 | 30.38
01.7.03.04-0001 | Электроэнергия | кВт-ч | 7.64
01.7.06.11-1013 | Ленты уплотнительные терморасширяющиеся гибкие противопожарные для трубных проходок, ширина 45 мм, толщина 4,5 мм | 10 м | 107653.17
01.7.08.02-0004 | Добавка (ПАВ) жидкая для стабилизации и укрепления грунтов при устройстве оснований автомобильных дорог, плотность 1,11-1,20 г/см3 | т | 1015770.78
01.7.11.04-0052 | Проволока сварочная без покрытия СВ-08Г2С, диаметр 2 мм | кг | 77.4
01.7.12.03-0004 | Геомат полипропиленовый экструдированный трехмерный, плотность 350 г/м2, продольная/поперечная нагрузка на разрыв 5/5 кН/м | м2 | 193.46
01.7.12.06-0360 | Геополотно тканое полипропиленовое, прочность при продольном/поперечном растяжении 50/50 кН/м, поверхностная плотность 280±10% г/м2 | м2 | 91.04
01.7.12.06-0364 | Геополотно тканое полипропиленовое, прочность при продольном/поперечном растяжении 100/50 кН/м, поверхностная плотность 400±10% г/м2 | м2 | 179
01.7.12.06-0404 | Геополотно тканое полиэфирное, прочность при продольном/поперечном растяжении 100/100 кН/м, поверхностная плотность 270±10% г/м2 | м2 | 115.48
01.7.12.06-0406 | Геополотно тканое полиэфирное, прочность при продольном/поперечном растяжении 150/50 кН/м, поверхностная плотность 290±10% г/м2 | м2 | 134.94
01.7.12.06-0410 | Геополотно тканое полиэфирное, прочность при продольном/поперечном растяжении 150/150 кН/м, поверхностная плотность 450±10% г/м2 | м2 | 193.17
01.7.12.06-0412 | Геополотно тканое полиэфирное, прочность при продольном/поперечном растяжении 200/50 кН/м, поверхностная плотность 350±10% г/м2 | м2 | 154.42
01.7.12.06-0414 | Геополотно тканое полиэфирное, прочность при продольном/поперечном растяжении 200/100 кН/м, поверхностная плотность 480±10% г/м2 | м2 | 163.62
01.7.12.06-0416 | Геополотно тканое полиэфирное, прочность при продольном/поперечном растяжении 200/200 кН/м, поверхностная плотность 540±10% г/м2 | м2 | 292.36
01.7.12.06-0420 | Геополотно тканое полиэфирное, прочность при продольном/поперечном растяжении 300/50 кН/м, поверхностная плотность 500±10% г/м2 | м2 | 208.64
01.7.12.06-0422 | Геополотно тканое полиэфирное, прочность при продольном/поперечном растяжении 300/100 кН/м, поверхностная плотность 600±10% г/м2 | м2 | 235.12
01.7.12.06-0424 | Геополотно тканое полиэфирное, прочность при продольном/поперечном растяжении 300/300 кН/м, поверхностная плотность 900±10% г/м2 | м2 | 350.65
01.7.12.06-0426 | Геополотно тканое полиэфирное, прочность при продольном/поперечном растяжении 400/50 кН/м, поверхностная плотность 670±10% г/м2 | м2 | 267.9
01.7.12.06-0428 | Геополотно тканое полиэфирное, прочность при продольном/поперечном растяжении 400/100 кН/м, поверхностная плотность 700±10% г/м2 | м2 | 295.39
01.7.12.06-0432 | Геополотно тканое полиэфирное, прочность при продольном/поперечном растяжении 500/50 кН/м, поверхностная плотность 860±10% г/м2 | м2 | 324.04
01.7.12.06-0434 | Геополотно тканое полиэфирное, прочность при продольном/поперечном растяжении 500/100 кН/м, поверхностная плотность 880±10% г/м2 | м2 | 359.81
01.7.12.06-0436 | Геополотно тканое полиэфирное, прочность при продольном/поперечном растяжении 600/50 кН/м, поверхностная плотность 1000±10% г/м2 | м2 | 393.51
01.7.12.06-0438 | Геополотно тканое полиэфирное, прочность при продольном/поперечном растяжении 600/100 кН/м, поверхностная плотность 1020±10% г/м2 | м2 | 406.85
01.7.12.06-0442 | Геополотно тканое полиэфирное, прочность при продольном/поперечном растяжении 700/100 кН/м, поверхностная плотность 1100±10% г/м2 | м2 | 430.38
01.7.12.06-0444 | Геополотно тканое полиэфирное, прочность при продольном/поперечном растяжении 800/50 кН/м, поверхностная плотность 1250±10% г/м2 | м2 | 550.87
01.7.12.06-0446 | Геополотно тканое полиэфирное, прочность при продольном/поперечном растяжении 800/100 кН/м, поверхностная плотность 1300±10% г/м2 | м2 | 570.36
01.7.12.06-0454 | Геополотно тканое полиэфирное, прочность при продольном/поперечном растяжении 1000/100 кН/м, поверхностная плотность 1600±10% г/м2 | м2 | 817.52
01.7.12.09-1000 | Георешетка полимерная экструдированная дорожная двуосноориентированная, прочность при растяжении 20 кН/м | м2 | 71.6
01.7.12.09-1004 | Георешетка полимерная экструдированная дорожная двуосноориентированная, прочность при растяжении 40 кН/м | м2 | 152.43
01.7.12.11-0001 | Геосетка из полиэфирного волокна для армирования асфальтобетона, покрытие битумной дисперсией, продольная/поперечная нагрузка на разрыв 50/50 кН/м | м2 | 68.51
01.7.12.11-0152 | Геосетка стеклянная дорожная из стеклоровингов, продольное/поперечное удлинение при разрыве 3 %, продольная/поперечная нагрузка на разрыв 70/70 кН/м, поверхностная плотность 320±40 г/м2 | м2 | 73.37
01.7.12.11-0153 | Геосетка стеклянная дорожная из стеклоровингов, продольное/поперечное удлинение при разрыве 3 %, продольная/поперечная нагрузка на разрыв 100/100 кН/м, поверхностная плотность 450±50 г/м2 | м2 | 115.68
01.7.12.11-0171 | Геосетка из базальтоволокна нитепрошивная с битумной пропиткой, продольное/поперечное удлинение при разрыве 4 %, продольная/поперечная нагрузка на разрыв 50/50 кН/м, поверхностная плотность 250 г/м2 | м2 | 87.92
01.7.12.11-0173 | Геосетка из базальтоволокна нитепрошивная с битумной пропиткой, продольное/поперечное удлинение при разрыве 4 %, продольная/поперечная нагрузка на разрыв 100/100 кН/м, поверхностная плотность 500 г/м2 | м2 | 189.73
01.7.12.11-0177 | Геосетка из базальтоволокна нитепрошивная с полимерной пропиткой, продольное/поперечное удлинение при разрыве 4 %, продольная/поперечная нагрузка на разрыв 100/100 кН/м, поверхностная плотность 650 г/м2 | м2 | 187.48
01.7.12.11-0191 | Геосетка стеклянная нитепрошивная пропитанная с битумной пропиткой, продольное/поперечное удлинение при разрыве 4 %, продольная/поперечная нагрузка на разрыв 50/50 кН/м, поверхностная плотность 250 г/м2 | м2 | 50.27
01.7.12.11-0230 | Геосетка стеклянная нитепрошивная с битумной пропиткой, продольное/поперечное удлинение при разрыве 4 %, продольная/поперечная нагрузка на разрыв 80/80 кН/м | м2 | 86.19
01.7.12.16-0082 | Геосетка из полиэфирных нитей, пропитка битумным раствором, теплостойкость не менее +190 °C, среднее расстояние между ровингами по основе/по утку 32/38 мм, нагрузка на разрыв по длине/ширине 50/50 кН/м | м2 | 118.88
01.7.15.02-0062 | Болты стальные оцинкованные с шестигранной головкой, диаметр резьбы М8 (М10, М12, М14), длина 16-190 мм | т | 89897.03
01.7.15.02-0065 | Болты стальные оцинкованные с шестигранной головкой, диаметр резьбы М16 (М18), длина 25-200 мм | т | 94600.48
01.7.15.02-0066 | Болты стальные оцинкованные с шестигранной головкой, диаметр резьбы М20 (М22), длина 40-200 мм | т | 90806.34
01.7.15.02-0067 | Болты стальные оцинкованные с шестигранной головкой, диаметр резьбы М24, длина 50-200 мм | т | 97720.69
01.7.15.02-0068 | Болты стальные оцинкованные с шестигранной головкой, диаметр резьбы М27 (М30), длина 70-240 мм | т | 103013.27
01.7.15.02-0085 | Болты стальные с шестигранной головкой, диаметр резьбы М16 (М18), длина 25-200 мм | т | 77447.55
01.7.15.02-0086 | Болты стальные с шестигранной головкой, диаметр резьбы М20 (М22), длина 40-220 мм | т | 76055.67
01.7.15.05-0011 | Гайки стальные шестигранные, диаметр резьбы М6 | т | 105881.6
01.7.15.05-0012 | Гайки стальные шестигранные, диаметр резьбы М8 (М10) | т | 95499.34
01.7.15.05-0014 | Гайки стальные шестигранные, диаметр резьбы М12 (М14) | т | 96267.9
01.7.15.05-0015 | Гайки стальные шестигранные, диаметр резьбы М16 (М18) | т | 108264.74
01.7.15.05-0018 | Гайки стальные шестигранные, диаметр резьбы М30 | т | 105507.89
01.7.15.05-0022 | Гайки стальные оцинкованные шестигранные, диаметр резьбы М8 (М10) | кг | 116.29
01.7.15.05-0024 | Гайки стальные оцинкованные шестигранные, диаметр резьбы М12 (М14) | т | 110751.76
01.7.15.05-0025 | Гайки стальные оцинкованные шестигранные, диаметр резьбы М16 (М18) | кг | 125.59
01.7.15.05-0026 | Гайки стальные оцинкованные шестигранные, диаметр резьбы М20 (М22) | кг | 126.07
01.7.15.05-0027 | Гайки стальные оцинкованные шестигранные, диаметр резьбы М24 | т | 123644.59
01.7.15.05-1000 | Гайки стальные высокопрочные с шестигранной головкой, класс прочности 10.9 (11.0), с резьбой М20 | т | 198704.49
01.7.15.05-1002 | Гайки стальные высокопрочные с шестигранной головкой, класс прочности 10.9 (11.0), с резьбой М24 | т | 186127.35
01.7.15.06-0021 | Гвозди стальные оцинкованные толевые, диаметр 2-3 мм, длина 20-40 мм | кг | 72.35
01.7.15.07-0200 | Дюбель-гвоздь кровельный полимерный тарельчатого типа с металлическим гвоздем и заглушкой, диаметр фланца 50 мм, диаметр 10 мм, длина 20 мм | шт | 5.18
01.7.15.07-0201 | Дюбель-гвоздь кровельный полимерный тарельчатого типа с металлическим гвоздем и заглушкой, диаметр фланца 50 мм, диаметр 10 мм, длина 50 мм | шт | 6.62
01.7.15.07-0202 | Дюбель-гвоздь кровельный полимерный тарельчатого типа с металлическим гвоздем и заглушкой, диаметр фланца 50 мм, диаметр 10 мм, длина 80 мм | шт | 8.48
01.7.15.07-0203 | Дюбель-гвоздь кровельный полимерный тарельчатого типа с металлическим гвоздем и заглушкой, диаметр фланца 50 мм, диаметр 10 мм, длина 100 мм | шт | 9.8
01.7.15.07-0204 | Дюбель-гвоздь кровельный полимерный тарельчатого типа с металлическим гвоздем и заглушкой, диаметр фланца 50 мм, диаметр 10 мм, длина 120 мм | шт | 9.89
01.7.15.07-0205 | Дюбель-гвоздь кровельный полимерный тарельчатого типа с металлическим гвоздем и заглушкой, диаметр фланца 50 мм, диаметр 10 мм, длина 130 мм | шт | 11.81
01.7.15.07-0206 | Дюбель-гвоздь кровельный полимерный тарельчатого типа с металлическим гвоздем и заглушкой, диаметр фланца 50 мм, диаметр 10 мм, длина 140 мм | шт | 12.35
01.7.15.07-0207 | Дюбель-гвоздь кровельный полимерный тарельчатого типа с металлическим гвоздем и заглушкой, диаметр фланца 50 мм, диаметр 10 мм, длина 150 мм | шт | 13.4
01.7.15.07-0208 | Дюбель-гвоздь кровельный полимерный тарельчатого типа с металлическим гвоздем и заглушкой, диаметр фланца 50 мм, диаметр 10 мм, длина 170 мм | шт | 13.95
01.7.15.07-0209 | Дюбель-гвоздь кровельный полимерный тарельчатого типа с металлическим гвоздем и заглушкой, диаметр фланца 50 мм, диаметр 10 мм, длина 180 мм | шт | 14.38
01.7.15.07-0210 | Дюбель-гвоздь кровельный полимерный тарельчатого типа с металлическим гвоздем и заглушкой, диаметр фланца 50 мм, диаметр 10 мм, длина 200 мм | шт | 18.29
01.7.15.07-0211 | Дюбель-гвоздь кровельный полимерный тарельчатого типа с металлическим гвоздем и заглушкой, диаметр фланца 50 мм, диаметр 10 мм, длина 220 мм | шт | 19.37
01.7.15.07-0214 | Дюбель-гвоздь кровельный полимерный тарельчатого типа с металлическим гвоздем и заглушкой, диаметр фланца 50 мм, диаметр 10 мм, длина 300 мм | шт | 29.78
01.7.15.07-0215 | Дюбель-гвоздь кровельный полимерный тарельчатого типа с металлическим гвоздем и заглушкой, диаметр фланца 50 мм, диаметр 10 мм, длина 350 мм | шт | 31.49
01.7.15.11-0022 | Шайбы стальные круглые, диаметр отверстия М8-12 | кг | 212.16
01.7.15.11-0062 | Шайбы стальные | т | 156788.59
01.7.15.11-1010 | Шайбы стальные круглые, класс точности С, диаметр отверстия М20-24 | т | 282466.2
01.7.15.12-0056 | Шпильки стальные оцинкованные резьбовые, диаметр резьбы М20, длина 1100-2000 мм | т | 151447.14
01.7.15.12-0067 | Шпильки стальные оцинкованные резьбовые, диаметр резьбы М24, длина 600-1050 мм | т | 164155.77
01.7.15.12-0068 | Шпильки стальные оцинкованные резьбовые, диаметр резьбы М24, длина 1100-2000 мм | т | 168017.97
01.7.15.12-0077 | Шпильки стальные оцинкованные резьбовые, диаметр резьбы М30, длина 600-1050 мм | т | 223755.65
01.7.15.12-0117 | Шпильки стальные резьбовые, диаметр резьбы М24, длина 600-1050 мм | т | 108405.99
01.7.15.12-0127 | Шпильки стальные резьбовые, диаметр резьбы М30, длина 600-1050 мм | т | 116333.87
01.7.15.12-1012 | Шпильки стальные оцинкованные резьбовые, диаметр резьбы М5-6, длина 1000 мм | кг | 335.71
01.7.15.14-0033 | Шурупы самонарезающие стальные с антикоррозионным покрытием с потайной головкой и крестообразным шлицем, двухзаходная резьба, остроконечные, диаметр 4,2 мм, длина 25 мм | 1000 шт | 1162.32
01.7.16.04-0001 | Металлоконструкции опалубки разборно-переставные | т | 113036.34
01.7.17.06-0091 | Круг отрезной плоский, размеры 125х2,5х22 мм | шт | 29.56
01.7.17.06-0092 | Круг отрезной плоский, размеры 230х3х22 мм | шт | 81.17
01.7.17.07-0052 | Круг шлифовальный прямого профиля, марка шлифовального материала 25А, размеры 150х20х32 мм | шт | 261.7
01.7.19.04-0002 | Пластины резиновые рулонная вулканизированная | кг | 169.14
02.2.01.02-1098 | Гравий М 400-1000, фракция 20-40 мм | м3 | 776.45
02.2.03.01-0017 | Камень бутовый М 1400, размер от 70 до 1000 мм | м3 | 1831.06
02.2.04.04-0123 | Смесь щебеночно-песчаная готовая, щебень из плотных горных пород М 1200, номер смеси С4, размер зерен 0-80 мм | м3 | 1309.3
02.2.04.04-0124 | Смесь щебеночно-песчаная готовая, щебень из плотных горных пород М 1400, номер смеси С4, размер зерен 0-80 мм | м3 | 1122.43
02.2.04.04-0127 | Смесь щебеночно-песчаная готовая, щебень из плотных горных пород М 800, номер смеси С5, размер зерен 0-40 мм | м3 | 1073.07
02.2.04.04-0129 | Смесь щебеночно-песчаная готовая, щебень из плотных горных пород М 1200, номер смеси С5, размер зерен 0-40 мм | м3 | 1156.26
02.2.04.04-0130 | Смесь щебеночно-песчаная готовая, щебень из плотных горных пород М 1400, номер смеси С5, размер зерен 0-40 мм | м3 | 1080.72
02.2.04.04-0135 | Смесь щебеночно-песчаная готовая, щебень из плотных горных пород М 1200, номер смеси С6, размер зерен 0-20 мм | м3 | 1309.3
02.2.04.04-0186 | Смесь щебеночно-песчаная готовая, щебень из гравия М 1000, номер смеси С5, размер зерен 0-40 мм | м3 | 1212.94
02.2.05.04-0061 | Щебень из плотных горных пород для балластного слоя железнодорожного пути, фракция от 25 до 60 мм | м3 | 772.19
02.2.05.04-2016 | Щебень из плотных горных пород для строительных работ М 1400, фракция 5(3)-10 мм | м3 | 1608.1
02.2.05.04-2026 | Щебень из плотных горных пород для строительных работ М 800, фракция 5(3)-20 мм | м3 | 1237.34
02.2.05.04-2028 | Щебень из плотных горных пород для строительных работ М 1000, фракция 5(3)-20 мм | м3 | 1556.25
02.2.05.04-2030 | Щебень из плотных горных пород для строительных работ М 1200, фракция 5(3)-20 мм | м3 | 1524.24
02.2.05.04-2032 | Щебень из плотных горных пород для строительных работ М 1400, фракция 5(3)-20 мм | м3 | 1558.56
02.2.05.04-2090 | Щебень из плотных горных пород для строительных работ М 800, фракция 20-40 мм | м3 | 1397.59
02.2.05.04-2092 | Щебень из плотных горных пород для строительных работ М 1000, фракция 20-40 мм | м3 | 1382.87
02.2.05.04-2094 | Щебень из плотных горных пород для строительных работ М 1200, фракция 20-40 мм | м3 | 1580.5
02.2.05.04-2106 | Щебень из плотных горных пород для строительных работ М 800, фракция 40-80(70) мм | м3 | 1419.46
02.2.05.04-2108 | Щебень из плотных горных пород для строительных работ М 1000, фракция 40-80(70) мм | м3 | 1416.21
02.2.05.04-2110 | Щебень из плотных горных пород для строительных работ М 1200, фракция 40-80(70) мм | м3 | 1371.48
02.2.05.04-2122 | Щебень из плотных горных пород для строительных работ М 800, фракция 80(70)-120 мм | м3 | 1346.21
02.2.05.04-2310 | Щебень из плотных горных пород для дорожного строительства М 1200, фракция 4-8 мм | м3 | 1821.48
02.2.05.04-2346 | Щебень из плотных горных пород для дорожного строительства М 1200, фракция 8-16 мм | м3 | 1697.55
02.2.05.04-2348 | Щебень из плотных горных пород для дорожного строительства М 1400, фракция 8-16 мм | м3 | 1610.6
02.2.05.04-2382 | Щебень из плотных горных пород для дорожного строительства М 1200, фракция 16-31,5 мм | м3 | 1420.81
02.2.05.04-2534 | Щебень из гравия для дорожного строительства М 800, фракция 16-31,5 мм | м3 | 1292.4
02.3.01.02-1120 | Песок природный для строительных работ II класс, крупный | м3 | 1322.15
02.3.01.02-1136 | Песок природный для дорожного строительства II класс, очень мелкий, квадратные сита | м3 | 795.06
02.3.01.05-0310 | Песок из отсевов дробления для строительных работ I класс, М 1200, мелкий | м3 | 1020.83
02.3.01.05-0418 | Песок из отсевов дробления для строительных работ II класс, М 1000, мелкий | м3 | 1145.57
02.3.01.05-0430 | Песок из отсевов дробления для строительных работ II класс, М 800, средний | м3 | 921
02.3.01.05-0434 | Песок из отсевов дробления для строительных работ II класс, М 1200, средний | м3 | 1056.77
02.3.01.05-0450 | Песок из отсевов дробления для строительных работ II класс, М 1400, крупный | м3 | 871.05
02.3.01.05-0486 | Песок дробленый для дорожного строительства I класс, М 1000, мелкий | м3 | 1108.46
02.4.03.03-0008 | Щебень из шлаков черной и цветной металлургии для дорожного строительства М 800, фракция 10-20 мм | м3 | 773.03
02.4.03.03-0013 | Щебень из шлаков черной и цветной металлургии для дорожного строительства М 800, фракция 20-40 мм | м3 | 766.6
02.4.03.03-0018 | Щебень из шлаков черной и цветной металлургии для дорожного строительства М 800, фракция 40-70 мм | м3 | 761.38
03.2.01.01-0036 | Портландцемент общестроительный ЦЕМ I 42,5Н | т | 7635.54
04.1.02.01-0005 | Смеси бетонные мелкозернистого бетона (БСМ), класс В12,5 (М150) | м3 | 5268.9
04.1.02.01-0007 | Смеси бетонные мелкозернистого бетона (БСМ), класс В20 (М250) | м3 | 6196.86
04.1.02.05-0110 | Смеси бетонные тяжелого бетона (БСТ) на щебне из гравия, класс В7,5, F(1)50, W2 | м3 | 4583.72
04.1.02.05-0120 | Смеси бетонные тяжелого бетона (БСТ) на щебне из гравия, класс В10, F(1)100, W4 | м3 | 4753.87
04.1.02.05-0132 | Смеси бетонные тяжелого бетона (БСТ) на щебне из гравия, класс В15, F(1)150, W4 | м3 | 5050.62
04.1.02.05-0138 | Смеси бетонные тяжелого бетона (БСТ) на щебне из гравия, класс В20, F(1)150, W4 | м3 | 5343.24
04.1.02.05-0146 | Смеси бетонные тяжелого бетона (БСТ) на щебне из гравия, класс В22,5, F(1)200, W6 | м3 | 5515.76
04.1.02.05-0166 | Смеси бетонные тяжелого бетона (БСТ) на гранитном щебне, класс В7,5, F(1)50, W2 | м3 | 4913.75
04.1.02.05-0172 | Смеси бетонные тяжелого бетона (БСТ) на гранитном щебне, класс В10, F(1)100, W4 | м3 | 4955.22
04.1.02.05-0176 | Смеси бетонные тяжелого бетона (БСТ) на гранитном щебне, класс В12,5, F(1)100, W4 | м3 | 5126.02
04.1.02.05-0178 | Смеси бетонные тяжелого бетона (БСТ) на гранитном щебне, класс В15, F(1)100, W4 | м3 | 5237.87
04.1.02.05-0186 | Смеси бетонные тяжелого бетона (БСТ) на гранитном щебне, класс В20, F(1)150, W4 | м3 | 5630.05
04.1.02.05-0194 | Смеси бетонные тяжелого бетона (БСТ) на гранитном щебне, класс В22,5, F(1)200, W6 | м3 | 5375.06
04.1.02.05-0202 | Смеси бетонные тяжелого бетона (БСТ) на гранитном щебне, класс В25, F(1)200, W10 | м3 | 5845.44
04.1.02.05-0206 | Смеси бетонные тяжелого бетона (БСТ) на гранитном щебне, класс В30, F(1)300, W8 | м3 | 6025.66
04.1.02.05-0208 | Смеси бетонные тяжелого бетона (БСТ) на гранитном щебне, класс В30, F(1)300, W10 | м3 | 6252.77
04.1.02.05-0222 | Смеси бетонные тяжелого бетона (БСТ) на гранитном щебне, класс В40, F(1)300, W12 | м3 | 6763.19
04.1.02.05-0224 | Смеси бетонные тяжелого бетона (БСТ) на гранитном щебне, класс В45, F(1)300, W14 | м3 | 8481.56
04.1.02.05-0306 | Смеси бетонные тяжелого бетона (БСТ) на щебне из гравия, класс В25, F(1)200, W6 | м3 | 5686.51
04.1.02.05-0480 | Смеси бетонные тяжелого бетона (БСТ) на гранитном щебне, класс В45, F(1)200, W12 | м3 | 8221.09
04.2.01.01-0039 | Смеси асфальтобетонные плотные крупнозернистые, тип А, марка I | т | 4930.38
04.2.01.01-0041 | Смеси асфальтобетонные плотные крупнозернистые, тип Б, марка I | т | 4930.38
04.2.01.01-0046 | Смеси асфальтобетонные плотные мелкозернистые, тип А, марка I | т | 5013.99
04.2.01.01-0047 | Смеси асфальтобетонные плотные мелкозернистые, тип А, марка II | т | 5013.99
04.2.01.01-0048 | Смеси асфальтобетонные плотные мелкозернистые, тип Б, марка I | т | 5013.99
04.2.01.01-0049 | Смеси асфальтобетонные плотные мелкозернистые, тип Б, марка II | т | 5013.99
04.2.01.01-1146 | Смеси асфальтобетонные А 8 ВЛ на БНД | т | 5770.63
04.2.01.01-1148 | Смеси асфальтобетонные А 8 ВН на БНД | т | 8137.64
04.2.01.01-1152 | Смеси асфальтобетонные А 11 НН на БНД | т | 5770.63
04.2.01.01-1156 | Смеси асфальтобетонные А 11 ВН на БНД | т | 7016.77
04.2.01.01-1168 | Смеси асфальтобетонные А 16 НН на БНД | т | 7231.37
04.2.01.01-1174 | Смеси асфальтобетонные А 16 ВН на БНД | т | 6255.13
04.2.01.01-1176 | Смеси асфальтобетонные А 16 ВТ на БНД | т | 5685.63
04.2.01.01-1186 | Смеси асфальтобетонные А 22 НН на БНД | т | 6084.41
04.2.01.01-1202 | Смеси асфальтобетонные А 32 НТ на БНД | т | 5515.63
04.2.03.01-0002 | Смеси асфальтобетонные щебеночно-мастичные ЩМА-15 на БНД | т | 5432.02
04.2.03.01-0003 | Смеси асфальтобетонные щебеночно-мастичные ЩМА-20 на БНД | т | 5432.02
04.2.03.01-0004 | Смеси асфальтобетонные щебеночно-мастичные ЩМА-8 | т | 6566.35
04.3.02.01-0602 | Смеси сухие наливные на цементной основе для выравнивания оснований пола, стяжек, толщина слоя 10-30 мм, класс В20 (М250), ручного нанесения | т | 8535.68
04.3.02.05-1000 | Смеси сухие гипсовые штукатурные для внутренних работ, класс В2 (М25) | т | 11728.69
04.3.02.11-0011 | Смеси сухие цементные (пескобетон), класс В22,5 (М300) | т | 8302.32
04.3.02.13-0107 | Смеси сухие цементно-песчаные монтажно-кладочные, крупность заполнителя не более 3,5 мм, класс В12,5 (М150), F100 | т | 7787.66
04.3.02.13-0223 | Смеси сухие цементно-песчаные штукатурные, класс В7,5 (М100) | т | 6698.05
04.3.02.18-0020 | Смеси сухие строительные клеевые, С1T | т | 11310.73
04.3.02.18-0064 | Смеси сухие строительные клеевые, С2S1 | т | 28787.67
05.1.01.10-0101 | Лотки железобетонные, объем до 1,45 м3, бетон В22,5, расход арматуры от 100 до 150 кг/м3 | м3 | 23012.53
05.1.01.11-0053 | Плиты днища железобетонные, бетон В15, объем от 0,5 до 1,0 м3, расход арматуры от 50 до 100 кг/м3 | м3 | 26995.65
05.1.03.12-0072 | Прогоны железобетонные, объем до 1,1 м3, бетон В20, расход арматуры до 50 кг/м3 | м3 | 31753.38
05.1.04.15-0020 | Панели стеновые железобетонные однослойные, объем до 2,4 м3, бетон В3,5, расход арматуры до 50 кг/м3 | м3 | 28897.54
05.1.06.05-0001 | Плиты покрытий и перекрытий лотков и каналов железобетонные, объем до 1,3 м3, бетон В15, расход арматуры до 50 кг/м3 | м3 | 21974.47
05.1.07.09-0016 | Марши лестничные железобетонные, объем до 0,6 м3, бетон В25, расход арматуры до 50 кг/м3 | м3 | 22183.67
05.1.07.21-0041 | Плиты лоджий железобетонные, объем до 1,2 м3, бетон В22,5, расход арматуры до 50 кг/м3 | м3 | 30863.23
05.1.07.23-0011 | Плиты перекрытий шахты лифта железобетонные, объем до 1,2 м3 | м3 | 26826.38
05.2.02.01-0051 | Блоки бетонные сплошные для стен подвалов типа ФБС, бетон В7,5 | м3 | 7601.45
05.3.02.03-0031 | Вазон бетонный, диаметр 400 мм, высота до 300 мм | шт | 3984.27
05.3.02.03-0041 | Вазон бетонный, диаметр 600 мм, высота до 500 мм | шт | 4649.94
06.1.01.02-0026 | Камень керамический рядовой, размеры 250х120х140 мм, марка М125 | 1000 шт | 29600.25
06.1.01.02-0027 | Камень керамический рядовой, размеры 250х120х140 мм, марка М150 | 1000 шт | 29575.47
06.1.01.05-0037 | Кирпич керамический рядовой полнотелый одинарный, размеры 250х120х65 мм, марка М150 | 1000 шт | 18410.14
06.1.01.05-0038 | Кирпич керамический рядовой полнотелый одинарный, размеры 250х120х65 мм, марка М175 | 1000 шт | 23467.1
06.1.01.05-0039 | Кирпич керамический рядовой полнотелый одинарный, размеры 250х120х65 мм, марка М200 | 1000 шт | 20540.87
06.1.01.05-0095 | Кирпич керамический рядовой полнотелый, размеры 250х120х88 мм, марка М100 | 1000 шт | 24655.86
06.1.01.05-0096 | Кирпич керамический рядовой полнотелый, размеры 250х120х88 мм, марка М125 | 1000 шт | 24655.86
06.1.01.05-0097 | Кирпич керамический рядовой полнотелый, размеры 250х120х88 мм, марка М150 | 1000 шт | 21831.53
06.1.01.05-0098 | Кирпич керамический рядовой полнотелый, размеры 250х120х88 мм, марка М175 | 1000 шт | 21107.54
06.1.01.05-0099 | Кирпич керамический рядовой полнотелый, размеры 250х120х88 мм, марка М200 | 1000 шт | 24655.86
06.1.01.05-0111 | Кирпич керамический рядовой пустотелый одинарный, размеры 250х120х65 мм, марка М100 | 1000 шт | 14301.57
06.1.01.05-0112 | Кирпич керамический рядовой пустотелый одинарный, размеры 250х120х65 мм, марка М125 | 1000 шт | 14301.96
06.1.01.05-0113 | Кирпич керамический рядовой пустотелый одинарный, размеры 250х120х65 мм, марка М150 | 1000 шт | 14301.74
06.1.01.05-0126 | Кирпич керамический рядовой пустотелый, размеры 250х120х88 мм, марка М125 | 1000 шт | 21347.88
06.1.01.05-0127 | Кирпич керамический рядовой пустотелый, размеры 250х120х88 мм, марка М150 | 1000 шт | 19495.84
06.1.01.05-0142 | Кирпич керамический лицевой пустотелый, размеры 250х120х88 мм, марка М150 | 1000 шт | 26606.51
06.1.01.05-0143 | Кирпич керамический лицевой пустотелый, размеры 250х120х88 мм, марка М175 | 1000 шт | 30331.18
06.1.01.05-0172 | Кирпич керамический лицевой пустотелый одинарный, размеры 250х120х65 мм, марка М150 | 1000 шт | 16823.54
06.2.05.03-0002 | Плитка керамогранитная, неполированная, многоцветная, толщина 10 мм | м2 | 1483.23
07.2.06.01-0120 | Кронштейн Г-образный из оцинкованной стали с полимерным покрытием для навесных вентилируемых фасадов, размеры 92х80х150 мм, толщина стали 2 мм | шт | 75.74
07.2.06.01-0122 | Профиль Г-образный из оцинкованной стали с полимерным покрытием для навесных вентилируемых фасадов, размеры 40х40 мм, толщина стали 1,2 мм | м | 156.09
07.2.06.01-0124 | Профиль Т-образный из оцинкованной стали с полимерным покрытием для навесных вентилируемых фасадов, размеры 65х50 мм, толщина стали 1,2 мм | м | 320.91
07.2.07.04-0007 | Конструкции стальные индивидуального изготовления из сортового проката | т | 138889.53
07.2.07.12-0001 | Металлоконструкции вспомогательного назначения с преобладанием толстолистовой стали или профильного проката, с отверстиями и без | т | 117004.99
08.2.02.01-0026 | Канат двойной свивки ЛК-З, конструкции 6х25(1+6+6+12)+1 о.с., марка В, из проволоки без покрытия, маркировочная группа 1570-1770 Н/мм2, диаметр 16 мм | 10 м | 1166.63
08.2.02.01-0027 | Канат двойной свивки ЛК-З, конструкции 6х25(1+6+6+12)+1 о.с., марка В, из проволоки без покрытия, маркировочная группа 1570-1770 Н/мм2, диаметр 17,5 мм | 10 м | 2064.02
08.2.02.01-0028 | Канат двойной свивки ЛК-З, конструкции 6х25(1+6+6+12)+1 о.с., марка В, из проволоки без покрытия, маркировочная группа 1570-1770 Н/мм2, диаметр 19,5 мм | 10 м | 1595.83
08.2.02.03-0084 | Канат двойной свивки ЛК-О, конструкции 6х19(1+9+9)+7х7(1+6), марка В, из проволоки без покрытия, маркировочная группа 1570-1770 Н/мм2, диаметр 22,5 мм | 10 м | 2043.36
08.2.02.05-0028 | Канат двойной свивки ЛК-Р, конструкции 6х19(1+6+6/6)+1 о.с., марка В, из проволоки без покрытия, маркировочная группа 1570-1770 Н/мм2, диаметр 4,1 мм | 10 м | 238.49
08.2.02.05-0031 | Канат двойной свивки ЛК-Р, конструкции 6х19(1+6+6/6)+1 о.с., марка В, из проволоки без покрытия, маркировочная группа 1570-1770 Н/мм2, диаметр 5,1 мм | 10 м | 313.51
08.2.02.05-0032 | Канат двойной свивки ЛК-Р, конструкции 6х19(1+6+6/6)+1 о.с., марка В, из проволоки без покрытия, маркировочная группа 1570-1770 Н/мм2, диаметр 5,6 мм | 10 м | 365.82
08.2.02.05-0033 | Канат двойной свивки ЛК-Р, конструкции 6х19(1+6+6/6)+1 о.с., марка В, из проволоки без покрытия, маркировочная группа 1570-1770 Н/мм2, диаметр 6,2 мм | 10 м | 349.92
08.2.02.05-0034 | Канат двойной свивки ЛК-Р, конструкции 6х19(1+6+6/6)+1 о.с., марка В, из проволоки без покрытия, маркировочная группа 1570-1770 Н/мм2, диаметр 6,9 мм | 10 м | 378.95
08.2.02.05-0035 | Канат двойной свивки ЛК-Р, конструкции 6х19(1+6+6/6)+1 о.с., марка В, из проволоки без покрытия, маркировочная группа 1570-1770 Н/мм2, диаметр 7,6 мм | 10 м | 418.69
08.2.02.05-0036 | Канат двойной свивки ЛК-Р, конструкции 6х19(1+6+6/6)+1 о.с., марка В, из проволоки без покрытия, маркировочная группа 1570-1770 Н/мм2, диаметр 8,3 мм | 10 м | 514.82
08.2.02.05-0037 | Канат двойной свивки ЛК-Р, конструкции 6х19(1+6+6/6)+1 о.с., марка В, из проволоки без покрытия, маркировочная группа 1570-1770 Н/мм2, диаметр 9,1 мм | 10 м | 555.66
08.2.02.05-0039 | Канат двойной свивки ЛК-Р, конструкции 6х19(1+6+6/6)+1 о.с., марка В, из проволоки без покрытия, маркировочная группа 1570-1770 Н/мм2, диаметр 11 мм | 10 м | 740.34
08.2.02.05-0040 | Канат двойной свивки ЛК-Р, конструкции 6х19(1+6+6/6)+1 о.с., марка В, из проволоки без покрытия, маркировочная группа 1570-1770 Н/мм2, диаметр 12 мм | 10 м | 648.72
08.2.02.05-0041 | Канат двойной свивки ЛК-Р, конструкции 6х19(1+6+6/6)+1 о.с., марка В, из проволоки без покрытия, маркировочная группа 1570-1770 Н/мм2, диаметр 13 мм | 10 м | 747.7
08.2.02.05-0042 | Канат двойной свивки ЛК-Р, конструкции 6х19(1+6+6/6)+1 о.с., марка В, из проволоки без покрытия, маркировочная группа 1570-1770 Н/мм2, диаметр 14 мм | 10 м | 826.18
08.2.02.05-0043 | Канат двойной свивки ЛК-Р, конструкции 6х19(1+6+6/6)+1 о.с., марка В, из проволоки без покрытия, маркировочная группа 1570-1770 Н/мм2, диаметр 15 мм | 10 м | 948.27
08.2.02.05-0044 | Канат двойной свивки ЛК-Р, конструкции 6х19(1+6+6/6)+1 о.с., марка В, из проволоки без покрытия, маркировочная группа 1570-1770 Н/мм2, диаметр 16,5 мм | 10 м | 1091.52
08.2.02.05-0045 | Канат двойной свивки ЛК-Р, конструкции 6х19(1+6+6/6)+1 о.с., марка В, из проволоки без покрытия, маркировочная группа 1570-1770 Н/мм2, диаметр 18 мм | 10 м | 1253.82
08.2.02.05-0046 | Канат двойной свивки ЛК-Р, конструкции 6х19(1+6+6/6)+1 о.с., марка В, из проволоки без покрытия, маркировочная группа 1570-1770 Н/мм2, диаметр 19,5 мм | 10 м | 1427.88
08.2.02.05-0047 | Канат двойной свивки ЛК-Р, конструкции 6х19(1+6+6/6)+1 о.с., марка В, из проволоки без покрытия, маркировочная группа 1570-1770 Н/мм2, диаметр 21 мм | 10 м | 1790.46
08.2.02.05-0048 | Канат двойной свивки ЛК-Р, конструкции 6х19(1+6+6/6)+1 о.с., марка В, из проволоки без покрытия, маркировочная группа 1570-1770 Н/мм2, диаметр 22,5 мм | 10 м | 1896.99
08.2.02.05-0049 | Канат двойной свивки ЛК-Р, конструкции 6х19(1+6+6/6)+1 о.с., марка В, из проволоки без покрытия, маркировочная группа 1570-1770 Н/мм2, диаметр 24 мм | 10 м | 2174.51
08.2.02.05-0050 | Канат двойной свивки ЛК-Р, конструкции 6х19(1+6+6/6)+1 о.с., марка В, из проволоки без покрытия, маркировочная группа 1570-1770 Н/мм2, диаметр 25,5 мм | 10 м | 2446.04
08.2.02.05-0051 | Канат двойной свивки ЛК-Р, конструкции 6х19(1+6+6/6)+1 о.с., марка В, из проволоки без покрытия, маркировочная группа 1570-1770 Н/мм2, диаметр 27 мм | 10 м | 3711.59
08.2.02.05-0052 | Канат двойной свивки ЛК-Р, конструкции 6х19(1+6+6/6)+1 о.с., марка В, из проволоки без покрытия, маркировочная группа 1570-1770 Н/мм2, диаметр 28 мм | 10 м | 2584.18
08.2.02.05-0053 | Канат двойной свивки ЛК-Р, конструкции 6х19(1+6+6/6)+1 о.с., марка В, из проволоки без покрытия, маркировочная группа 1570-1770 Н/мм2, диаметр 30,5 мм | 10 м | 3322.66
08.2.02.05-0054 | Канат двойной свивки ЛК-Р, конструкции 6х19(1+6+6/6)+1 о.с., марка В, из проволоки без покрытия, маркировочная группа 1570-1770 Н/мм2, диаметр 32 мм | 10 м | 3679.47
08.2.02.05-0055 | Канат двойной свивки ЛК-Р, конструкции 6х19(1+6+6/6)+1 о.с., марка В, из проволоки без покрытия, маркировочная группа 1570-1770 Н/мм2, диаметр 33,5 мм | 10 м | 3822.18
08.2.02.05-0056 | Канат двойной свивки ЛК-Р, конструкции 6х19(1+6+6/6)+1 о.с., марка В, из проволоки без покрытия, маркировочная группа 1570-1770 Н/мм2, диаметр 37 мм | 10 м | 4539.79
08.2.02.08-0034 | Канат двойной свивки ЛК-РО, конструкции 6х36(1+7+7/7+14)+1 о.с., марка В, из проволоки без покрытия, маркировочная группа 1570-1770 Н/мм2, диаметр 13,5 мм | 10 м | 937.37
08.2.02.08-0035 | Канат двойной свивки ЛК-РО, конструкции 6х36(1+7+7/7+14)+1 о.с., марка В, из проволоки без покрытия, маркировочная группа 1570-1770 Н/мм2, диаметр 15 мм | 10 м | 1007.88
08.2.02.08-0036 | Канат двойной свивки ЛК-РО, конструкции 6х36(1+7+7/7+14)+1 о.с., марка В, из проволоки без покрытия, маркировочная группа 1570-1770 Н/мм2, диаметр 16,5 мм | 10 м | 1257.05
08.2.02.08-0037 | Канат двойной свивки ЛК-РО, конструкции 6х36(1+7+7/7+14)+1 о.с., марка В, из проволоки без покрытия, маркировочная группа 1570-1770 Н/мм2, диаметр 18 мм | 10 м | 1408.04
08.2.02.08-0038 | Канат двойной свивки ЛК-РО, конструкции 6х36(1+7+7/7+14)+1 о.с., марка В, из проволоки без покрытия, маркировочная группа 1570-1770 Н/мм2, диаметр 20 мм | 10 м | 1638.78
08.2.02.08-0039 | Канат двойной свивки ЛК-РО, конструкции 6х36(1+7+7/7+14)+1 о.с., марка В, из проволоки без покрытия, маркировочная группа 1570-1770 Н/мм2, диаметр 22 мм | 10 м | 2083.67
08.2.02.08-0040 | Канат двойной свивки ЛК-РО, конструкции 6х36(1+7+7/7+14)+1 о.с., марка В, из проволоки без покрытия, маркировочная группа 1570-1770 Н/мм2, диаметр 23,5 мм | 10 м | 1970.27
08.2.02.08-0041 | Канат двойной свивки ЛК-РО, конструкции 6х36(1+7+7/7+14)+1 о.с., марка В, из проволоки без покрытия, маркировочная группа 1570-1770 Н/мм2, диаметр 25,5 мм | 10 м | 2487.2
08.2.02.08-0042 | Канат двойной свивки ЛК-РО, конструкции 6х36(1+7+7/7+14)+1 о.с., марка В, из проволоки без покрытия, маркировочная группа 1570-1770 Н/мм2, диаметр 27 мм | 10 м | 2820.56
08.2.02.08-0043 | Канат двойной свивки ЛК-РО, конструкции 6х36(1+7+7/7+14)+1 о.с., марка В, из проволоки без покрытия, маркировочная группа 1570-1770 Н/мм2, диаметр 29 мм | 10 м | 3385.14
08.2.02.08-0044 | Канат двойной свивки ЛК-РО, конструкции 6х36(1+7+7/7+14)+1 о.с., марка В, из проволоки без покрытия, маркировочная группа 1570-1770 Н/мм2, диаметр 31 мм | 10 м | 3289.53
08.2.02.08-0045 | Канат двойной свивки ЛК-РО, конструкции 6х36(1+7+7/7+14)+1 о.с., марка В, из проволоки без покрытия, маркировочная группа 1570-1770 Н/мм2, диаметр 33 мм | 10 м | 3807.39
08.2.02.08-0046 | Канат двойной свивки ЛК-РО, конструкции 6х36(1+7+7/7+14)+1 о.с., марка В, из проволоки без покрытия, маркировочная группа 1570-1770 Н/мм2, диаметр 34,5 мм | 10 м | 4686.55
08.2.02.08-0047 | Канат двойной свивки ЛК-РО, конструкции 6х36(1+7+7/7+14)+1 о.с., марка В, из проволоки без покрытия, маркировочная группа 1570-1770 Н/мм2, диаметр 36,5 мм | 10 м | 4524.95
08.2.02.08-0049 | Канат двойной свивки ЛК-РО, конструкции 6х36(1+7+7/7+14)+1 о.с., марка В, из проволоки без покрытия, маркировочная группа 1570-1770 Н/мм2, диаметр 39,5 мм | 10 м | 5969.04
08.2.02.08-0053 | Канат двойной свивки ЛК-РО, конструкции 6х36(1+7+7/7+14)+1 о.с., марка В, из проволоки без покрытия, маркировочная группа 1570-1770 Н/мм2, диаметр 46,5 мм | 10 м | 8590.44
08.2.02.08-0056 | Канат двойной свивки ЛК-РО, конструкции 6х36(1+7+7/7+14)+1 о.с., марка В, из проволоки без покрытия, маркировочная группа 1570-1770 Н/мм2, диаметр 53,5 мм | 10 м | 9258.55
08.2.02.08-0072 | Канат двойной свивки ЛК-РО, конструкции 6х36(1+7+7/7+14)+7х7(1+6), марка В, из проволоки без покрытия, маркировочная группа 1570-1770 Н/мм2, диаметр 13 мм | 10 м | 1470.36
08.2.02.08-0073 | Канат двойной свивки ЛК-РО, конструкции 6х36(1+7+7/7+14)+7х7(1+6), марка В, из проволоки без покрытия, маркировочная группа 1570-1770 Н/мм2, диаметр 14,5 мм | 10 м | 1398.07
08.2.02.08-0074 | Канат двойной свивки ЛК-РО, конструкции 6х36(1+7+7/7+14)+7х7(1+6), марка В, из проволоки без покрытия, маркировочная группа 1570-1770 Н/мм2, диаметр 16 мм | 10 м | 1439.88
08.2.02.08-0075 | Канат двойной свивки ЛК-РО, конструкции 6х36(1+7+7/7+14)+7х7(1+6), марка В, из проволоки без покрытия, маркировочная группа 1570-1770 Н/мм2, диаметр 17,5 мм | 10 м | 1571.92
08.2.02.08-0076 | Канат двойной свивки ЛК-РО, конструкции 6х36(1+7+7/7+14)+7х7(1+6), марка В, из проволоки без покрытия, маркировочная группа 1570-1770 Н/мм2, диаметр 19,5 мм | 10 м | 2543.99
08.2.02.08-0077 | Канат двойной свивки ЛК-РО, конструкции 6х36(1+7+7/7+14)+7х7(1+6), марка В, из проволоки без покрытия, маркировочная группа 1570-1770 Н/мм2, диаметр 21 мм | 10 м | 2208.35
08.2.02.08-0080 | Канат двойной свивки ЛК-РО, конструкции 6х36(1+7+7/7+14)+7х7(1+6), марка В, из проволоки без покрытия, маркировочная группа 1570-1770 Н/мм2, диаметр 26,5 мм | 10 м | 2877.89
08.2.02.08-0081 | Канат двойной свивки ЛК-РО, конструкции 6х36(1+7+7/7+14)+7х7(1+6), марка В, из проволоки без покрытия, маркировочная группа 1570-1770 Н/мм2, диаметр 28 мм | 10 м | 3284.71
08.2.02.08-0082 | Канат двойной свивки ЛК-РО, конструкции 6х36(1+7+7/7+14)+7х7(1+6), марка В, из проволоки без покрытия, маркировочная группа 1570-1770 Н/мм2, диаметр 30 мм | 10 м | 4241.13
08.2.02.08-0083 | Канат двойной свивки ЛК-РО, конструкции 6х36(1+7+7/7+14)+7х7(1+6), марка В, из проволоки без покрытия, маркировочная группа 1570-1770 Н/мм2, диаметр 32,5 мм | 10 м | 4872.01
08.2.02.08-0084 | Канат двойной свивки ЛК-РО, конструкции 6х36(1+7+7/7+14)+7х7(1+6), марка В, из проволоки без покрытия, маркировочная группа 1570-1770 Н/мм2, диаметр 35,5 мм | 10 м | 5593.85
08.2.02.08-0086 | Канат двойной свивки ЛК-РО, конструкции 6х36(1+7+7/7+14)+7х7(1+6), марка В, из проволоки без покрытия, маркировочная группа 1570-1770 Н/мм2, диаметр 39 мм | 10 м | 5499.4
08.2.02.08-0088 | Канат двойной свивки ЛК-РО, конструкции 6х36(1+7+7/7+14)+7х7(1+6), марка В, из проволоки без покрытия, маркировочная группа 1570-1770 Н/мм2, диаметр 42 мм | 10 м | 8202.98
08.2.02.08-0089 | Канат двойной свивки ЛК-РО, конструкции 6х36(1+7+7/7+14)+7х7(1+6), марка В, из проволоки без покрытия, маркировочная группа 1570-1770 Н/мм2, диаметр 45,5 мм | 10 м | 8100.95
08.2.02.08-0091 | Канат двойной свивки ЛК-РО, конструкции 6х36(1+7+7/7+14)+7х7(1+6), марка В, из проволоки без покрытия, маркировочная группа 1570-1770 Н/мм2, диаметр 52 мм | 10 м | 10550.99
08.2.02.10-0035 | Канат двойной свивки ТК без покрытия, конструкции 6х37(1+6+12+18)+1 о.с., марка В, из проволоки без покрытия, маркировочная группа 1570-1770 Н/мм2, диаметр 9,0 мм | 10 м | 806.94
08.2.02.10-0036 | Канат двойной свивки ТК без покрытия, конструкции 6х37(1+6+12+18)+1 о.с., марка В, из проволоки без покрытия, маркировочная группа 1570-1770 Н/мм2, диаметр 11,5 мм | 10 м | 1073.97
08.2.02.10-0037 | Канат двойной свивки ТК без покрытия, конструкции 6х37(1+6+12+18)+1 о.с., марка В, из проволоки без покрытия, маркировочная группа 1570-1770 Н/мм2, диаметр 13,5 мм | 10 м | 971.49
08.2.02.13-0002 | Канат двойной свивки ТЛК-О, конструкции 6х37(1+6+15+15)+1 о.с., марка В, из проволоки без покрытия, маркировочная группа 1570-1770 Н/мм2, диаметр 15,5 мм | 10 м | 1575.05
08.3.01.02-0024 | Двутавры с параллельными гранями полок, марки стали Ст3сп, Ст3пс, № 10Б-18Б | т | 90177.63
08.3.03.04-0014 | Проволока светлая, диаметр 3,0 мм | т | 52376.96
08.3.03.04-0031 | Проволока стальная низкоуглеродистая отожженная, диаметр 0,8 мм | т | 91229.93
08.3.03.04-0050 | Проволока черная, диаметр 3 мм | т | 63995.17
08.3.03.04-0051 | Проволока черная, диаметр 6,0-6,3 мм | т | 61209.84
08.3.03.05-0013 | Проволока стальная низкоуглеродистая оцинкованная разного назначения, диаметр 1,6 мм | т | 57398.15
08.3.03.05-0016 | Проволока стальная низкоуглеродистая оцинкованная разного назначения, диаметр 2,5 мм | т | 56195.66
08.3.03.05-0017 | Проволока стальная низкоуглеродистая оцинкованная разного назначения, диаметр 3,0 мм | т | 56418.78
08.3.03.05-0018 | Проволока стальная низкоуглеродистая оцинкованная разного назначения, диаметр 4,0 мм | т | 57031.15
08.3.04.02-0095 | Прокат стальной горячекатаный круглый, марки стали Ст3сп, Ст3пс, диаметр 14-50 мм | т | 39903.8
08.3.04.02-0202 | Прокат стальной горячекатаный круглый, марки стали 09Г2С, 12Г2С, диаметр 10-29 мм | т | 67854.67
08.3.05.02-0001 | Прокат листовой горячекатаный, марки стали Ст3сп, Ст3пс, ширина 1200-3000 мм, толщина 9-12 мм | т | 44733.41
08.3.05.02-0021 | Прокат листовой горячекатаный, марки стали Ст3сп, Ст3пс, ширина 1200-3000 мм, толщина 1-8 мм | т | 45452.09
08.3.05.02-0075 | Прокат листовой горячекатаный, марки стали Ст3сп, Ст3пс, ширина 1200-3000 мм, толщина 25-60 мм | т | 42165.35
08.3.05.02-0081 | Прокат листовой горячекатаный, марка стали 09Г2С, 12Г2С, ширина 1200-3000 мм, толщина 1-8 мм | т | 50287.11
08.3.05.02-0102 | Прокат листовой горячекатаный, марки стали Ст3сп, Ст3пс, ширина 1200-3000 мм, толщина 14-24 мм | т | 43710.81
08.3.05.02-0120 | Прокат листовой горячекатаный, марки стали Ст3сп, Ст3пс, ширина 1200-3000 мм, толщина 65-160 мм | т | 58440.51
08.3.05.02-0122 | Прокат листовой горячекатаный, марка стали 09Г2С, 12Г2С, ширина 1200-3000 мм, толщина 9-12 мм | т | 46734.58
08.3.05.02-0124 | Прокат листовой горячекатаный, марка стали 09Г2С, 12Г2С, ширина 1200-3000 мм, толщина 14-24 мм | т | 45989.18
08.3.05.02-0126 | Прокат листовой горячекатаный, марка стали 09Г2С, 12Г2С, ширина 1200-3000 мм, толщина 25-60 мм | т | 47418.25
08.3.05.02-0128 | Прокат листовой горячекатаный, марка стали 09Г2С, 12Г2С, ширина 1200-3000 мм, толщина 65-160 мм | т | 62111.48
08.3.05.02-0150 | Прокат листовой горячекатаный, марка стали 20, ширина 1200-3000 мм, толщина 1-8 мм | т | 51171.48
08.3.05.02-0152 | Прокат листовой горячекатаный, марка стали 20, ширина 1200-3000 мм, толщина 9-12 мм | т | 45215.4
08.3.05.02-0156 | Прокат листовой горячекатаный, марка стали 20, ширина 1200-3000 мм, толщина 25-60 мм | т | 49909.31
08.3.05.02-0158 | Прокат листовой горячекатаный, марка стали 20, ширина 1200-3000 мм, толщина 65-160 мм | т | 84418.81
08.3.05.04-0023 | Сталь листовая нержавеющая, марка стали 12Х18Н10Т, толщина 1-3 мм | т | 248167.19
08.3.05.04-0043 | Сталь листовая нержавеющая, марка стали 12Х18Н10Т, толщина 4-8 мм | т | 241453.23
08.3.05.04-0044 | Сталь листовая нержавеющая, марка стали 12Х18Н10Т, толщина 9-22 мм | т | 241902.37
08.3.05.05-0051 | Сталь листовая оцинкованная, толщина 0,5 мм | т | 67807.7
08.3.05.05-0053 | Сталь листовая оцинкованная, толщина 0,7 мм | т | 66259.16
08.3.05.05-0054 | Сталь листовая оцинкованная, толщина 0,8 мм | т | 64578.99
08.3.05.05-0055 | Сталь листовая оцинкованная, толщина 0,55 мм | т | 69569.22
08.3.05.05-0057 | Сталь листовая оцинкованная, толщина 0,75 мм | т | 68778.65
08.3.05.05-0058 | Сталь листовая оцинкованная, толщина 1,0 мм | т | 60409.04
08.3.05.05-0059 | Сталь листовая оцинкованная, толщина 1,5 мм | т | 59687.14
08.3.08.02-0045 | Уголок стальной горячекатаный равнополочный, марки стали Ст3сп, Ст3пс, ширина полок 63-100 мм, толщина полки 4-16 мм | т | 41333.45
08.3.08.02-0058 | Уголок стальной горячекатаный равнополочный, марки стали Ст3сп, Ст3пс, ширина полок 35-56 мм, толщина полки 3-5 мм | т | 40590.83
08.3.11.01-1100 | Швеллеры стальные горячекатаные, марки стали Ст3пс, Ст3сп, № 5У-10У, № 5П-10П | т | 42740.46
08.3.11.01-1102 | Швеллеры стальные горячекатаные, марки стали Ст3пс, Ст3сп, № 12У-24У, № 12П-24П | т | 47031.06
08.3.11.01-1106 | Швеллеры стальные горячекатаные, марки стали Ст3пс, Ст3сп, № 40У, № 40П | т | 157062.87
08.3.11.01-1110 | Швеллеры стальные горячекатаные, марки стали 09Г2С, 12Г2С, № 12У-24У, № 12П-24П | т | 55714.42
08.4.03.01-0012 | Проволока арматурная из низкоуглеродистой стали, класс Вр-1, диаметр 4-5 мм | т | 41316.93
08.4.03.02-0002 | Сталь арматурная горячекатаная гладкая, класс A-I, диаметр 6-22 мм | т | 39755.38
08.4.03.02-1012 | Сталь арматурная горячекатаная гладкая, класс A-I, диаметр 32-40 мм | т | 39654.77
08.4.03.03-0002 | Прокат арматурный для железобетонных конструкций, класс A500C, диаметр 8 мм | т | 34550.51
08.4.03.03-0003 | Прокат арматурный для железобетонных конструкций, класс A500C, диаметр 10 мм | т | 46894.51
08.4.03.03-0004 | Прокат арматурный для железобетонных конструкций, класс A500C, диаметр 12 мм | т | 38874.87
08.4.03.03-0005 | Прокат арматурный для железобетонных конструкций, класс A500C, диаметр 14 мм | т | 38899.65
08.4.03.03-0006 | Прокат арматурный для железобетонных конструкций, класс A500C, диаметр 16 мм | т | 38465.71
08.4.03.03-0007 | Прокат арматурный для железобетонных конструкций, класс A500C, диаметр 18 мм | т | 38827.04
08.4.03.03-0008 | Прокат арматурный для железобетонных конструкций, класс A500C, диаметр 20 мм | т | 38556.52
08.4.03.03-0009 | Прокат арматурный для железобетонных конструкций, класс A500C, диаметр 25 мм | т | 37531.57
08.4.03.03-0010 | Прокат арматурный для железобетонных конструкций, класс A500C, диаметр 28 мм | т | 38711.18
08.4.03.03-0011 | Прокат арматурный для железобетонных конструкций, класс A500C, диаметр 32 мм | т | 37799.77
08.4.03.03-0013 | Прокат арматурный для железобетонных конструкций, класс A500C, диаметр 40 мм | т | 40604.87
08.4.03.03-0032 | Сталь арматурная горячекатаная периодического профиля, класс A-III, диаметр 12 мм | т | 38424.94
08.4.03.03-0033 | Сталь арматурная горячекатаная периодического профиля, класс A-III, диаметр 14 мм | т | 38261.14
08.4.03.03-0034 | Сталь арматурная горячекатаная периодического профиля, класс A-III, диаметр 16-18 мм | т | 40628.44
08.4.03.03-0036 | Сталь арматурная горячекатаная периодического профиля, класс A-III, диаметр 25-28 мм | т | 42446.81
08.4.03.03-0037 | Сталь арматурная горячекатаная периодического профиля, класс A-III, диаметр 32-40 мм | т | 37371.09
09.2.03.01-0001 | Профиль алюминиевый для крепления панелей F-образный, толщина закрепляемой панели 6-8 мм, длина 3000 мм | шт | 375.76
09.2.03.01-0011 | Профиль алюминиевый для крепления панелей L-образный, толщина закрепляемой панели 6-8 мм, длина 3000 мм | шт | 320.61
09.2.03.01-0021 | Профиль алюминиевый для крепления панелей Омега-образный, толщина закрепляемой панели 10-12 мм, длина 3000 мм | шт | 295.04
09.2.03.01-0031 | Профиль-заглушка алюминиевый П-образный, ширина 10 мм, глубина 5,5 мм, длина 3000 мм | шт | 152.1
10.1.01.02-0001 | Сплав алюминиевый в чушках | т | 217961.09
10.1.01.02-0011 | Сплавы алюминиевые литейные АК5М2 | т | 221907.8
10.3.01.05-0001 | Порошок цинковый, марка ПЦ1 | кг | 261.24
11.1.02.04-0092 | Лесоматериалы круглые из лиственницы неокоренные, длина 4,5-6,5 м, диаметр 16-24 см, сорт II-III | м3 | 8443.23
11.1.03.01-0065 | Брус обрезной хвойных пород (ель, сосна), естественной влажности, длина 2-6,5 м, ширина 100 и более мм, толщина 100 и более мм, сорт I | м3 | 17548.61
11.1.03.04-0001 | Горбыль деловой хвойных пород, длина более 2 м | м3 | 2724.88
11.1.03.05-0076 | Доска необрезная хвойных пород, естественной влажности, длина 2-6,5 м, ширина 100-250, толщина 25 мм, сорт II | м3 | 13704.88
11.1.03.06-0069 | Доска обрезная хвойных пород, естественной влажности, длина 2-6,5 м, ширина 100-250 мм, толщина 25 мм, сорт I | м3 | 13361.05
11.1.03.06-0070 | Доска обрезная хвойных пород, естественной влажности, длина 2-6,5 м, ширина 100-250 мм, толщина 25 мм, сорт II | м3 | 18480.06
11.1.03.06-0073 | Доска обрезная хвойных пород, естественной влажности, длина 2-6,5 м, ширина 100-250 мм, толщина 30-40 мм, сорт I | м3 | 15089.93
11.1.03.06-0076 | Доска обрезная хвойных пород, естественной влажности, длина 2-6,5 м, ширина 100-250 мм, толщина 30-40 мм, сорт IV | м3 | 11148.79
11.1.03.06-0077 | Доска обрезная хвойных пород, естественной влажности, длина 2-6,5 м, ширина 100-250 мм, толщина 44-50 мм, сорт I | м3 | 12719.96
11.1.03.06-0084 | Доска обрезная хвойных пород, естественной влажности, длина 2-6,5 м, ширина 100-250 мм, толщина 20-22 мм, сорт IV | м3 | 11942.7
11.3.03.16-0109 | Арматура стеклокомпозитная АСК, прочность 1000 МПа, упругость 50 ГПа, диаметр 16 мм | м | 66.56
11.3.03.16-0110 | Арматура стеклокомпозитная АСК, прочность 1000 МПа, упругость 50 ГПа, диаметр 18 мм | м | 75.57
11.3.03.16-0111 | Арматура стеклокомпозитная АСК, прочность 1000 МПа, упругость 50 ГПа, диаметр 20 мм | м | 78.29
12.1.01.01-0001 | Аэратор кровельный из ПВХ, устойчивый к атмосферному воздействию и ультрафиолетовому излучению, диаметр 75 мм, высота 375 мм | шт | 900.12
12.1.02.03-0178 | Материал рулонный битумно-полимерный кровельный и гидроизоляционный, наплавляемый ЭКП, основа полиэстер, гибкость не выше -15 °C, продольная/поперечная нагрузка на разрыв 700/550 Н (±200 Н), теплостойкость не ниже +130 °C, масса 5,7 кг/м2 | м2 | 404.33
12.1.02.03-0195 | Материал рулонный битумно-полимерный кровельный и гидроизоляционный СБС-модифицированный ЭПП, наплавляемый, основа полиэстер, продольная/поперечная нагрузка на разрыв 800/600 Н (±200 Н), гибкость не выше -25 °C, теплостойкость не ниже +100 °C, толщина 4,0 мм, масса 5,0 кг/м2 | м2 | 433.49
12.1.02.03-0196 | Материал рулонный битумно-полимерный кровельный и гидроизоляционный, наплавляемый ЭПП, основа полиэстер, гибкость не выше -15 °C, продольная/поперечная прочность 700/550 Н (±200 Н), теплостойкость не ниже +130 °C, масса 4,7 кг/м2 | м2 | 367.84
12.1.02.03-0206 | Материал рулонный битумно-полимерный кровельный и гидроизоляционный, наплавляемый ЭПП, основа полиэстер, продольная/поперечная нагрузка на разрыв 700/500 Н (±200 Н), гибкость не выше -20 °C, теплостойкость не ниже +100 °C, масса 4,0 кг/м2, толщина 2,8 мм | м2 | 304.68
12.1.02.03-0300 | Материал рулонный битумно-полимерный кровельный ЭПП, наплавляемый, основа полиэстер, продольная/поперечная нагрузка на разрыв не менее 550/350 Н, гибкость не выше -15 °C, теплостойкость не ниже 90 °C, масса 3,0 кг/м2 | м2 | 265.67
12.1.02.03-0302 | Материал рулонный битумно-полимерный кровельный и гидроизоляционный ЭПП, наплавляемый, основа полиэстер, продольная/поперечная нагрузка на разрыв не менее 650/450 Н, гибкость не выше -20 °C, теплостойкость не ниже 100 °C, масса 3,5 кг/м2 | м2 | 370.16
12.1.02.03-0304 | Материал рулонный битумно-полимерный кровельный и гидроизоляционный ЭПП, наплавляемый, основа полиэстер, продольная/поперечная нагрузка на разрыв не менее 700/500 Н, гибкость не выше -20 °C, теплостойкость не ниже 100 °C, масса 4,3 кг/м2, толщина 3,0 мм | м2 | 397.32
12.1.02.03-0306 | Материал рулонный битумно-полимерный кровельный и гидроизоляционный ЭПП, наплавляемый, основа полиэстер, продольная/поперечная нагрузка на разрыв не менее 750/550 Н, гибкость не выше -25 °C, теплостойкость не ниже 100 °C, масса 4,0 кг/м2 | м2 | 426.97
12.1.02.03-0308 | Материал рулонный битумно-полимерный кровельный и гидроизоляционный ЭПП, наплавляемый, основа полиэстер, продольная/поперечная нагрузка на разрыв не менее 800/600 Н, гибкость не выше -25 °C, теплостойкость не ниже 100 °C, масса 5,0 кг/м2, толщина 4,0 мм | м2 | 484.58
12.1.02.03-0400 | Материал рулонный битумно-полимерный кровельный ЭКП, наплавляемый, основа полиэстер, продольная/поперечная нагрузка на разрыв не менее 550/350 Н, гибкость не выше -15 °C, теплостойкость не ниже 90 °C, масса 4,0 кг/м2 | м2 | 316.36
12.1.02.03-0402 | Материал рулонный битумно-полимерный кровельный и гидроизоляционный ЭКП, наплавляемый, основа полиэстер, продольная/поперечная нагрузка на разрыв не менее 650/450 Н, гибкость не выше -20 °C, теплостойкость не ниже 100 °C, масса 4,5 кг/м2 | м2 | 382.15
12.1.02.03-0404 | Материал рулонный битумно-полимерный кровельный и гидроизоляционный ЭКП, наплавляемый, основа полиэстер, продольная/поперечная нагрузка на разрыв не менее 700/500 Н, гибкость не выше -20 °C, теплостойкость не ниже 100 °C, масса 5,2 кг/м2, толщина 3,8 мм | м2 | 436.1
12.1.02.03-0406 | Материал рулонный битумно-полимерный кровельный и гидроизоляционный ЭКП, наплавляемый, основа полиэстер, продольная/поперечная нагрузка на разрыв не менее 750/550 Н, гибкость не выше -25 °C, теплостойкость не ниже 100 °C, масса 5,0 кг/м2 | м2 | 471.69
12.1.02.03-0408 | Материал рулонный битумно-полимерный кровельный и гидроизоляционный ЭКП, наплавляемый, основа полиэстер, продольная/поперечная нагрузка на разрыв не менее 800/600 Н, гибкость не выше -25 °C, теплостойкость не ниже 100 °C, масса 5,5 кг/м2, толщина 4,2 мм | м2 | 500.22
12.1.02.03-1022 | Материал рулонный битумно-полимерный кровельный и гидроизоляционный самоклеящийся ЭКС, основа полиэстер, гибкость не выше -25 °C, теплостойкость не ниже +100 °C, разрывная сила в продольном/поперечном направлении 800/600 Н (±200 Н), масса 5,0 кг/м2 | м2 | 595.76
12.1.02.04-0142 | Материал рулонный битумно-полимерный кровельный и гидроизоляционный ТКП, наплавляемый, основа стеклоткань, продольная/поперечная нагрузка на разрыв 1000/1100 Н (±200 Н), гибкость не выше -20 °C, теплостойкость не ниже +100 °C, масса 5,0 кг/м2, толщина 3,8 мм | м2 | 336.1
12.1.02.04-0143 | Материал рулонный битумно-полимерный кровельный и гидроизоляционный ТПП, наплавляемый, основа стеклоткань, продольная/поперечная нагрузка на разрыв 1000/1100 Н (±200), гибкость не выше -20 °C, теплостойкость не ниже +100 °C, масса 4,0 кг/м2 | м2 | 289.8
12.1.02.04-0300 | Материал рулонный битумно-полимерный кровельный ТПП, наплавляемый, основа стеклоткань, продольная/поперечная нагрузка на разрыв не менее 1000/800 Н, гибкость не выше -15 °C, теплостойкость не ниже 90 °C, масса 3,0 кг/м2 | м2 | 269.97
12.1.02.04-0302 | Материал рулонный битумно-полимерный кровельный ТПП, наплавляемый, основа стеклоткань, продольная/поперечная нагрузка на разрыв не менее 1000/1100 Н, гибкость не выше -20 °C, теплостойкость не ниже 100 °C, масса 4,0 кг/м2, толщина 2,8 мм | м2 | 337.23
12.1.02.04-0304 | Материал рулонный битумно-полимерный кровельный ТПП, наплавляемый, основа стеклоткань, продольная/поперечная нагрузка на разрыв не менее 1200/1200 Н, гибкость не выше -25 °C, теплостойкость не ниже 100 °C, масса 5,2 кг/м2, толщина 4,0 мм | м2 | 467.42
12.1.02.04-0400 | Материал рулонный битумно-полимерный кровельный ТКП, наплавляемый, основа стеклоткань, продольная/поперечная нагрузка на разрыв не менее 1000/800 Н, гибкость не выше -15 °C, теплостойкость не ниже 90 °C, масса 4,0 кг/м2 | м2 | 311.87
12.1.02.04-0402 | Материал рулонный битумно-полимерный кровельный ТКП, наплавляемый, основа стеклоткань, продольная/поперечная нагрузка на разрыв не менее 1000/1100 Н, гибкость не выше -20 °C, теплостойкость не ниже 100 °C, масса 5,0 кг/м2, толщина 3,8 мм | м2 | 384.12
12.1.02.04-0404 | Материал рулонный битумно-полимерный кровельный ТКП, наплавляемый, основа стеклоткань, продольная/поперечная нагрузка на разрыв не менее 1200/1200 Н, гибкость не выше -25 °C, теплостойкость не ниже 100 °C, масса 5,5 кг/м2, толщина 4,2 мм | м2 | 479.45
12.1.02.05-0053 | Материал рулонный битумно-полимерный кровельный и гидроизоляционный, наплавляемый, основа стеклохолст, гибкость не выше -15 °C, прочность не менее 360 Н, теплостойкость не менее 120 °C | м2 | 321.99
12.1.02.05-0134 | Материал рулонный битумно-полимерный кровельный и гидроизоляционный ХПП, наплавляемый, основа стеклохолст, продольная нагрузка на разрыв не менее 500 Н (±200 Н), гибкость не выше -20 °C, теплостойкость не ниже +100 °C, масса 4 кг/м2 | м2 | 247.84
12.1.02.05-0300 | Материал рулонный битумно-полимерный кровельный ХПП, наплавляемый, основа стеклохолст, продольная/поперечная нагрузка на разрыв не менее 500/300 Н, гибкость не выше -15 °C, теплостойкость не ниже 90 °C, масса 3,0 кг/м2 | м2 | 239.47
12.1.02.05-0302 | Материал рулонный битумно-полимерный кровельный ХПП, наплавляемый, основа стеклохолст, продольная/поперечная нагрузка на разрыв не менее 500/350 Н, гибкость не выше -20 °C, теплостойкость не ниже 100 °C, масса 4,0 кг/м2, толщина 2,8 мм | м2 | 288.38
12.1.02.05-0304 | Материал рулонный битумно-полимерный кровельный ХПП, наплавляемый, основа стеклохолст, продольная/поперечная нагрузка на разрыв не менее 500/350 Н, гибкость не выше -25 °C, теплостойкость не ниже 100 °C, масса 4,0 кг/м2, толщина 3,0 мм | м2 | 350.48
12.1.02.07-1034 | Материал рулонный битумно-полимерный кровельный и гидроизоляционный ЭКП, наплавляемый, основа полиэстер, продольная/поперечная нагрузка на разрыв не менее 700/500 Н (±200 Н), гибкость не выше -20 °C, теплостойкость не ниже +100 °C, пожарно-технические характеристики Г4, В3, РП1, масса 4,5 кг/м2 | м2 | 331.11
12.1.02.10-0141 | Мембрана гидроизоляционная из ПВХ, неармированная, со специальным сигнальным слоем толщиной 0,2-0,5 мм, пожарно-технические характеристики Г4, В3, толщина 1,5 мм | м2 | 1225.01
12.1.02.10-0142 | Мембрана гидроизоляционная из ПВХ, неармированная, со специальным сигнальным слоем толщиной 0,2-0,5 мм, пожарно-технические характеристики Г4, В3, толщина 2 мм | м2 | 1755.39
12.1.02.10-0172 | Геомембрана из полиэтилена высокой плотности (ПНД) гладкая, толщина полотна 1,5 мм | м2 | 348.09
12.1.02.10-0174 | Геомембрана из полиэтилена высокой плотности (ПНД) гладкая, толщина полотна 2 мм | м2 | 464.11
12.1.02.10-0176 | Геомембрана из полиэтилена высокой плотности (ПНД) гладкая, толщина полотна 2,5 мм | м2 | 580.14
12.1.02.10-0178 | Геомембрана из полиэтилена высокой плотности (ПНД) гладкая, толщина полотна 3 мм | м2 | 696.16
12.1.02.10-1148 | Мембрана кровельная гидроизоляционная из ПВХ, армированная стеклохолстом, с флисовой подложкой плотностью 200 г/м2, пожарно-технические характеристики РП2, Г3, В2, гибкость при пониженной температуре -25 °C, толщина 1,5 мм | м2 | 1116.95
12.1.02.10-1152 | Мембрана кровельная гидроизоляционная из ПВХ, армированная стеклохолстом, с флисовой подложкой плотностью 200 г/м2, пожарно-технические характеристики РП2, Г3, В2, гибкость при пониженной температуре -25 °C, толщина 2 мм | м2 | 1480.28
12.1.02.10-1158 | Мембрана кровельная гидроизоляционная из ПВХ, армированная стеклохолстом, пожарно-технические характеристики РП2, Г4, В2, гибкость при пониженной температуре -25 °C, толщина 1,5 мм | м2 | 1097.66
12.1.02.10-1161 | Мембрана кровельная гидроизоляционная из ПВХ, армированная стеклохолстом, пожарно-технические характеристики РП2, Г4, В2, гибкость при пониженной температуре -25 °C, толщина 2 мм | м2 | 1424.76
12.1.02.10-1389 | Мембрана кровельная гидроизоляционная из ПВХ с тепловыми и УФ-стабилизаторами, армированная сеткой из полиэстера, стойкость к воздействию УФ-излучения 5000 ч, пожарно-технические характеристики РП1, Г2, В2, гибкость при пониженной температуре от -35 °C, толщина 1,5 мм | м2 | 1280.99
12.1.03.03-1022 | Черепица гибкая битумная, с минеральными гранулами, многослойная, основа стекловолокно, окисленный битум | м2 | 502.62
12.2.03.02-0032 | Вата минеральная теплоизоляционная задувная, группа горючести НГ, теплопроводность при +10 °C не более 0,040 Вт/(м*К) | кг | 53.7
12.2.03.05-0001 | Полиол системы жидких компонентов для напыления ППУ | кг | 314.61
12.2.03.05-0002 | Полиол системы жидких компонентов заливочной смеси ППУ | кг | 297.46
12.2.03.05-0003 | Изоцианат системы жидких компонентов для напыления ППУ | кг | 268.14
12.2.03.05-0004 | Изоцианат системы жидких компонентов заливочной смеси ППУ | кг | 268.14
12.2.03.11-0012 | Ткань стеклянная изоляционная, плотность 230 г/м2, толщина 0,2 мм | м2 | 93.71
12.2.03.11-0022 | Ткань стеклянная конструкционная Т-10, Т-10п | м2 | 295.25
12.2.03.11-0024 | Ткань стеклянная конструкционная Т-11-ГСВ-9 | м2 | 283.13
12.2.03.12-0021 | Фольга медная М1 | кг | 1705.4
12.2.04.04-0001 | Маты прошивные теплоизоляционные из минеральной ваты, без обкладок, марка 100 | м3 | 5979.13
12.2.04.05-0001 | Маты прошивные теплоизоляционные из минеральной ваты, в обкладках из стеклоткани, негорючие | м3 | 8652.83
12.2.04.06-0013 | Маты прошивные теплоизоляционные из минеральной ваты на основе базальтовых пород с покрытием металлической сеткой и армированной алюминиевой фольгой, группа горючести Г1, плотность 105 кг/м3, теплопроводность при 50/500 °C не более 0,039/0,132 Вт/(м*К), максимальная температура применения +660 °C, толщина 50 мм | м3 | 17776.52
12.2.04.06-0014 | Маты прошивные теплоизоляционные из минеральной ваты на основе базальтовых пород с покрытием металлической сеткой и армированной алюминиевой фольгой, группа горючести Г1, плотность 105 кг/м3, теплопроводность при 50/500 °C не более 0,039/0,132 Вт/(м*К), максимальная температура применения +660 °C, толщина 60 мм | м3 | 16407.41
12.2.04.06-0015 | Маты прошивные теплоизоляционные из минеральной ваты на основе базальтовых пород с покрытием металлической сеткой и армированной алюминиевой фольгой, группа горючести Г1, плотность 105 кг/м3, теплопроводность при 50/500 °C не более 0,039/0,132 Вт/(м*К), максимальная температура применения +660 °C, толщина 70 мм | м3 | 15394.44
12.2.04.06-0016 | Маты прошивные теплоизоляционные из минеральной ваты на основе базальтовых пород с покрытием металлической сеткой и армированной алюминиевой фольгой, группа горючести Г1, плотность 105 кг/м3, теплопроводность при 50/500 °C не более 0,039/0,132 Вт/(м*К), максимальная температура применения +660 °C, толщина 80 мм | м3 | 14680.35
12.2.04.06-0017 | Маты прошивные теплоизоляционные из минеральной ваты на основе базальтовых пород с покрытием металлической сеткой и армированной алюминиевой фольгой, группа горючести Г1, плотность 105 кг/м3, теплопроводность при 50/500 °C не более 0,039/0,132 Вт/(м*К), максимальная температура применения +660 °C, толщина 100 мм | м3 | 13563.22
12.2.05.06-1020 | Плиты пенополистирольные теплоизоляционные, тип Р, ППС16Ф | м3 | 4196.08
12.2.05.06-1022 | Плиты пенополистирольные теплоизоляционные, тип Р, ППС10 | м3 | 2164.27
12.2.05.06-1024 | Плиты пенополистирольные теплоизоляционные, тип Р, ППС12 | м3 | 3043.33
12.2.05.06-1028 | Плиты пенополистирольные теплоизоляционные, тип Р, ППС14 | м3 | 3501.04
12.2.05.06-1030 | Плиты пенополистирольные теплоизоляционные, тип Р, ППС17 | м3 | 4273.25
12.2.05.06-1032 | Плиты пенополистирольные теплоизоляционные, тип Р, ППС20 | м3 | 4949.64
12.2.05.06-1034 | Плиты пенополистирольные теплоизоляционные, тип Р, ППС23 | м3 | 5534.48
12.2.05.06-1036 | Плиты пенополистирольные теплоизоляционные, тип Р, ППС25 | м3 | 6615.19
12.2.05.06-1038 | Плиты пенополистирольные теплоизоляционные, тип Р, ППС30 | м3 | 6799.58
12.2.05.06-1040 | Плиты пенополистирольные теплоизоляционные, тип Р, ППС35 | м3 | 8546.7
12.2.05.09-0021 | Плиты теплоизоляционные из экструзионного пенополистирола, показатели пожарной опасности Г4, В2, Д3, Т2, плотность 16-30 кг/м3, теплопроводность при +10 °C не более 0,034 Вт/(м*К), прочность на сжатие при 10% деформации не менее 0,15 МПа, толщина 40-90 мм | м3 | 8650.06
12.2.05.09-0022 | Плиты теплоизоляционные из экструзионного пенополистирола, показатели пожарной опасности Г4, В2, Д3, Т2, плотность 26-34 кг/м3, теплопроводность при +10 °C не более 0,034 Вт/(м*К), прочность на сжатие при 10% деформации не менее 0,3 МПа, толщина 20-150 мм | м3 | 9352.5
12.2.05.09-0024 | Плиты теплоизоляционные из экструзионного пенополистирола, показатели пожарной опасности Г4, В2, Д3, Т2, плотность 16-30 кг/м3, теплопроводность при +10 °C не более 0,034 Вт/(м*К), прочность на сжатие при 10% деформации не менее 0,13 МПа, толщина 20-30 мм | м3 | 8312.24
12.2.05.09-0025 | Плиты теплоизоляционные из экструзионного пенополистирола, показатели пожарной опасности Г4, В2, Д3, Т2, плотность 16-30 кг/м3, теплопроводность при +10 °C не более 0,034 Вт/(м*К), прочность на сжатие при 10% деформации не менее 0,2 МПа, толщина 100-150 мм | м3 | 8010.19
12.2.05.09-0044 | Плиты теплоизоляционные из экструзионного пенополистирола, показатели пожарной опасности Г4, В2, Д3, Т2, плотность 32-45 кг/м3, теплопроводность при +10/+25 °C не более 0,034/0,035 Вт/(м*К), прочность на сжатие при 5/10% деформации не менее 0,45/0,5 МПа, толщина 40-100 мм | м3 | 12851
12.2.05.09-0046 | Плиты теплоизоляционные из экструдированного пенополистирола с фрезерной поверхностью и микроканалами с двух сторон, показатели пожарной опасности Г4, В2, Д3, Т2, плотность 16-35 кг/м3, теплопроводность при +10 °C не более 0,034 Вт/(м*К), прочность на сжатие при 10% деформации не менее 0,13 МПа, толщина 20-30 мм | м3 | 8148.95
12.2.05.09-0047 | Плиты теплоизоляционные из экструдированного пенополистирола с фрезерной поверхностью и микроканалами с двух сторон, показатели пожарной опасности Г4, В2, Д3, Т2, плотность 16-35 кг/м3, теплопроводность при +10 °C не более 0,034 Вт/(м*К), прочность на сжатие при 10% деформации не менее 0,15 МПа, толщина 40-100 мм | м3 | 8148.95
12.2.05.09-0048 | Плиты теплоизоляционные из экструдированного пенополистирола с фрезерованной поверхностью и микроканалами с двух сторон, показатели пожарной опасности Г4, В2, Д3, Т2, плотность 16-35 кг/м3, теплопроводность при +10 °C не более 0,034 Вт/(м*К), прочность на сжатие при 10% деформации не менее 0,2 МПа, толщина 120-150 мм | м3 | 9855.33
12.2.05.09-0050 | Плиты теплоизоляционные из экструзионного пенополистирола, показатели пожарной опасности Г4, В2, Д3, Т2, плотность 18-35 кг/м3, теплопроводность при +25 °C не более 0,030 Вт/(м*К), прочность на сжатие при 10% деформации не менее 0,1 МПа, прочность при изгибе не менее 0,1 МПа, толщина 20 мм | м3 | 8947.85
12.2.05.09-0052 | Плиты теплоизоляционные из экструзионного пенополистирола, показатели пожарной опасности Г4, В2, Д3, Т2, плотность 18-35 кг/м3, теплопроводность при +25 °C не более 0,030 Вт/(м*К), прочность на сжатие при 10% деформации не менее 0,15 МПа, прочность при изгибе не менее 0,2 МПа, толщина 30 мм | м3 | 8315.6
12.2.05.09-0054 | Плиты теплоизоляционные из экструзионного пенополистирола, показатели пожарной опасности Г4, В2, Д3, Т2, плотность 18-35 кг/м3, теплопроводность при +25 °C не более 0,032 Вт/(м*К), прочность на сжатие при 10% деформации не менее 0,2 МПа, прочность при изгибе не менее 0,2 МПа, толщина 50 мм | м3 | 8031.24
12.2.05.09-0056 | Плиты теплоизоляционные из экструзионного пенополистирола, показатели пожарной опасности Г4, В2, Д3, Т2, плотность 18-35 кг/м3, теплопроводность при +25 °C не более 0,033 Вт/(м*К), прочность на сжатие при 10% деформации не менее 0,4 МПа, прочность при изгибе не менее 0,3 МПа, толщина 80 мм и более | м3 | 9897.29
12.2.05.09-0058 | Плиты теплоизоляционные из экструзионного пенополистирола, показатели пожарной опасности Г4, В2, Д3, Т2, плотность 20-35 кг/м3, теплопроводность при +25 °C не более 0,029 Вт/(м*К), прочность на сжатие при 10% деформации не менее 0,25 МПа, прочность при изгибе не менее 0,25 МПа, толщина 50 мм | м3 | 8638.26
12.2.05.09-0060 | Плиты теплоизоляционные из экструзионного пенополистирола, показатели пожарной опасности Г3, В2, Д3, Т2, плотность 20-35 кг/м3, теплопроводность при +25 °C не более 0,029 Вт/(м*К), прочность на сжатие при 10% деформации не менее 0,25 МПа, прочность при изгибе не менее 0,25 МПа, толщина 50 мм | м3 | 10439.47
12.2.05.09-0062 | Плиты теплоизоляционные из экструзионного пенополистирола, показатели пожарной опасности Г4, В2, Д3, Т2, плотность 20-35 кг/м3, теплопроводность при +25 °C не более 0,029 Вт/(м*К), прочность на сжатие при 10% деформации не менее 0,3 МПа, прочность при изгибе не менее 0,25 МПа, толщина 50 мм | м3 | 8975.03
12.2.05.09-0064 | Плиты теплоизоляционные из экструдированного пенополистирола с фрезерованной поверхностью и микроканалами с одной стороны, показатели пожарной опасности Г4, В2, Д3, Т2, плотность 18-35 кг/м3, теплопроводность при +25 °C не более 0,032 Вт/(м*К), прочность на сжатие при 10% деформации не менее 0,2 МПа, прочность при изгибе не менее 0,15 МПа, толщина 50 мм | м3 | 8148.95
12.2.05.09-0066 | Плиты теплоизоляционные из экструдированного пенополистирола с фрезерованной поверхностью и микроканалами с одной стороны, показатели пожарной опасности Г4, В2, Д3, Т2, плотность 18-35 кг/м3, теплопроводность при +25 °C не более 0,033 Вт/(м*К), прочность на сжатие при 10% деформации не менее 0,2 МПа, прочность при изгибе не менее 0,15 МПа, толщина 100 мм | м3 | 9855.33
12.2.05.09-0070 | Плиты теплоизоляционные из экструзионного пенополистирола, показатели пожарной опасности Г4, В3, Д3, Т3, плотность 35-55 кг/м3, теплопроводность при +25 °C не более 0,033 Вт/(м*К), прочность на сжатие при 10% деформации не менее 0,6 МПа, прочность при изгибе не менее 0,7 МПа | м3 | 16275
12.2.05.09-0072 | Плиты теплоизоляционные из экструзионного пенополистирола, показатели пожарной опасности Г4, В2, Д3, Т2, плотность 30-80 кг/м3, теплопроводность при +25 °C не более 0,030 Вт/(м*К), прочность на сжатие при 10% деформации не менее 0,5 МПа, прочность при изгибе не менее 0,4 МПа | м3 | 12848.91
12.2.05.09-0074 | Плиты теплоизоляционные из экструзионного пенополистирола, показатели пожарной опасности Г4, В2, Д3, Т2, плотность 30-80 кг/м3, теплопроводность при +25 °C не более 0,030 Вт/(м*К), прочность на сжатие при 10% деформации не менее 0,7 МПа, прочность при изгибе не менее 0,55 МПа | м3 | 16276.68
12.2.05.09-0100 | Сэндвич-панель с утеплителем из экструзионного пенополистирола толщиной 50 мм и листом из полимерцементного бетона толщиной 10 мм с одной стороны, показатели пожарной опасности Г1, В2, Д3, теплопроводность утеплителя при +25 °C не более 0,033 Вт/(м*К), толщина панели 60 мм | м2 | 1471.44
12.2.05.09-0102 | Сэндвич-панель с утеплителем из экструзионного пенополистирола толщиной 100 мм и листом из полимерцементного бетона толщиной 10 мм с одной стороны, показатели пожарной опасности Г1, В2, Д3, теплопроводность утеплителя при +25 °C не более 0,033 Вт/(м*К), толщина панели 110 мм | м2 | 2151.39
12.2.05.09-1030 | Блоки из экструзионного пенополистирола, показатели пожарной опасности Г4, В3, Д3, Т4, плотность 20-30 кг/м3, теплопроводность при +10/+25 °C не более 0,034/0,036 Вт/(м*К), прочность на сжатие при 10% деформации не менее 0,15 МПа, прочность при изгибе не менее 0,2 МПа, толщина 100-600 мм | м3 | 10426.72
12.2.05.09-1032 | Блоки из экструзионного пенополистирола, показатели пожарной опасности Г4, В3, Д3, Т4, плотность 24-35 кг/м3, теплопроводность при +10/+25 °C не более 0,034/0,036 Вт/(м*К), прочность на сжатие при 10% деформации не менее 0,2 МПа, прочность при изгибе не менее 0,3 МПа, толщина 100-600 мм | м3 | 11266.14
12.2.05.09-1034 | Блоки из экструзионного пенополистирола, показатели пожарной опасности Г4, В3, Д3, Т4, плотность 26-35 кг/м3, теплопроводность при +10/+25 °C не более 0,034/0,036 Вт/(м*К), прочность на сжатие при 10% деформации не менее 0,25 МПа, прочность при изгибе не менее 0,3 МПа, толщина 100-600 мм | м3 | 12102.22
12.2.05.09-1036 | Блоки из экструзионного пенополистирола, показатели пожарной опасности Г4, В3, Д3, Т4, плотность 36-53 кг/м3, теплопроводность при +10/+25 °C не более 0,034/0,036 Вт/(м*К), прочность на сжатие при 10% деформации не менее 0,5 МПа, прочность при изгибе не менее 0,3 МПа, толщина 100-600 мм | м3 | 14656.49
12.2.05.10-0037 | Плиты теплоизоляционные из минеральной ваты на основе базальтовых пород, плотность 35-49 кг/м3, теплопроводность не более 0,038 Вт/(м*К) | м3 | 4241.18
12.2.05.10-0066 | Плиты теплоизоляционные из минеральной ваты на основе базальтовых пород для вентилируемых фасадных систем, группа горючести НГ, плотность 90 кг/м3, теплопроводность при 10/25 °C не более 0,035/0,037 Вт/(м*К), прочность на сжатие не менее 0,015 МПа | м3 | 12871.81
12.2.05.10-0080 | Плиты теплоизоляционные из минеральной ваты на основе базальтовых пород для кровельных систем, группа горючести НГ, плотность 100-105 кг/м3, теплопроводность при 10/25 °C не более 0,036/0,038 Вт/(м*К), прочность на сжатие не менее 0,04 МПа | м3 | 12726.73
12.2.05.10-0082 | Плиты теплоизоляционные из минеральной ваты на основе базальтовых пород для кровельных систем, группа горючести НГ, плотность 115 кг/м3, теплопроводность при 10/25 °C не более 0,037/0,039 Вт/(м*К), прочность на сжатие не менее 0,045 МПа | м3 | 13893.54
12.2.05.10-0084 | Плиты теплоизоляционные из минеральной ваты на основе базальтовых пород для кровельных систем, группа горючести НГ, плотность 135 кг/м3, теплопроводность при 10/25 °C не более 0,037/0,039 Вт/(м*К), прочность на сжатие не менее 0,045 МПа | м3 | 15777.06
12.2.05.10-0086 | Плиты теплоизоляционные из минеральной ваты на основе базальтовых пород для кровельных систем, группа горючести НГ, плотность 160 кг/м3, теплопроводность при 10/25 °C не более 0,039/0,041 Вт/(м*К), прочность на сжатие не менее 0,065 МПа | м3 | 17982.9
12.2.05.10-0088 | Плиты теплоизоляционные из минеральной ваты на основе базальтовых пород для кровельных систем, группа горючести НГ, плотность 190 кг/м3, теплопроводность при 10/25 °C не более 0,040/0,041 Вт/(м*К), прочность на сжатие не менее 0,08 МПа | м3 | 20737.28
12.2.05.10-0200 | Плиты теплоизоляционные из минеральной ваты на основе базальтовых пород для вентилируемых фасадных систем, группа горючести НГ, плотность 75±7 кг/м3, теплопроводность при 10/25 °C не более 0,034/0,035 Вт/(м*К), прочность на сжатие не менее 0,01 МПа | м3 | 9703.67
12.2.05.10-0202 | Плиты теплоизоляционные из минеральной ваты на основе базальтовых пород для вентилируемых фасадных систем, группа горючести НГ, плотность 80±8 кг/м3, теплопроводность при 10/25 °C не более 0,035/0,036 Вт/(м*К), прочность на сжатие не менее 0,01 МПа | м3 | 10341.83
12.2.05.10-0204 | Плиты теплоизоляционные из минеральной ваты на основе базальтовых пород для вентилируемых фасадных систем, группа горючести НГ, плотность 90±9 кг/м3, теплопроводность при 10/25 °C не более 0,035/0,036 Вт/(м*К), прочность на сжатие не менее 0,012 МПа | м3 | 12883.73
12.2.05.12-0001 | Плита теплоизоляционная из пенополиизоцианурата, с двухсторонним кашированием фольгой, Г1, плотность 30-35 кг/м3, температурный режим использования от -65 до +110 °C, теплопроводность 0,023 Вт/(м*К), толщина 30 мм | м2 | 1008.1
12.2.05.12-0003 | Плита теплоизоляционная из пенополиизоцианурата, с двухсторонним кашированием фольгой, Г1, плотность 30-35 кг/м3, температурный режим использования от -65 до +110 °C, теплопроводность 0,023 Вт/(м*К), толщина 40 мм | м2 | 1274.33
12.2.05.12-0004 | Плита теплоизоляционная из пенополиизоцианурата, с двухсторонним кашированием фольгой, Г1, плотность 30-35 кг/м3, температурный режим использования от -65 до +110 °C, теплопроводность 0,023 Вт/(м*К), толщина 45 мм | м2 | 1395.12
12.2.05.12-0005 | Плита теплоизоляционная из пенополиизоцианурата, с двухсторонним кашированием фольгой, Г1, плотность 30-35 кг/м3, температурный режим использования от -65 до +110 °C, теплопроводность 0,023 Вт/(м*К), толщина 50 мм | м2 | 1485.12
12.2.05.12-0006 | Плита теплоизоляционная из пенополиизоцианурата, с двухсторонним кашированием фольгой, Г1, плотность 30-35 кг/м3, температурный режим использования от -65 до +110 °C, теплопроводность 0,023 Вт/(м*К), толщина 55 мм | м2 | 1595.36
12.2.05.12-0007 | Плита теплоизоляционная из пенополиизоцианурата, с двухсторонним кашированием фольгой, Г1, плотность 30-35 кг/м3, температурный режим использования от -65 до +110 °C, теплопроводность 0,023 Вт/(м*К), толщина 60 мм | м2 | 1800.2
12.2.05.12-0008 | Плита теплоизоляционная из пенополиизоцианурата, с двухсторонним кашированием фольгой, Г1, плотность 30-35 кг/м3, температурный режим использования от -65 до +110 °C, теплопроводность 0,023 Вт/(м*К), толщина 65 мм | м2 | 1812.74
12.2.05.12-0009 | Плита теплоизоляционная из пенополиизоцианурата, с двухсторонним кашированием фольгой, Г1, плотность 30-35 кг/м3, температурный режим использования от -65 до +110 °C, теплопроводность 0,023 Вт/(м*К), толщина 70 мм | м2 | 1948.73
12.2.05.12-0010 | Плита теплоизоляционная из пенополиизоцианурата, с двухсторонним кашированием фольгой, Г1, плотность 30-35 кг/м3, температурный режим использования от -65 до +110 °C, теплопроводность 0,023 Вт/(м*К), толщина 75 мм | м2 | 2053.26
12.2.05.12-0011 | Плита теплоизоляционная из пенополиизоцианурата, с двухсторонним кашированием фольгой, Г1, плотность 30-35 кг/м3, температурный режим использования от -65 до +110 °C, теплопроводность 0,023 Вт/(м*К), толщина 80 мм | м2 | 2178.48
12.2.05.12-0012 | Плита теплоизоляционная из пенополиизоцианурата, с двухсторонним кашированием фольгой, Г1, плотность 30-35 кг/м3, температурный режим использования от -65 до +110 °C, теплопроводность 0,023 Вт/(м*К), толщина 85 мм | м2 | 2283.08
12.2.05.12-0013 | Плита теплоизоляционная из пенополиизоцианурата, с двухсторонним кашированием фольгой, Г1, плотность 30-35 кг/м3, температурный режим использования от -65 до +110 °C, теплопроводность 0,023 Вт/(м*К), толщина 90 мм | м2 | 2421.03
12.2.05.12-0014 | Плита теплоизоляционная из пенополиизоцианурата, с двухсторонним кашированием фольгой, Г1, плотность 30-35 кг/м3, температурный режим использования от -65 до +110 °C, теплопроводность 0,023 Вт/(м*К), толщина 95 мм | м2 | 2519.33
12.2.05.12-0015 | Плита теплоизоляционная из пенополиизоцианурата, с двухсторонним кашированием фольгой, Г1, плотность 30-35 кг/м3, температурный режим использования от -65 до +110 °C, теплопроводность 0,023 Вт/(м*К), толщина 100 мм | м2 | 2624.69
12.2.05.12-0017 | Плита теплоизоляционная из пенополиизоцианурата, с двухсторонним кашированием фольгой, Г1, плотность 30-35 кг/м3, температурный режим использования от -65 до +110 °C, теплопроводность 0,023 Вт/(м*К), толщина 110 мм | м2 | 2871.61
12.2.05.12-0019 | Плита теплоизоляционная из пенополиизоцианурата, с двухсторонним кашированием фольгой, Г1, плотность 30-35 кг/м3, температурный режим использования от -65 до +110 °C, теплопроводность 0,023 Вт/(м*К), толщина 120 мм | м2 | 3158.58
12.2.05.12-0021 | Плита теплоизоляционная из пенополиизоцианурата, с двухсторонним кашированием фольгой, Г1, плотность 30-35 кг/м3, температурный режим использования от -65 до +110 °C, теплопроводность 0,023 Вт/(м*К), толщина 130 мм | м2 | 3412.62
12.2.05.12-0023 | Плита теплоизоляционная из пенополиизоцианурата, с двухсторонним кашированием фольгой, Г1, плотность 30-35 кг/м3, температурный режим использования от -65 до +110 °C, теплопроводность 0,023 Вт/(м*К), толщина 140 мм | м2 | 3557.11
12.2.05.12-0025 | Плита теплоизоляционная из пенополиизоцианурата, с двухсторонним кашированием фольгой, Г1, плотность 30-35 кг/м3, температурный режим использования от -65 до +110 °C, теплопроводность 0,023 Вт/(м*К), толщина 150 мм | м2 | 3972.94
12.2.05.12-0046 | Плита теплоизоляционная из пенополиизоцианурата, с двухсторонним кашированием стеклохолстом, Г2, плотность 30-35 кг/м3, температурный режим использования от -65 до +110 °C, теплопроводность 0,023 Вт/(м*К), толщина 80 мм | м2 | 2616.7
12.2.05.12-0047 | Плита теплоизоляционная из пенополиизоцианурата, с двухсторонним кашированием стеклохолстом, Г2, плотность 30-35 кг/м3, температурный режим использования от -65 до +110 °C, теплопроводность 0,023 Вт/(м*К), толщина 85 мм | м2 | 2718.76
12.2.05.12-0048 | Плита теплоизоляционная из пенополиизоцианурата, с двухсторонним кашированием стеклохолстом, Г2, плотность 30-35 кг/м3, температурный режим использования от -65 до +110 °C, теплопроводность 0,023 Вт/(м*К), толщина 90 мм | м2 | 2855.84
12.2.05.12-0049 | Плита теплоизоляционная из пенополиизоцианурата, с двухсторонним кашированием стеклохолстом, Г2, плотность 30-35 кг/м3, температурный режим использования от -65 до +110 °C, теплопроводность 0,023 Вт/(м*К), толщина 95 мм | м2 | 2933.16
12.2.05.12-0050 | Плита теплоизоляционная из пенополиизоцианурата, с двухсторонним кашированием стеклохолстом, Г2, плотность 30-35 кг/м3, температурный режим использования от -65 до +110 °C, теплопроводность 0,023 Вт/(м*К), толщина 100 мм | м2 | 3028.96
12.2.05.12-0061 | Плита теплоизоляционная клинообразная из пенополиизоцианурата, с двухсторонним кашированием стеклохолстом, Г4, с уклоном 1,7 %, плотность 30-35 кг/м3, температурный режим использования от -65 до +110 °C, теплопроводность 0,023 Вт/(м*К), толщина 10-30 мм | м2 | 1225.01
12.2.05.12-0062 | Плита теплоизоляционная клинообразная из пенополиизоцианурата, с двухсторонним кашированием стеклохолстом, Г4, с уклоном 1,7 %, плотность 30-35 кг/м3, температурный режим использования от -65 до +110 °C, теплопроводность 0,023 Вт/(м*К), толщина 30-50 мм | м2 | 1590.42
12.2.05.12-0063 | Плита теплоизоляционная клинообразная из пенополиизоцианурата, с двухсторонним кашированием стеклохолстом, Г4, с уклоном 3,4 %, плотность 30-35 кг/м3, температурный режим использования от -65 до +110 °C, теплопроводность 0,023 Вт/(м*К), толщина 10-50 мм | м2 | 1247.11
12.2.05.12-0064 | Плита теплоизоляционная клинообразная из пенополиизоцианурата, с двухсторонним кашированием стеклохолстом, Г4, с уклоном 3,4 %, плотность 30-35 кг/м3, температурный режим использования от -65 до +110 °C, теплопроводность 0,023 Вт/(м*К), толщина 50-90 мм | м2 | 2407.01
12.2.06.08-0040 | Сегменты из экструзионного пенополистирола, пожарно-технические характеристики Г4, В3, Д3, Т3, прочность на сжатие при 10 % деформации не менее 0,2 МПа, теплопроводность при +25 °C не более 0,030 Вт/(м*К), длина 1000 мм, толщина стенки 30 мм, внутренний диаметр 57 мм | компл | 273.81
12.2.06.08-0041 | Сегменты из экструзионного пенополистирола, пожарно-технические характеристики Г4, В3, Д3, Т3, прочность на сжатие при 10 % деформации не менее 0,2 МПа, теплопроводность при +25 °C не более 0,030 Вт/(м*К), длина 1000 мм, толщина стенки 30 мм, внутренний диаметр 76 мм | компл | 333.23
12.2.06.08-0042 | Сегменты из экструзионного пенополистирола, пожарно-технические характеристики Г4, В3, Д3, Т3, прочность на сжатие при 10 % деформации не менее 0,2 МПа, теплопроводность при +25 °C не более 0,030 Вт/(м*К), длина 1000 мм, толщина стенки 40 мм, внутренний диаметр 57 мм | компл | 401.88
12.2.06.08-0043 | Сегменты из экструзионного пенополистирола, пожарно-технические характеристики Г4, В3, Д3, Т3, прочность на сжатие при 10 % деформации не менее 0,2 МПа, теплопроводность при +25 °C не более 0,030 Вт/(м*К), длина 1000 мм, толщина стенки 40 мм, внутренний диаметр 76 мм | компл | 481.66
12.2.06.08-0044 | Сегменты из экструзионного пенополистирола, пожарно-технические характеристики Г4, В3, Д3, Т3, прочность на сжатие при 10 % деформации не менее 0,2 МПа, теплопроводность при +25 °C не более 0,030 Вт/(м*К), длина 1000 мм, толщина стенки 40 мм, внутренний диаметр 89 мм | компл | 539.93
12.2.06.08-0045 | Сегменты из экструзионного пенополистирола, пожарно-технические характеристики Г4, В3, Д3, Т3, прочность на сжатие при 10 % деформации не менее 0,2 МПа, теплопроводность при +25 °C не более 0,030 Вт/(м*К), длина 1000 мм, толщина стенки 40 мм, внутренний диаметр 108 мм | компл | 622.33
12.2.06.08-0046 | Сегменты из экструзионного пенополистирола, пожарно-технические характеристики Г4, В3, Д3, Т3, прочность на сжатие при 10 % деформации не менее 0,2 МПа, теплопроводность при +25 °C не более 0,030 Вт/(м*К), длина 1000 мм, толщина стенки 40 мм, внутренний диаметр 133 мм | компл | 681.59
12.2.06.08-0047 | Сегменты из экструзионного пенополистирола, пожарно-технические характеристики Г4, В3, Д3, Т3, прочность на сжатие при 10 % деформации не менее 0,2 МПа, теплопроводность при +25 °C не более 0,030 Вт/(м*К), длина 1000 мм, толщина стенки 40 мм, внутренний диаметр 159 мм | компл | 777.71
12.2.06.08-0048 | Сегменты из экструзионного пенополистирола, пожарно-технические характеристики Г4, В3, Д3, Т3, прочность на сжатие при 10 % деформации не менее 0,2 МПа, теплопроводность при +25 °C не более 0,030 Вт/(м*К), длина 1000 мм, толщина стенки 40 мм, внутренний диаметр 219 мм | компл | 1005.65
12.2.06.08-0049 | Сегменты из экструзионного пенополистирола, пожарно-технические характеристики Г4, В3, Д3, Т3, прочность на сжатие при 10 % деформации не менее 0,2 МПа, теплопроводность при +25 °C не более 0,030 Вт/(м*К), длина 1000 мм, толщина стенки 50 мм, внутренний диаметр 89 мм | компл | 723.9
12.2.06.08-0050 | Сегменты из экструзионного пенополистирола, пожарно-технические характеристики Г4, В3, Д3, Т3, прочность на сжатие при 10 % деформации не менее 0,2 МПа, теплопроводность при +25 °C не более 0,030 Вт/(м*К), длина 1000 мм, толщина стенки 50 мм, внутренний диаметр 108 мм | компл | 822.81
12.2.06.08-0051 | Сегменты из экструзионного пенополистирола, пожарно-технические характеристики Г4, В3, Д3, Т3, прочность на сжатие при 10 % деформации не менее 0,2 МПа, теплопроводность при +25 °C не более 0,030 Вт/(м*К), длина 1000 мм, толщина стенки 50 мм, внутренний диаметр 133 мм | компл | 904.27
12.2.06.08-0052 | Сегменты из экструзионного пенополистирола, пожарно-технические характеристики Г4, В3, Д3, Т3, прочность на сжатие при 10 % деформации не менее 0,2 МПа, теплопроводность при +25 °C не более 0,030 Вт/(м*К), длина 1000 мм, толщина стенки 50 мм, внутренний диаметр 159 мм | компл | 1015.1
12.2.06.08-0053 | Сегменты из экструзионного пенополистирола, пожарно-технические характеристики Г4, В3, Д3, Т3, прочность на сжатие при 10 % деформации не менее 0,2 МПа, теплопроводность при +25 °C не более 0,030 Вт/(м*К), длина 1000 мм, толщина стенки 50 мм, внутренний диаметр 219 мм | компл | 1305.73
12.2.06.08-0054 | Сегменты из экструзионного пенополистирола, пожарно-технические характеристики Г4, В3, Д3, Т3, прочность на сжатие при 10 % деформации не менее 0,2 МПа, теплопроводность при +25 °C не более 0,030 Вт/(м*К), длина 1000 мм, толщина стенки 50 мм, внутренний диаметр 273 мм | компл | 1570.79
12.2.06.08-0055 | Сегменты из экструзионного пенополистирола, пожарно-технические характеристики Г4, В3, Д3, Т3, прочность на сжатие при 10 % деформации не менее 0,2 МПа, теплопроводность при +25 °C не более 0,030 Вт/(м*К), длина 1000 мм, толщина стенки 50 мм, внутренний диаметр 325 мм | компл | 1794.58
12.2.06.08-0056 | Сегменты из экструзионного пенополистирола, пожарно-технические характеристики Г4, В3, Д3, Т3, прочность на сжатие при 10 % деформации не менее 0,2 МПа, теплопроводность при +25 °C не более 0,030 Вт/(м*К), длина 1000 мм, толщина стенки 50 мм, внутренний диаметр 426 мм | компл | 2301.77
12.2.06.08-0057 | Сегменты из экструзионного пенополистирола, пожарно-технические характеристики Г4, В3, Д3, Т3, прочность на сжатие при 10 % деформации не менее 0,2 МПа, теплопроводность при +25 °C не более 0,030 Вт/(м*К), длина 1000 мм, толщина стенки 50 мм, внутренний диаметр 529 мм | компл | 2794.86
12.2.06.08-0058 | Сегменты из экструзионного пенополистирола, пожарно-технические характеристики Г4, В3, Д3, Т3, прочность на сжатие при 10 % деформации не менее 0,2 МПа, теплопроводность при +25 °C не более 0,030 Вт/(м*К), длина 1000 мм, толщина стенки 50 мм, внутренний диаметр 630 мм | компл | 3245.24
12.2.06.08-0059 | Сегменты из экструзионного пенополистирола, пожарно-технические характеристики Г4, В3, Д3, Т3, прочность на сжатие при 10 % деформации не менее 0,2 МПа, теплопроводность при +25 °C не более 0,030 Вт/(м*К), длина 1000 мм, толщина стенки 50 мм, внутренний диаметр 720 мм | компл | 3678.71
12.2.06.08-0060 | Сегменты из экструзионного пенополистирола, пожарно-технические характеристики Г4, В3, Д3, Т3, прочность на сжатие при 10 % деформации не менее 0,2 МПа, теплопроводность при +25 °C не более 0,030 Вт/(м*К), длина 1000 мм, толщина стенки 50 мм, внутренний диаметр 820 мм | компл | 4140.49
12.2.06.08-0061 | Сегменты из экструзионного пенополистирола, пожарно-технические характеристики Г4, В3, Д3, Т3, прочность на сжатие при 10 % деформации не менее 0,2 МПа, теплопроводность при +25 °C не более 0,030 Вт/(м*К), длина 1000 мм, толщина стенки 50 мм, внутренний диаметр 920 мм | компл | 4626.88
12.2.06.08-0062 | Сегменты из экструзионного пенополистирола, пожарно-технические характеристики Г4, В3, Д3, Т3, прочность на сжатие при 10 % деформации не менее 0,2 МПа, теплопроводность при +25 °C не более 0,030 Вт/(м*К), длина 1000 мм, толщина стенки 60 мм, внутренний диаметр 273 мм | компл | 1931.99
12.2.06.08-0063 | Сегменты из экструзионного пенополистирола, пожарно-технические характеристики Г4, В3, Д3, Т3, прочность на сжатие при 10 % деформации не менее 0,2 МПа, теплопроводность при +25 °C не более 0,030 Вт/(м*К), длина 1000 мм, толщина стенки 60 мм, внутренний диаметр 325 мм | компл | 2215.47
12.2.06.08-0064 | Сегменты из экструзионного пенополистирола, пожарно-технические характеристики Г4, В3, Д3, Т3, прочность на сжатие при 10 % деформации не менее 0,2 МПа, теплопроводность при +25 °C не более 0,030 Вт/(м*К), длина 1000 мм, толщина стенки 60 мм, внутренний диаметр 426 мм | компл | 2809.09
12.2.06.08-0065 | Сегменты из экструзионного пенополистирола, пожарно-технические характеристики Г4, В3, Д3, Т3, прочность на сжатие при 10 % деформации не менее 0,2 МПа, теплопроводность при +25 °C не более 0,030 Вт/(м*К), длина 1000 мм, толщина стенки 60 мм, внутренний диаметр 529 мм | компл | 3411.83
12.2.06.08-0066 | Сегменты из экструзионного пенополистирола, пожарно-технические характеристики Г4, В3, Д3, Т3, прочность на сжатие при 10 % деформации не менее 0,2 МПа, теплопроводность при +25 °C не более 0,030 Вт/(м*К), длина 1000 мм, толщина стенки 60 мм, внутренний диаметр 630 мм | компл | 3967.81
12.2.06.08-0067 | Сегменты из экструзионного пенополистирола, пожарно-технические характеристики Г4, В3, Д3, Т3, прочность на сжатие при 10 % деформации не менее 0,2 МПа, теплопроводность при +25 °C не более 0,030 Вт/(м*К), длина 1000 мм, толщина стенки 60 мм, внутренний диаметр 720 мм | компл | 4479.87
12.2.06.08-0068 | Сегменты из экструзионного пенополистирола, пожарно-технические характеристики Г4, В3, Д3, Т3, прочность на сжатие при 10 % деформации не менее 0,2 МПа, теплопроводность при +25 °C не более 0,030 Вт/(м*К), длина 1000 мм, толщина стенки 60 мм, внутренний диаметр 820 мм | компл | 5054.88
12.2.06.08-0069 | Сегменты из экструзионного пенополистирола, пожарно-технические характеристики Г4, В3, Д3, Т3, прочность на сжатие при 10 % деформации не менее 0,2 МПа, теплопроводность при +25 °C не более 0,030 Вт/(м*К), длина 1000 мм, толщина стенки 60 мм, внутренний диаметр 920 мм | компл | 5588.4
12.2.06.08-0070 | Сегменты из экструзионного пенополистирола, пожарно-технические характеристики Г4, В3, Д3, Т3, прочность на сжатие при 10 % деформации не менее 0,2 МПа, теплопроводность при +25 °C не более 0,030 Вт/(м*К), длина 1000 мм, толщина стенки 60 мм, внутренний диаметр 1020 мм | компл | 6169.86
12.2.06.08-0071 | Сегменты из экструзионного пенополистирола, пожарно-технические характеристики Г4, В3, Д3, Т3, прочность на сжатие при 10 % деформации не менее 0,2 МПа, теплопроводность при +25 °C не более 0,030 Вт/(м*К), длина 1000 мм, толщина стенки 60 мм, внутренний диаметр 1220 мм | компл | 7349.84
12.2.06.08-0072 | Сегменты из экструзионного пенополистирола, пожарно-технические характеристики Г4, В3, Д3, Т3, прочность на сжатие при 10 % деформации не менее 0,2 МПа, теплопроводность при +25 °C не более 0,030 Вт/(м*К), длина 1000 мм, толщина стенки 60 мм, внутренний диаметр 1420 мм | компл | 8476.14
12.2.06.08-0073 | Сегменты из экструзионного пенополистирола, пожарно-технические характеристики Г4, В3, Д3, Т3, прочность на сжатие при 10 % деформации не менее 0,2 МПа, теплопроводность при +25 °C не более 0,030 Вт/(м*К), длина 1000 мм, толщина стенки 80 мм, внутренний диаметр 426 мм | компл | 3900.04
12.2.06.08-0074 | Сегменты из экструзионного пенополистирола, пожарно-технические характеристики Г4, В3, Д3, Т3, прочность на сжатие при 10 % деформации не менее 0,2 МПа, теплопроводность при +25 °C не более 0,030 Вт/(м*К), длина 1000 мм, толщина стенки 80 мм, внутренний диаметр 529 мм | компл | 4694.45
12.2.06.08-0075 | Сегменты из экструзионного пенополистирола, пожарно-технические характеристики Г4, В3, Д3, Т3, прочность на сжатие при 10 % деформации не менее 0,2 МПа, теплопроводность при +25 °C не более 0,030 Вт/(м*К), длина 1000 мм, толщина стенки 80 мм, внутренний диаметр 630 мм | компл | 5438.87
12.2.06.08-0076 | Сегменты из экструзионного пенополистирола, пожарно-технические характеристики Г4, В3, Д3, Т3, прочность на сжатие при 10 % деформации не менее 0,2 МПа, теплопроводность при +25 °C не более 0,030 Вт/(м*К), длина 1000 мм, толщина стенки 80 мм, внутренний диаметр 720 мм | компл | 6134.7
12.2.06.08-0077 | Сегменты из экструзионного пенополистирола, пожарно-технические характеристики Г4, В3, Д3, Т3, прочность на сжатие при 10 % деформации не менее 0,2 МПа, теплопроводность при +25 °C не более 0,030 Вт/(м*К), длина 1000 мм, толщина стенки 80 мм, внутренний диаметр 820 мм | компл | 6882.27
12.2.06.08-0078 | Сегменты из экструзионного пенополистирола, пожарно-технические характеристики Г4, В3, Д3, Т3, прочность на сжатие при 10 % деформации не менее 0,2 МПа, теплопроводность при +25 °C не более 0,030 Вт/(м*К), длина 1000 мм, толщина стенки 80 мм, внутренний диаметр 920 мм | компл | 7614.09
12.2.06.08-0079 | Сегменты из экструзионного пенополистирола, пожарно-технические характеристики Г4, В3, Д3, Т3, прочность на сжатие при 10 % деформации не менее 0,2 МПа, теплопроводность при +25 °C не более 0,030 Вт/(м*К), длина 1000 мм, толщина стенки 80 мм, внутренний диаметр 1020 мм | компл | 8393.67
12.2.06.08-0080 | Сегменты из экструзионного пенополистирола, пожарно-технические характеристики Г4, В3, Д3, Т3, прочность на сжатие при 10 % деформации не менее 0,2 МПа, теплопроводность при +25 °C не более 0,030 Вт/(м*К), длина 1000 мм, толщина стенки 80 мм, внутренний диаметр 1220 мм | компл | 9951.19
12.2.06.08-0081 | Сегменты из экструзионного пенополистирола, пожарно-технические характеристики Г4, В3, Д3, Т3, прочность на сжатие при 10 % деформации не менее 0,2 МПа, теплопроводность при +25 °C не более 0,030 Вт/(м*К), длина 1000 мм, толщина стенки 80 мм, внутренний диаметр 1420 мм | компл | 11485.55
12.2.06.08-0082 | Сегменты из экструзионного пенополистирола, пожарно-технические характеристики Г4, В3, Д3, Т3, прочность на сжатие при 10 % деформации не менее 0,2 МПа, теплопроводность при +25 °C не более 0,030 Вт/(м*К), длина 1000 мм, толщина стенки 100 мм, внутренний диаметр 1020 мм | компл | 10740.73
12.2.06.08-0083 | Сегменты из экструзионного пенополистирола, пожарно-технические характеристики Г4, В3, Д3, Т3, прочность на сжатие при 10 % деформации не менее 0,2 МПа, теплопроводность при +25 °C не более 0,030 Вт/(м*К), длина 1000 мм, толщина стенки 100 мм, внутренний диаметр 1220 мм | компл | 12545.93
12.2.06.08-0084 | Сегменты из экструзионного пенополистирола, пожарно-технические характеристики Г4, В3, Д3, Т3, прочность на сжатие при 10 % деформации не менее 0,2 МПа, теплопроводность при +25 °C не более 0,030 Вт/(м*К), длина 1000 мм, толщина стенки 100 мм, внутренний диаметр 1420 мм | компл | 14457.53
12.2.06.08-0085 | Сегменты из экструзионного пенополистирола, пожарно-технические характеристики Г4, В3, Д3, Т3, прочность на сжатие при 10 % деформации не менее 0,5 МПа, теплопроводность при +25 °C не более 0,032 Вт/(м*К), длина 1000 мм, толщина стенки 30 мм, внутренний диаметр 57 мм | компл | 273.96
12.2.06.08-0086 | Сегменты из экструзионного пенополистирола, пожарно-технические характеристики Г4, В3, Д3, Т3, прочность на сжатие при 10 % деформации не менее 0,5 МПа, теплопроводность при +25 °C не более 0,032 Вт/(м*К), длина 1000 мм, толщина стенки 30 мм, внутренний диаметр 76 мм | компл | 333.42
12.2.06.08-0087 | Сегменты из экструзионного пенополистирола, пожарно-технические характеристики Г4, В3, Д3, Т3, прочность на сжатие при 10 % деформации не менее 0,5 МПа, теплопроводность при +25 °C не более 0,032 Вт/(м*К), длина 1000 мм, толщина стенки 40 мм, внутренний диаметр 57 мм | компл | 402.1
12.2.06.08-0088 | Сегменты из экструзионного пенополистирола, пожарно-технические характеристики Г4, В3, Д3, Т3, прочность на сжатие при 10 % деформации не менее 0,5 МПа, теплопроводность при +25 °C не более 0,032 Вт/(м*К), длина 1000 мм, толщина стенки 40 мм, внутренний диаметр 76 мм | компл | 480.84
12.2.06.08-0089 | Сегменты из экструзионного пенополистирола, пожарно-технические характеристики Г4, В3, Д3, Т3, прочность на сжатие при 10 % деформации не менее 0,5 МПа, теплопроводность при +25 °C не более 0,032 Вт/(м*К), длина 1000 мм, толщина стенки 40 мм, внутренний диаметр 89 мм | компл | 540.29
12.2.06.08-0090 | Сегменты из экструзионного пенополистирола, пожарно-технические характеристики Г4, В3, Д3, Т3, прочность на сжатие при 10 % деформации не менее 0,5 МПа, теплопроводность при +25 °C не более 0,032 Вт/(м*К), длина 1000 мм, толщина стенки 40 мм, внутренний диаметр 108 мм | компл | 625.8
12.2.06.08-0091 | Сегменты из экструзионного пенополистирола, пожарно-технические характеристики Г4, В3, Д3, Т3, прочность на сжатие при 10 % деформации не менее 0,5 МПа, теплопроводность при +25 °C не более 0,032 Вт/(м*К), длина 1000 мм, толщина стенки 40 мм, внутренний диаметр 133 мм | компл | 681.98
12.2.06.08-0092 | Сегменты из экструзионного пенополистирола, пожарно-технические характеристики Г4, В3, Д3, Т3, прочность на сжатие при 10 % деформации не менее 0,5 МПа, теплопроводность при +25 °C не более 0,032 Вт/(м*К), длина 1000 мм, толщина стенки 40 мм, внутренний диаметр 159 мм | компл | 781.68
12.2.06.08-0093 | Сегменты из экструзионного пенополистирола, пожарно-технические характеристики Г4, В3, Д3, Т3, прочность на сжатие при 10 % деформации не менее 0,5 МПа, теплопроводность при +25 °C не более 0,032 Вт/(м*К), длина 1000 мм, толщина стенки 40 мм, внутренний диаметр 219 мм | компл | 1006.23
12.2.06.08-0094 | Сегменты из экструзионного пенополистирола, пожарно-технические характеристики Г4, В3, Д3, Т3, прочность на сжатие при 10 % деформации не менее 0,5 МПа, теплопроводность при +25 °C не более 0,032 Вт/(м*К), длина 1000 мм, толщина стенки 50 мм, внутренний диаметр 89 мм | компл | 726.12
12.2.06.08-0095 | Сегменты из экструзионного пенополистирола, пожарно-технические характеристики Г4, В3, Д3, Т3, прочность на сжатие при 10 % деформации не менее 0,5 МПа, теплопроводность при +25 °C не более 0,032 Вт/(м*К), длина 1000 мм, толщина стенки 50 мм, внутренний диаметр 108 мм | компл | 823.27
12.2.06.08-0096 | Сегменты из экструзионного пенополистирола, пожарно-технические характеристики Г4, В3, Д3, Т3, прочность на сжатие при 10 % деформации не менее 0,5 МПа, теплопроводность при +25 °C не более 0,032 Вт/(м*К), длина 1000 мм, толщина стенки 50 мм, внутренний диаметр 133 мм | компл | 904.79
12.2.06.08-0097 | Сегменты из экструзионного пенополистирола, пожарно-технические характеристики Г4, В3, Д3, Т3, прочность на сжатие при 10 % деформации не менее 0,5 МПа, теплопроводность при +25 °C не более 0,032 Вт/(м*К), длина 1000 мм, толщина стенки 50 мм, внутренний диаметр 159 мм | компл | 1015.7
12.2.06.08-0098 | Сегменты из экструзионного пенополистирола, пожарно-технические характеристики Г4, В3, Д3, Т3, прочность на сжатие при 10 % деформации не менее 0,5 МПа, теплопроводность при +25 °C не более 0,032 Вт/(м*К), длина 1000 мм, толщина стенки 50 мм, внутренний диаметр 219 мм | компл | 1306.5
12.2.06.08-0099 | Сегменты из экструзионного пенополистирола, пожарно-технические характеристики Г4, В3, Д3, Т3, прочность на сжатие при 10 % деформации не менее 0,5 МПа, теплопроводность при +25 °C не более 0,032 Вт/(м*К), длина 1000 мм, толщина стенки 50 мм, внутренний диаметр 273 мм | компл | 1571.71
12.2.06.08-0100 | Сегменты из экструзионного пенополистирола, пожарно-технические характеристики Г4, В3, Д3, Т3, прочность на сжатие при 10 % деформации не менее 0,5 МПа, теплопроводность при +25 °C не более 0,032 Вт/(м*К), длина 1000 мм, толщина стенки 50 мм, внутренний диаметр 325 мм | компл | 1795.62
12.2.06.08-0101 | Сегменты из экструзионного пенополистирола, пожарно-технические характеристики Г4, В3, Д3, Т3, прочность на сжатие при 10 % деформации не менее 0,5 МПа, теплопроводность при +25 °C не более 0,032 Вт/(м*К), длина 1000 мм, толщина стенки 50 мм, внутренний диаметр 426 мм | компл | 2297.32
12.2.06.08-0102 | Сегменты из экструзионного пенополистирола, пожарно-технические характеристики Г4, В3, Д3, Т3, прочность на сжатие при 10 % деформации не менее 0,5 МПа, теплопроводность при +25 °C не более 0,032 Вт/(м*К), длина 1000 мм, толщина стенки 50 мм, внутренний диаметр 529 мм | компл | 2796.49
12.2.06.08-0103 | Сегменты из экструзионного пенополистирола, пожарно-технические характеристики Г4, В3, Д3, Т3, прочность на сжатие при 10 % деформации не менее 0,5 МПа, теплопроводность при +25 °C не более 0,032 Вт/(м*К), длина 1000 мм, толщина стенки 50 мм, внутренний диаметр 630 мм | компл | 3247.14
12.2.06.08-0104 | Сегменты из экструзионного пенополистирола, пожарно-технические характеристики Г4, В3, Д3, Т3, прочность на сжатие при 10 % деформации не менее 0,5 МПа, теплопроводность при +25 °C не более 0,032 Вт/(м*К), длина 1000 мм, толщина стенки 50 мм, внутренний диаметр 720 мм | компл | 3680.86
12.2.06.08-0105 | Сегменты из экструзионного пенополистирола, пожарно-технические характеристики Г4, В3, Д3, Т3, прочность на сжатие при 10 % деформации не менее 0,5 МПа, теплопроводность при +25 °C не более 0,032 Вт/(м*К), длина 1000 мм, толщина стенки 50 мм, внутренний диаметр 820 мм | компл | 4158.7
12.2.06.08-0106 | Сегменты из экструзионного пенополистирола, пожарно-технические характеристики Г4, В3, Д3, Т3, прочность на сжатие при 10 % деформации не менее 0,5 МПа, теплопроводность при +25 °C не более 0,032 Вт/(м*К), длина 1000 мм, толщина стенки 50 мм, внутренний диаметр 920 мм | компл | 4629.59
12.2.06.08-0107 | Сегменты из экструзионного пенополистирола, пожарно-технические характеристики Г4, В3, Д3, Т3, прочность на сжатие при 10 % деформации не менее 0,5 МПа, теплопроводность при +25 °C не более 0,032 Вт/(м*К), длина 1000 мм, толщина стенки 60 мм, внутренний диаметр 273 мм | компл | 1933.12
12.2.06.08-0108 | Сегменты из экструзионного пенополистирола, пожарно-технические характеристики Г4, В3, Д3, Т3, прочность на сжатие при 10 % деформации не менее 0,5 МПа, теплопроводность при +25 °C не более 0,032 Вт/(м*К), длина 1000 мм, толщина стенки 60 мм, внутренний диаметр 325 мм | компл | 2216.77
12.2.06.08-0109 | Сегменты из экструзионного пенополистирола, пожарно-технические характеристики Г4, В3, Д3, Т3, прочность на сжатие при 10 % деформации не менее 0,5 МПа, теплопроводность при +25 °C не более 0,032 Вт/(м*К), длина 1000 мм, толщина стенки 60 мм, внутренний диаметр 426 мм | компл | 2810.72
12.2.06.08-0110 | Сегменты из экструзионного пенополистирола, пожарно-технические характеристики Г4, В3, Д3, Т3, прочность на сжатие при 10 % деформации не менее 0,5 МПа, теплопроводность при +25 °C не более 0,032 Вт/(м*К), длина 1000 мм, толщина стенки 60 мм, внутренний диаметр 529 мм | компл | 3413.82
12.2.06.08-0111 | Сегменты из экструзионного пенополистирола, пожарно-технические характеристики Г4, В3, Д3, Т3, прочность на сжатие при 10 % деформации не менее 0,5 МПа, теплопроводность при +25 °C не более 0,032 Вт/(м*К), длина 1000 мм, толщина стенки 60 мм, внутренний диаметр 630 мм | компл | 3970.13
12.2.06.08-0112 | Сегменты из экструзионного пенополистирола, пожарно-технические характеристики Г4, В3, Д3, Т3, прочность на сжатие при 10 % деформации не менее 0,5 МПа, теплопроводность при +25 °C не более 0,032 Вт/(м*К), длина 1000 мм, толщина стенки 60 мм, внутренний диаметр 720 мм | компл | 4482.48
12.2.06.08-0113 | Сегменты из экструзионного пенополистирола, пожарно-технические характеристики Г4, В3, Д3, Т3, прочность на сжатие при 10 % деформации не менее 0,5 МПа, теплопроводность при +25 °C не более 0,032 Вт/(м*К), длина 1000 мм, толщина стенки 60 мм, внутренний диаметр 820 мм | компл | 5057.83
12.2.06.08-0114 | Сегменты из экструзионного пенополистирола, пожарно-технические характеристики Г4, В3, Д3, Т3, прочность на сжатие при 10 % деформации не менее 0,5 МПа, теплопроводность при +25 °C не более 0,032 Вт/(м*К), длина 1000 мм, толщина стенки 60 мм, внутренний диаметр 920 мм | компл | 5591.66
12.2.06.08-0115 | Сегменты из экструзионного пенополистирола, пожарно-технические характеристики Г4, В3, Д3, Т3, прочность на сжатие при 10 % деформации не менее 0,5 МПа, теплопроводность при +25 °C не более 0,032 Вт/(м*К), длина 1000 мм, толщина стенки 60 мм, внутренний диаметр 1020 мм | компл | 6173.46
12.2.06.08-0116 | Сегменты из экструзионного пенополистирола, пожарно-технические характеристики Г4, В3, Д3, Т3, прочность на сжатие при 10 % деформации не менее 0,5 МПа, теплопроводность при +25 °C не более 0,032 Вт/(м*К), длина 1000 мм, толщина стенки 60 мм, внутренний диаметр 1220 мм | компл | 7544.74
12.2.06.08-0117 | Сегменты из экструзионного пенополистирола, пожарно-технические характеристики Г4, В3, Д3, Т3, прочность на сжатие при 10 % деформации не менее 0,5 МПа, теплопроводность при +25 °C не более 0,032 Вт/(м*К), длина 1000 мм, толщина стенки 60 мм, внутренний диаметр 1420 мм | компл | 8517.21
12.2.06.08-0118 | Сегменты из экструзионного пенополистирола, пожарно-технические характеристики Г4, В3, Д3, Т3, прочность на сжатие при 10 % деформации не менее 0,5 МПа, теплопроводность при +25 °C не более 0,032 Вт/(м*К), длина 1000 мм, толщина стенки 80 мм, внутренний диаметр 426 мм | компл | 3902.32
12.2.06.08-0119 | Сегменты из экструзионного пенополистирола, пожарно-технические характеристики Г4, В3, Д3, Т3, прочность на сжатие при 10 % деформации не менее 0,5 МПа, теплопроводность при +25 °C не более 0,032 Вт/(м*К), длина 1000 мм, толщина стенки 80 мм, внутренний диаметр 529 мм | компл | 4697.19
12.2.06.08-0120 | Сегменты из экструзионного пенополистирола, пожарно-технические характеристики Г4, В3, Д3, Т3, прочность на сжатие при 10 % деформации не менее 0,5 МПа, теплопроводность при +25 °C не более 0,032 Вт/(м*К), длина 1000 мм, толщина стенки 80 мм, внутренний диаметр 630 мм | компл | 5442.06
12.2.06.08-0121 | Сегменты из экструзионного пенополистирола, пожарно-технические характеристики Г4, В3, Д3, Т3, прочность на сжатие при 10 % деформации не менее 0,5 МПа, теплопроводность при +25 °C не более 0,032 Вт/(м*К), длина 1000 мм, толщина стенки 80 мм, внутренний диаметр 720 мм | компл | 6138.28
12.2.06.08-0122 | Сегменты из экструзионного пенополистирола, пожарно-технические характеристики Г4, В3, Д3, Т3, прочность на сжатие при 10 % деформации не менее 0,5 МПа, теплопроводность при +25 °C не более 0,032 Вт/(м*К), длина 1000 мм, толщина стенки 80 мм, внутренний диаметр 820 мм | компл | 6886.3
12.2.06.08-0123 | Сегменты из экструзионного пенополистирола, пожарно-технические характеристики Г4, В3, Д3, Т3, прочность на сжатие при 10 % деформации не менее 0,5 МПа, теплопроводность при +25 °C не более 0,032 Вт/(м*К), длина 1000 мм, толщина стенки 80 мм, внутренний диаметр 920 мм | компл | 7586.93
12.2.06.08-0124 | Сегменты из экструзионного пенополистирола, пожарно-технические характеристики Г4, В3, Д3, Т3, прочность на сжатие при 10 % деформации не менее 0,5 МПа, теплопроводность при +25 °C не более 0,032 Вт/(м*К), длина 1000 мм, толщина стенки 80 мм, внутренний диаметр 1020 мм | компл | 8398.58
12.2.06.08-0125 | Сегменты из экструзионного пенополистирола, пожарно-технические характеристики Г4, В3, Д3, Т3, прочность на сжатие при 10 % деформации не менее 0,5 МПа, теплопроводность при +25 °C не более 0,032 Вт/(м*К), длина 1000 мм, толщина стенки 80 мм, внутренний диаметр 1220 мм | компл | 9956.97
12.2.06.08-0126 | Сегменты из экструзионного пенополистирола, пожарно-технические характеристики Г4, В3, Д3, Т3, прочность на сжатие при 10 % деформации не менее 0,5 МПа, теплопроводность при +25 °C не более 0,032 Вт/(м*К), длина 1000 мм, толщина стенки 80 мм, внутренний диаметр 1420 мм | компл | 11492.21
12.2.06.08-0127 | Сегменты из экструзионного пенополистирола, пожарно-технические характеристики Г4, В3, Д3, Т3, прочность на сжатие при 10 % деформации не менее 0,5 МПа, теплопроводность при +25 °C не более 0,032 Вт/(м*К), длина 1000 мм, толщина стенки 100 мм, внутренний диаметр 1020 мм | компл | 10746.98
12.2.06.08-0128 | Сегменты из экструзионного пенополистирола, пожарно-технические характеристики Г4, В3, Д3, Т3, прочность на сжатие при 10 % деформации не менее 0,5 МПа, теплопроводность при +25 °C не более 0,032 Вт/(м*К), длина 1000 мм, толщина стенки 100 мм, внутренний диаметр 1220 мм | компл | 12553.26
12.2.06.08-0129 | Сегменты из экструзионного пенополистирола, пожарно-технические характеристики Г4, В3, Д3, Т3, прочность на сжатие при 10 % деформации не менее 0,5 МПа, теплопроводность при +25 °C не более 0,032 Вт/(м*К), длина 1000 мм, толщина стенки 100 мм, внутренний диаметр 1420 мм | компл | 14467.57
12.2.07.04-0176 | Трубки теплоизоляционные из вспененного синтетического каучука, без покрытия, Г1, плотность 40 кг/м3, температура применения от -200 до +110 °C, внутренний диаметр 18 мм, толщина 6 мм | м | 47.99
12.2.07.04-0189 | Трубки теплоизоляционные из вспененного синтетического каучука, без покрытия, Г1, плотность 40 кг/м3, температура применения от -200 до +110 °C, внутренний диаметр 35 мм, толщина 9 мм | м | 99.63
13.1.01.01-0001 | Крошка мраморная, фракция от 0,2 до 0,5 мм | т | 6401.31
13.1.01.01-0002 | Крошка мраморная, фракция от 2,5 до 5 мм | кг | 4.56
13.1.02.01-1079 | Плита мраморная облицовочная полированная, месторождение Коелгинское, размеры 300х600 мм, толщина 20 мм | м2 | 3114.38
13.1.02.01-1080 | Плита мраморная облицовочная полированная, месторождение Коелгинское, размеры 300х600 мм, толщина 30 мм | м2 | 4307.85
13.2.01.01-1234 | Плита гранитная облицовочная полированная, месторождение Джильтау, размеры 300х600 мм, толщина 20 мм | м2 | 3465.65
13.2.01.01-1310 | Плита гранитная облицовочная полированная, месторождение Мансуровское, размеры 300х600 мм, толщина 20 мм | м2 | 3098.94
13.2.01.01-1804 | Плита гранитная облицовочная термообработанная, бучардированная, месторождение Куртинское, размеры 300х600 мм, толщина 20 мм | м2 | 4902.53
13.2.01.06-0422 | Плита гранитная облицовочная пиленая, месторождение Мансуровское, размеры 300х600 мм, толщина 20 мм | м2 | 4424.94
13.2.03.02-0005 | Камни бортовые из гранита, пиленые, месторождение Мансуровское, марка ГП5, высота 200 мм, ширина 80 мм | м | 1351.91
14.1.02.04-0002 | Клей контактный однокомпонентный на основе нитрильной резины и синтетических смол для приклейки кровельных ПВХ мембран | л | 959.28
14.1.06.01-0003 | Клей монтажный сухой для внутренних работ на основе гипсового вяжущего | т | 13949.14
14.2.01.06-0002 | Композиция противокоррозионная грунтовочная | кг | 1245.31
14.2.02.10-0015 | Материал защитный противопожарный на основе негорючей стеклянной ткани для устройства противопожарных рассечек на кровле, внутренняя сторона пропитана для обеспечения привариваемости к ПВХ мембранам, внешняя сторона пропитана силиконом, ширина полотна 1000 мм, поверхностная плотность 500 г/м2, разрывная нагрузка по основе не менее 1000 Н, цвет покрытия серый, группа горючести НГ, группа воспламеняемости В2, группа распространения пламени РП1 | м2 | 1395.9
14.2.02.10-1001 | Покрытие абляционное огнезащитное устойчивое к воздействию масла и бензина для покрытия кабелей, химическая основа акрилат, цвет белый, плотность 1,35 г/см3, для повышения предела огнестойкости до 180 минут, температура эксплуатации от -20 до +80 °C, расход 1700 г/м2 | кг | 3591.2
14.2.02.10-1002 | Покрытие огнезащитное терморасширяющееся на водной основе для защиты кабелей и пучков кабелей на кабельных лотках, химическая основа винилацетат, цвет белый, плотность 1,3 г/см3, температура эксплуатации от -30 до +80 °C, расход 1700 г/м2 | кг | 1895.96
14.2.02.10-1003 | Покрытие эластичное противопожарное на водной основе для нанесения на поверхность одиночных кабелей, кабельных пучков, листов минеральной ваты, цвет белый, температура эксплуатации от -40 до +100 °C, плотность 1,47 г/см3, для повышения предела огнестойкости до 180 минут при толщине сухого слоя не менее 1,0 мм, расход 1755 г/м2 | кг | 3267.86
14.2.06.01-0002 | Антисептик-антипирен для древесины, для наружных и внутренних работ по обработке деревянных зданий и конструкций, усиленный антисептик с защитой от термитов, плотность при 20 °C 1,13-1,22 г/см3, температура при обработке от -15 до +50 °C, температура при эксплуатации от -50 до +80 °C | кг | 496.61
14.2.06.01-0006 | Антисептик-антипирен для обработки ковровых покрытий с полиамидным или полушерстяным ворсом высотой от 4 мм до 35 мм и ковровых покрытий с полиакрилонитриловым ворсом высотой от 4 мм до 37 мм, класс пожарной опасности КМ2 (В2, РП1, Д2, Т2), плотность при +20 °C 1,055-1,065 г/см3, температура при обработке от 0 до +40 °C | кг | 215.09
14.2.06.01-0007 | Антисептик-антипирен для обработки смесовых текстильных материалов из натуральных, искусственных и синтетических волокон и нитей с содержанием синтетических материалов до 70 %, плотность при +20 °C 1,058-1,068 г/см3, температура при обработке от 0 до +40 °C | кг | 215.09
14.2.06.01-0008 | Антисептик-антипирен для обработки картона, бумаги, текстильных материалов из вискозы, хлопчатобумажных, льняных, шелковых волокон с содержанием синтетических материалов до 10 %, плотность при +20 °C 1,030-1,040 г/см3, температура при обработке от 0 до +40 °C | кг | 238.86
14.2.06.01-0009 | Антисептик-антипирен для обработки шерстяных и полушерстяных тканей с содержанием синтетических волокон до 60 %, плотность при +20 °C 1,055-1,058 г/см3, температура при обработке от 0 до +40 °C | кг | 212.58
14.4.01.01-0003 | Грунтовка ГФ-021 | кг | 98.35
14.4.03.10-0002 | Лак ХП-734, марки А, Б | т | 146396.65
14.4.03.13-0002 | Лак ХВ-784 | т | 157958.53
14.4.04.08-0001 | Эмаль ПФ-115 | т | 129647.74
14.4.04.13-0205 | Эмаль двухкомпонентная акрил-полиуретановая химического отверждения | л | 1316.95
14.5.01.07-1003 | Герметик противопожарный силиконовый для заделки швов примыкания стен и перекрытий, кабельных проходок и отверстий при прокладке негорючих трубопроводов, подверженных деформациям до 25 % в процессе эксплуатации, объем 310 мл | шт | 2784.98
14.5.01.10-1003 | Пена полиуретановая двухкомпонентная терморасширяющаяся противопожарная, объем 325 мл | шт | 4773.93
14.5.03.02-0003 | Белила цинковые, марка БЦ0М | т | 298854.88
14.5.04.05-0002 | Мастика полимерная на основе асбеста и хлорсульфированного полиэтилена для гидроизоляции и защиты от коррозии строительных конструкций, расход 0,5-1,0 кг при толщине слоя 0,1 мм | т | 380726.1
14.5.09.07-0022 | Растворитель № 646 | т | 123751.58
14.5.09.07-0030 | Растворитель Р-4 | т | 165630.93
14.5.09.11-0102 | Уайт-спирит | кг | 139.63
14.5.11.03-0004 | Смеси сухие шпатлевочные универсальные на основе гипса с полимерными добавками, крупность заполнителя не более 0,2 мм, прочность на изгиб не менее 1,0 МПа | кг | 26.1
14.5.11.09-0105 | Шпатлевка ЭП-0010 | т | 333382.33
15.2.02.04-0030 | Ограждение кровельное стальное оцинкованное для крепления в горизонтальную часть парапета, высота ограждения 600 мм, длина ограждения 3000 мм | компл | 4227.01
15.2.02.04-0032 | Ограждение кровельное стальное оцинкованное для крепления в железобетонную плиту, высота ограждения 600 мм, длина ограждения 3000 мм | компл | 7469.61
15.2.02.04-0034 | Ограждение кровельное стальное оцинкованное для крепления в железобетонную плиту, высота ограждения 1200 мм, длина ограждения 3000 мм | компл | 10857.82
15.2.02.04-0036 | Ограждение кровельное стальное оцинкованное для крепления в вертикальную часть парапета, высота ограждения 800 мм, длина ограждения 3000 мм | компл | 5196.73
15.2.02.04-0038 | Ограждение кровельное стальное оцинкованное универсальное для скатных и плоских кровель, высота ограждения 1200 мм, длина ограждения 3000 мм | компл | 8092.03
15.2.02.04-0040 | Снегозадержатель стальной оцинкованный для ПВХ кровель, высота снегозадержателя 500 мм, длина снегозадержателя 3000 мм | компл | 11684.29
17.3.02.05-0001 | Изделия огнеупорные шамотные для кладки доменных печей ШПД-39 № 1, 2, 4 | т | 53688.36
17.3.02.05-0007 | Изделия огнеупорные шамотные для кладки доменных печей ШПД-39 № 3 | т | 51131.97
17.3.02.05-0026 | Изделия огнеупорные шамотные для кладки доменных печей ШПД-39 № 9-12 | т | 52803.98
17.3.02.15-0008 | Изделия огнеупорные шамотные для футеровки вращающихся печей ШЦУ № 2, 4, 5, 15, 17, 18, 20 | т | 25745.74
17.3.02.19-0009 | Изделия огнеупорные шамотные общего назначения, № 3, 31, 32, 40, 51-54, марка ША | т | 25621.94
17.3.02.19-0026 | Изделия огнеупорные шамотные общего назначения ШАК № 5, 8 | т | 28176.26
18.1.03.02-0012 | Затвор дисковый поворотный чугунный межфланцевый, с редуктором, давление 1,6 МПа, диаметр 250 мм | шт | 41395.45
18.1.09.01-0011 | Кран шаровой газовый стальной, номинальный диаметр 80 мм | шт | 5451.19
18.1.09.01-0012 | Кран шаровой газовый стальной, номинальный диаметр 100 мм | шт | 6407.58
18.1.09.01-0015 | Кран шаровой газовый стальной, номинальный диаметр 300 мм | шт | 235378.94
18.1.09.01-0016 | Кран шаровой газовый стальной, номинальный диаметр 400 мм | шт | 447076.92
18.1.09.01-0017 | Кран шаровой газовый стальной, номинальный диаметр 500 мм | шт | 800047.9
18.1.09.01-0018 | Кран шаровой газовый стальной, номинальный диаметр 700 мм | шт | 2782893.44
18.1.09.04-0139 | Кран шаровой газовый стальной фланцевый 11с67п, номинальное давление 1,6 МПа, без редуктора, номинальный диаметр 100 мм | шт | 7516.95
18.1.09.04-0142 | Кран шаровой газовый стальной фланцевый 11с67п, номинальное давление 1,6 МПа, без редуктора, номинальный диаметр 200 мм | шт | 38237.79
18.1.09.06-1064 | Кран шаровой муфтовый для газа, тип резьбы внутренняя/внутренняя, номинальный диаметр 20 мм | шт | 434.24
18.1.09.06-1066 | Кран шаровой муфтовый для газа, тип резьбы внутренняя/наружная, номинальный диаметр 20 мм | шт | 491.19
18.1.09.07-0221 | Кран шаровой стальной для воды, нефтепродуктов, горюче-смазочных материалов, неполнопроходной, под приварку, с рукояткой, сталь 20, номинальное давление 4,0 МПа, номинальный диаметр 15 мм | шт | 1060.06
18.1.09.07-0222 | Кран шаровой стальной для воды, нефтепродуктов, горюче-смазочных материалов, неполнопроходной, под приварку, с рукояткой, сталь 20, номинальное давление 4,0 МПа, номинальный диаметр 20 мм | шт | 1136.22
18.1.09.07-0223 | Кран шаровой стальной для воды, нефтепродуктов, горюче-смазочных материалов, неполнопроходной, под приварку, с рукояткой, сталь 20, номинальное давление 4,0 МПа, номинальный диаметр 25 мм | шт | 1158.13
18.1.09.07-0224 | Кран шаровой стальной для воды, нефтепродуктов, горюче-смазочных материалов, неполнопроходной, под приварку, с рукояткой, сталь 20, номинальное давление 4,0 МПа, номинальный диаметр 32 мм | шт | 1206.97
18.1.09.07-0225 | Кран шаровой стальной для воды, нефтепродуктов, горюче-смазочных материалов, неполнопроходной, под приварку, с рукояткой, сталь 20, номинальное давление 4,0 МПа, номинальный диаметр 40 мм | шт | 1563.72
18.1.09.07-0226 | Кран шаровой стальной для воды, нефтепродуктов, горюче-смазочных материалов, неполнопроходной, под приварку, с рукояткой, сталь 20, номинальное давление 4,0 МПа, номинальный диаметр 50 мм | шт | 1705.51
18.1.09.07-0227 | Кран шаровой стальной для воды, нефтепродуктов, горюче-смазочных материалов, неполнопроходной, под приварку, с рукояткой, сталь 20, номинальное давление 2,5 МПа, номинальный диаметр 65 мм | шт | 2691.25
18.1.09.07-0228 | Кран шаровой стальной для воды, нефтепродуктов, горюче-смазочных материалов, неполнопроходной, под приварку, с рукояткой, сталь 20, номинальное давление 2,5 МПа, номинальный диаметр 80 мм | шт | 3686.19
18.1.09.07-0229 | Кран шаровой стальной для воды, нефтепродуктов, горюче-смазочных материалов, неполнопроходной, под приварку, с рукояткой, сталь 20, номинальное давление 2,5 МПа, номинальный диаметр 100 мм | шт | 4530.3
18.1.09.07-0230 | Кран шаровой стальной для воды, нефтепродуктов, горюче-смазочных материалов, неполнопроходной, под приварку, с рукояткой, сталь 20, номинальное давление 2,5 МПа, номинальный диаметр 125 мм | шт | 8754.17
18.1.09.07-0231 | Кран шаровой стальной для воды, нефтепродуктов, горюче-смазочных материалов, неполнопроходной, под приварку, с рукояткой, сталь 20, номинальное давление 2,5 МПа, номинальный диаметр 150 мм | шт | 11646.59
18.1.09.07-0232 | Кран шаровой стальной для воды, нефтепродуктов, горюче-смазочных материалов, неполнопроходной, под приварку, с рукояткой, сталь 20, номинальное давление 2,5 МПа, номинальный диаметр 200 мм | шт | 20594.3
18.1.09.11-0128 | Кран шаровой фланцевый для воды, нефтепродуктов, горюче-смазочных материалов, стандартнопроходной, из стали 20, номинальное давление 2,5 МПа, условный диаметр 65 мм | шт | 3579.65
18.5.06.02-0133 | Конвектор отопительный стальной настенный с кожухом и креплениями, тепловая мощность 1,180 кВт, концевой | шт | 4541.31
18.5.06.02-0137 | Конвектор отопительный стальной настенный с кожухом и креплениями, тепловая мощность 1,442 кВт, концевой | шт | 4774.28
18.5.06.02-0139 | Конвектор отопительный стальной настенный с кожухом и креплениями, тепловая мощность 1,573 кВт, концевой | шт | 4895.83
18.5.06.02-0141 | Конвектор отопительный стальной настенный с кожухом и креплениями, тепловая мощность 1,704 кВт, концевой | шт | 5271.35
18.5.06.02-0143 | Конвектор отопительный стальной настенный с кожухом и креплениями, тепловая мощность 1,835 кВт, концевой | шт | 5758.05
18.5.06.02-0145 | Конвектор отопительный стальной настенный с кожухом и креплениями, тепловая мощность 1,966 кВт, концевой | шт | 5490.98
18.5.06.02-0151 | Конвектор отопительный стальной настенный с кожухом и креплениями, тепловая мощность 0,700 кВт, концевой | шт | 4319.38
18.5.06.02-0162 | Конвектор отопительный стальной настенный с кожухом и креплениями, тепловая мощность 0,850 кВт, концевой | шт | 4351.68
18.5.06.02-0164 | Конвектор отопительный стальной настенный с кожухом и креплениями, тепловая мощность 1,000 кВт, концевой | шт | 4084.94
18.5.06.02-0166 | Конвектор отопительный стальной настенный с кожухом и креплениями, тепловая мощность 1,226 кВт, концевой | шт | 4973.59
18.5.06.02-0168 | Конвектор отопительный стальной настенный с кожухом и креплениями, тепловая мощность 1,348 кВт, концевой | шт | 5837.61
18.5.06.02-0170 | Конвектор отопительный стальной настенный с кожухом и креплениями, тепловая мощность 1,471 кВт, концевой | шт | 4942.22
18.5.06.02-0172 | Конвектор отопительный стальной настенный с кожухом и креплениями, тепловая мощность 1,593 кВт, концевой | шт | 5754.14
18.5.06.02-0174 | Конвектор отопительный стальной настенный с кожухом и креплениями, тепловая мощность 1,716 кВт, концевой | шт | 6688.45
18.5.06.02-0176 | Конвектор отопительный стальной настенный с кожухом и креплениями, тепловая мощность 1,838 кВт, концевой | шт | 6005.21
18.5.06.02-0178 | Конвектор отопительный стальной настенный с кожухом и креплениями, тепловая мощность 1,961 кВт, концевой | шт | 6241.85
18.5.06.02-0180 | Конвектор отопительный стальной настенный с кожухом и креплениями, тепловая мощность 2,083 кВт, концевой | шт | 6648.82
18.5.06.02-0182 | Конвектор отопительный стальной настенный с кожухом и креплениями, тепловая мощность 2,206 кВт, концевой | шт | 6802.92
18.5.06.02-0184 | Конвектор отопительный стальной настенный с кожухом и креплениями, тепловая мощность 2,328 кВт, концевой | шт | 8109.62
18.5.06.02-0186 | Конвектор отопительный стальной настенный с кожухом и креплениями, тепловая мощность 2,451 кВт, концевой | шт | 6450.07
18.5.06.02-0188 | Конвектор отопительный стальной настенный с кожухом и креплениями, тепловая мощность 2,574 кВт, концевой | шт | 8200.47
18.5.06.02-0190 | Конвектор отопительный стальной настенный с кожухом и креплениями, тепловая мощность 2,696 кВт, концевой | шт | 6878.64
18.5.06.02-0192 | Конвектор отопительный стальной настенный с кожухом и креплениями, тепловая мощность 2,819 кВт, концевой | шт | 6895.97
18.5.06.02-0194 | Конвектор отопительный стальной настенный с кожухом и креплениями, тепловая мощность 2,941 кВт, концевой | шт | 8413.89
18.5.06.02-0201 | Конвектор отопительный стальной настенный с кожухом и креплениями, со встроенными терморегуляторами, тепловая мощность 0,400 кВт, концевой | шт | 6283.08
18.5.06.02-0202 | Конвектор отопительный стальной настенный с кожухом и креплениями, со встроенными терморегуляторами, тепловая мощность 0,479 кВт, концевой | шт | 6031.05
18.5.06.02-0203 | Конвектор отопительный стальной настенный с кожухом и креплениями, со встроенными терморегуляторами, тепловая мощность 0,655 кВт, концевой | шт | 6388.81
18.5.06.02-0204 | Конвектор отопительный стальной настенный с кожухом и креплениями, со встроенными терморегуляторами, тепловая мощность 0,787 кВт, концевой | шт | 7059.11
18.5.06.02-0205 | Конвектор отопительный стальной настенный с кожухом и креплениями, со встроенными терморегуляторами, тепловая мощность 0,918 кВт, концевой | шт | 6960.5
18.5.06.02-0206 | Конвектор отопительный стальной настенный с кожухом и креплениями, со встроенными терморегуляторами, тепловая мощность 1,049 кВт, концевой | шт | 7188.04
18.5.06.02-0207 | Конвектор отопительный стальной настенный с кожухом и креплениями, со встроенными терморегуляторами, тепловая мощность 1,180 кВт, концевой | шт | 7297.35
18.5.06.02-0208 | Конвектор отопительный стальной настенный с кожухом и креплениями, со встроенными терморегуляторами, тепловая мощность 1,311 кВт, концевой | шт | 7661.57
18.5.06.02-0209 | Конвектор отопительный стальной настенный с кожухом и креплениями, со встроенными терморегуляторами, тепловая мощность 1,442 кВт, концевой | шт | 7530.32
18.5.06.02-0210 | Конвектор отопительный стальной настенный с кожухом и креплениями, со встроенными терморегуляторами, тепловая мощность 1,573 кВт, концевой | шт | 7651.87
18.5.06.02-0211 | Конвектор отопительный стальной настенный с кожухом и креплениями, со встроенными терморегуляторами, тепловая мощность 1,704 кВт, концевой | шт | 8027.39
18.5.06.02-0212 | Конвектор отопительный стальной настенный с кожухом и креплениями, со встроенными терморегуляторами, тепловая мощность 1,835 кВт, концевой | шт | 8514.09
18.5.06.02-0213 | Конвектор отопительный стальной настенный с кожухом и креплениями, со встроенными терморегуляторами, тепловая мощность 1,966 кВт, концевой | шт | 8247.02
18.5.06.02-0221 | Конвектор отопительный стальной настенный с кожухом и креплениями, со встроенными терморегуляторами, тепловая мощность 0,700 кВт, концевой | шт | 7075.42
18.5.06.02-0222 | Конвектор отопительный стальной настенный с кожухом и креплениями, со встроенными терморегуляторами, тепловая мощность 0,850 кВт, концевой | шт | 7107.72
18.5.06.02-0223 | Конвектор отопительный стальной настенный с кожухом и креплениями, со встроенными терморегуляторами, тепловая мощность 1,000 кВт, концевой | шт | 6840.98
18.5.06.02-0224 | Конвектор отопительный стальной настенный с кожухом и креплениями, со встроенными терморегуляторами, тепловая мощность 1,226 кВт, концевой | шт | 7729.63
18.5.06.02-0225 | Конвектор отопительный стальной настенный с кожухом и креплениями, со встроенными терморегуляторами, тепловая мощность 1,348 кВт, концевой | шт | 8593.57
18.5.06.02-0226 | Конвектор отопительный стальной настенный с кожухом и креплениями, со встроенными терморегуляторами, тепловая мощность 1,471 кВт, концевой | шт | 7698.26
18.5.06.02-0227 | Конвектор отопительный стальной настенный с кожухом и креплениями, со встроенными терморегуляторами, тепловая мощность 1,593 кВт, концевой | шт | 8510.18
18.5.06.02-0228 | Конвектор отопительный стальной настенный с кожухом и креплениями, со встроенными терморегуляторами, тепловая мощность 1,716 кВт, концевой | шт | 9444.49
18.5.06.02-0229 | Конвектор отопительный стальной настенный с кожухом и креплениями, со встроенными терморегуляторами, тепловая мощность 1,838 кВт, концевой | шт | 8761.25
18.5.06.02-0230 | Конвектор отопительный стальной настенный с кожухом и креплениями, со встроенными терморегуляторами, тепловая мощность 1,961 кВт, концевой | шт | 8997.89
18.5.06.02-0231 | Конвектор отопительный стальной настенный с кожухом и креплениями, со встроенными терморегуляторами, тепловая мощность 2,083 кВт, концевой | шт | 9404.86
18.5.06.02-0232 | Конвектор отопительный стальной настенный с кожухом и креплениями, со встроенными терморегуляторами, тепловая мощность 2,206 кВт, концевой | шт | 9558.96
18.5.06.02-0233 | Конвектор отопительный стальной настенный с кожухом и креплениями, со встроенными терморегуляторами, тепловая мощность 2,328 кВт, концевой | шт | 10865.66
18.5.06.02-0234 | Конвектор отопительный стальной настенный с кожухом и креплениями, со встроенными терморегуляторами, тепловая мощность 2,451 кВт, концевой | шт | 11215.51
18.5.06.02-0235 | Конвектор отопительный стальной настенный с кожухом и креплениями, со встроенными терморегуляторами, тепловая мощность 2,574 кВт, концевой | шт | 11465.49
18.5.06.02-0236 | Конвектор отопительный стальной настенный с кожухом и креплениями, со встроенными терморегуляторами, тепловая мощность 2,696 кВт, концевой | шт | 11673.66
18.5.06.02-0237 | Конвектор отопительный стальной настенный с кожухом и креплениями, со встроенными терморегуляторами, тепловая мощность 2,819 кВт, концевой | шт | 12213.23
18.5.06.02-0238 | Конвектор отопительный стальной настенный с кожухом и креплениями, со встроенными терморегуляторами, тепловая мощность 2,941 кВт, концевой | шт | 12457.17
19.1.01.09-0001 | Изделия фасонные для воздуховодов из оцинкованной стали с шиной и уголками, толщина 0,7 мм, периметр 1000 мм | м2 | 1206.64
19.1.01.09-0002 | Изделия фасонные для воздуховодов из оцинкованной стали с шиной и уголками, толщина 0,7 мм, периметр 1100 мм | м2 | 1206.64
19.1.01.09-0003 | Изделия фасонные для воздуховодов из оцинкованной стали с шиной и уголками, толщина 0,7 мм, периметр 1200 мм | м2 | 1206.64
19.1.01.09-0004 | Изделия фасонные для воздуховодов из оцинкованной стали с шиной и уголками, толщина 0,7 мм, периметр 1300 мм | м2 | 1206.64
19.1.01.09-0005 | Изделия фасонные для воздуховодов из оцинкованной стали с шиной и уголками, толщина 0,7 мм, периметр 1400 мм | м2 | 1206.64
19.1.01.09-0006 | Изделия фасонные для воздуховодов из оцинкованной стали с шиной и уголками, толщина 0,7 мм, периметр 1500 мм | м2 | 1206.64
19.1.01.09-0007 | Изделия фасонные для воздуховодов из оцинкованной стали с шиной и уголками, толщина 0,7 мм, периметр 1600 мм | м2 | 1206.64
19.1.01.09-0008 | Изделия фасонные для воздуховодов из оцинкованной стали с шиной и уголками, толщина 0,7 мм, периметр 1700 мм | м2 | 1206.64
19.1.01.09-0133 | Изделия фасонные для воздуховодов из оцинкованной стали, толщина 0,7 мм, диаметр 500 мм | м2 | 1248.44
19.1.01.09-0134 | Изделия фасонные для воздуховодов из оцинкованной стали, толщина 0,7 мм, диаметр 560 мм | м2 | 1248.44
19.1.01.09-0135 | Изделия фасонные для воздуховодов из оцинкованной стали, толщина 0,7 мм, диаметр 630 мм | м2 | 1248.44
19.1.01.09-0136 | Изделия фасонные для воздуховодов из оцинкованной стали, толщина 0,7 мм, диаметр 710 мм | м2 | 1248.44
19.1.01.09-0137 | Изделия фасонные для воздуховодов из оцинкованной стали, толщина 0,7 мм, диаметр 800 мм | м2 | 1248.44
19.1.01.09-0138 | Изделия фасонные для воздуховодов из оцинкованной стали, толщина 0,5-0,55 мм, диаметр 100 мм | м2 | 992.34
19.1.01.09-0139 | Изделия фасонные для воздуховодов из оцинкованной стали, толщина 0,5-0,55 мм, диаметр 125 мм | м2 | 992.34
19.1.01.09-0140 | Изделия фасонные для воздуховодов из оцинкованной стали, толщина 0,5-0,55 мм, диаметр 160 мм | м2 | 992.34
19.1.01.09-0141 | Изделия фасонные для воздуховодов из оцинкованной стали, толщина 0,5-0,55 мм, диаметр 200 мм | м2 | 992.34
19.1.01.09-0142 | Изделия фасонные для воздуховодов из оцинкованной стали, толщина 0,5-0,55 мм, диаметр 250 мм | м2 | 992.34
19.1.01.09-0143 | Изделия фасонные для воздуховодов из оцинкованной стали, толщина 0,5-0,55 мм, диаметр 315 мм | м2 | 992.34
19.1.01.09-0144 | Изделия фасонные для воздуховодов из оцинкованной стали, толщина 1,0 мм, диаметр 900 мм | м2 | 1593.09
19.1.01.09-0145 | Изделия фасонные для воздуховодов из оцинкованной стали, толщина 1,0 мм, диаметр 1000 мм | м2 | 1593.09
19.1.01.09-0185 | Изделия фасонные для воздуховодов из оцинкованной стали с шиной и уголками, толщина 1,0 мм, периметр 1500 мм | м2 | 1551.29
19.1.01.09-0186 | Изделия фасонные для воздуховодов из оцинкованной стали с шиной и уголками, толщина 1,0 мм, периметр 1600 мм | м2 | 1551.29
19.1.01.09-0187 | Изделия фасонные для воздуховодов из оцинкованной стали с шиной и уголками, толщина 1,0 мм, периметр 1700 мм | м2 | 1551.29
19.1.01.09-0188 | Изделия фасонные для воздуховодов из оцинкованной стали с шиной и уголками, толщина 1,0 мм, периметр 1800 мм | м2 | 1551.29
19.1.01.09-0205 | Изделия фасонные для воздуховодов из оцинкованной стали с шиной и уголками, толщина 0,5-0,55 мм, периметр 1000 мм | м2 | 992.34
19.1.01.09-0206 | Изделия фасонные для воздуховодов из оцинкованной стали с шиной и уголками, толщина 0,5-0,55 мм, периметр 1100 мм | м2 | 992.34
19.1.01.09-0207 | Изделия фасонные для воздуховодов из оцинкованной стали с шиной и уголками, толщина 0,5-0,55 мм, периметр 1200 мм | м2 | 992.34
19.1.01.09-0208 | Изделия фасонные для воздуховодов из оцинкованной стали с шиной и уголками, толщина 0,5-0,55 мм, периметр 1300 мм | м2 | 992.34
19.1.01.09-0209 | Изделия фасонные для воздуховодов из оцинкованной стали с шиной и уголками, толщина 0,5-0,55 мм, периметр 1400 мм | м2 | 992.34
19.1.01.09-0210 | Изделия фасонные для воздуховодов из оцинкованной стали с шиной и уголками, толщина 0,5-0,55 мм, периметр 1500 мм | м2 | 992.34
19.1.01.09-0211 | Изделия фасонные для воздуховодов из оцинкованной стали с шиной и уголками, толщина 0,5-0,55 мм, периметр 1600 мм | м2 | 992.34
19.1.01.09-0212 | Изделия фасонные для воздуховодов из оцинкованной стали с шиной и уголками, толщина 0,5-0,55 мм, периметр 1700 мм | м2 | 992.34
19.1.01.11-0015 | Хомут для крепления воздуховодов, диаметр 125 мм | шт | 84.17
19.1.01.11-0016 | Хомут для крепления воздуховодов, диаметр 160 мм | шт | 117.92
19.1.01.11-0017 | Хомут для крепления воздуховодов, диаметр 200 мм | шт | 143.25
19.1.01.11-0018 | Хомут для крепления воздуховодов, диаметр 250 мм | шт | 168.65
19.1.01.11-0019 | Хомут для крепления воздуховодов, диаметр 315 мм | шт | 194.04
19.1.01.11-0020 | Хомут для крепления воздуховодов, диаметр 355 мм | шт | 227.65
19.1.04.02-0007 | Дефлектор статический из оцинкованной стали, диаметр 250 мм | шт | 5075.11
19.2.02.02-0022 | Зонт вентиляционных систем из листовой оцинкованной стали, прямоугольный, периметр шахты 400 мм | шт | 784.02
19.2.02.02-0023 | Зонт вентиляционных систем из листовой оцинкованной стали, прямоугольный, периметр шахты 600 мм | шт | 1026.34
19.2.02.02-0025 | Зонт вентиляционных систем из листовой оцинкованной стали, прямоугольный, периметр шахты 1000 мм | шт | 1867.97
19.2.02.02-0026 | Зонт вентиляционных систем из листовой оцинкованной стали, прямоугольный, периметр шахты 1200 мм | шт | 1960.46
19.2.02.02-0027 | Зонт вентиляционных систем из листовой оцинкованной стали, прямоугольный, периметр шахты 1300 мм | шт | 1985.88
19.2.02.03-0012 | Зонт вентиляционный приточно-вытяжной пристенный из стали, длина 500 мм, ширина 700 мм, высота 580 мм | кг | 796.49
20.2.07.03-1067 | Лоток лестничный стальной горячеоцинкованный, размеры 50х100х3000 мм | шт | 3687.2
20.2.08.03-1028 | Рама из оцинкованной стали толщиной 5 мм, однорядная с одной секцией для устройства герметичных проходок в стенах и перекрытиях, размер ввода 100х120 мм | шт | 4331.77
20.2.08.03-1029 | Рама из оцинкованной стали толщиной 5 мм, однорядная с одной секцией для устройства герметичных проходок в стенах и перекрытиях, размер ввода 160х120 мм | шт | 4961.64
20.2.08.03-1030 | Рама из оцинкованной стали толщиной 5 мм, однорядная с двумя секциями для устройства герметичных проходок в стенах и перекрытиях, размер ввода 160х248 мм | шт | 7582.79
20.2.08.03-1031 | Рама из оцинкованной стали толщиной 5 мм, однорядная с одной секцией для устройства герметичных проходок в стенах и перекрытиях, размер ввода 218х120 мм | шт | 5566.72
20.2.08.03-1032 | Рама из оцинкованной стали толщиной 5 мм, однорядная с двумя секциями для устройства герметичных проходок в стенах и перекрытиях, размер ввода 218х248 мм | шт | 8905.34
20.2.08.03-1033 | Рама из оцинкованной стали толщиной 5 мм, однорядная с тремя секциями для устройства герметичных проходок в стенах и перекрытиях, размер ввода 218х376 мм | шт | 11873.78
20.2.08.03-1034 | Рама из оцинкованной стали толщиной 5 мм, однорядная с одной секцией для устройства герметичных проходок в стенах и перекрытиях, размер ввода 277х120 мм | шт | 6171.81
20.2.08.03-1035 | Рама из оцинкованной стали толщиной 5 мм, однорядная с двумя секциями для устройства герметичных проходок в стенах и перекрытиях, размер ввода 277х248 мм | шт | 9760.88
20.2.08.03-1036 | Рама из оцинкованной стали толщиной 5 мм, однорядная с тремя секциями для устройства герметичных проходок в стенах и перекрытиях, размер ввода 277х376 мм | шт | 13688.47
20.2.08.03-1037 | Рама из оцинкованной стали толщиной 5 мм, однорядная с пятью секциями для устройства герметичных проходок в стенах и перекрытиях, размер ввода 277х632 мм | шт | 21785.91
20.2.08.03-1038 | Рама из оцинкованной стали толщиной 5 мм, двухрядная с четырьмя секциями для устройства герметичных проходок в стенах и перекрытиях, размер ввода 562х248 мм | шт | 75574.68
20.2.09.02-1025 | Модуль уплотнительный резиновый, без галогена, для герметизации кабелей и труб внутри рамы диаметром 3-9 мм, размеры 15х15х60 мм | шт | 806.84
20.2.09.02-1027 | Модуль уплотнительный резиновый, без галогена, для герметизации кабелей и труб внутри рамы диаметром 13-23 мм, размеры 30х30х60 мм | шт | 669.19
20.2.09.02-1028 | Модуль уплотнительный резиновый, без галогена, для герметизации кабелей и труб внутри рамы диаметром 23-33 мм, размеры 40х40х60 мм | шт | 1093.56
20.2.09.02-1029 | Модуль уплотнительный резиновый, без галогена, для герметизации кабелей и труб внутри рамы диаметром 34-51 мм, размеры 60х60х60 мм | шт | 2049.47
20.2.09.02-1030 | Модуль уплотнительный резиновый, без галогена, для герметизации кабелей и труб внутри рамы диаметром 52-78 мм, размеры 90х90х60 мм | шт | 7018.26
20.2.09.02-1032 | Модуль-заглушка уплотнительная резиновая, без галогена, для герметизации неиспользуемого пространства внутри рамы, размеры 30х30х60 мм | шт | 1326.07
20.3.03.03-0072 | Светильник под лампу накаливания настенный для общественных зданий, с шарообразными плафонами из матового стекла, патрон E27, IP54, мощность 60 Вт | шт | 665.48
20.3.03.04-0133 | Светильник потолочный ЛПО 46-2х18-003 (004), с рассеивателем из полистирола, тип цоколя G13, мощность 2х18 Вт, IP20 | шт | 2381.41
20.3.03.07-1474 | Светильник светодиодный промышленный, крепление универсальное, IP65, УХЛ1, рассеиватель поликарбонат, корпус алюминиевый с анодированным покрытием, кривая силы света косинусная, световой поток 16300-18100 лм, цветовая температура 3000-5000 К, мощность 115 Вт | шт | 11292.87
20.3.03.07-1476 | Светильник светодиодный промышленный, крепление универсальное, IP65, УХЛ1, рассеиватель поликарбонат, корпус алюминиевый с анодированным покрытием, кривая силы света косинусная, световой поток 32800-36200 лм, цветовая температура 3000-5000 К, мощность 230 Вт | шт | 20025.26
20.3.03.07-1496 | Светильник светодиодный для наружного освещения, крепление консольное, IP66, УХЛ1, рассеиватель закаленное стекло, корпус литой алюминиевый, кривая силы света широкая, световой поток 20800-24000 лм, цветовая температура 2700-5000 К, мощность 160 Вт | шт | 21763.79
20.4.01.02-1023 | Выключатель скрытого монтажа, одноклавишный, 10 А, цвет белый, IP20 | шт | 74.59
21.1.04.02-0011 | Кабель дальней связи симметричный высокочастотный МКПпВБАШп 4х4х1,05 | 1000 м | 1305881.35
21.1.04.02-1006 | Кабель дальней связи симметричный высокочастотный МКПпАБпШп 4х4х1,05 | 1000 м | 1294314.05
21.1.04.08-0004 | Кабель телефонный ТППэп 50х2х0,4 | 1000 м | 237217.63
21.1.06.08-0480 | Кабель силовой с алюминиевыми жилами АВВГнг(A)-LS 5х95мс(N, PE)-1000 | 1000 м | 1007535.33
21.1.06.09-0151 | Кабель силовой с медными жилами ВВГнг(A)-LS 3х1,5ок(N, PE)-660 | 1000 м | 62576.55
21.1.06.09-0152 | Кабель силовой с медными жилами ВВГнг(A)-LS 3х2,5ок(N, PE)-660 | 1000 м | 99656.86
21.1.06.09-0154 | Кабель силовой с медными жилами ВВГнг(A)-LS 3х6ок(N, PE)-660 | 1000 м | 199053.06
21.1.06.09-0156 | Кабель силовой с медными жилами ВВГнг(A)-LS 3х16мк-660 | 1000 м | 536593.29
21.1.06.09-0164 | Кабель силовой с медными жилами ВВГнг(A)-LS 4х10мк-660 | 1000 м | 432247.19
21.1.06.09-0165 | Кабель силовой с медными жилами ВВГнг(A)-LS 4х16мк-660 | 1000 м | 707015.97
21.1.06.09-0167 | Кабель силовой с медными жилами ВВГнг(A)-LS 4х35мк-660 | 1000 м | 1495597.91
21.1.06.09-0177 | Кабель силовой с медными жилами ВВГнг(A)-LS 5х4мк-660 | 1000 м | 224553.96
21.1.06.09-0179 | Кабель силовой с медными жилами ВВГнг(A)-LS 5х10мк-660 | 1000 м | 533252.51
21.1.06.09-0180 | Кабель силовой с медными жилами ВВГнг(A)-LS 5х16мк-660 | 1000 м | 883530.76
21.1.06.09-0181 | Кабель силовой с медными жилами ВВГнг(A)-LS 5х25мк-660 | 1000 м | 1346885.79
21.1.06.09-0182 | Кабель силовой с медными жилами ВВГнг(A)-LS 5х35мк-660 | 1000 м | 1878895.92
21.1.08.01-0315 | Кабель для систем противопожарной защиты КПСЭнг(A)-FRLS 2х2х1 | 1000 м | 72008.07
21.2.01.01-0001 | Провод самонесущий изолированный СИП-1 1х16+1х25-0,6/1 | 1000 м | 54566.61
21.2.01.01-0025 | Провод самонесущий изолированный СИП-2 3х35+1х54,6-0,6/1 | 1000 м | 182760.58
21.2.01.01-0027 | Провод самонесущий изолированный СИП-2 3х50+1х50-0,6/1 | 1000 м | 188847.32
21.2.01.01-0029 | Провод самонесущий изолированный СИП-2 3х50+1х54,6-0,6/1 | 1000 м | 208075.14
21.2.01.01-0032 | Провод самонесущий изолированный СИП-2 3х70+1х54,6-0,6/1 | 1000 м | 282352.9
21.2.01.01-0034 | Провод самонесущий изолированный СИП-2 3х70+1х70-0,6/1 | 1000 м | 321111.73
21.2.01.01-0036 | Провод самонесущий изолированный СИП-2 3х70+1х95-0,6/1 | 1000 м | 344868.66
21.2.01.01-0038 | Провод самонесущий изолированный СИП-2 3х95+1х95-0,6/1 | 1000 м | 427809.7
21.2.01.01-0039 | Провод самонесущий изолированный СИП-2 3х120+1х95-0,6/1 | 1000 м | 494938.16
21.2.01.01-0040 | Провод самонесущий изолированный СИП-2 3х150+1х95-0,6/1 | 1000 м | 600441.98
21.2.01.01-0042 | Провод самонесущий изолированный СИП-2 3х240+1х95-0,6/1 | 1000 м | 941440.63
21.2.01.01-0049 | Провод самонесущий изолированный СИП-3 1х70-20 | 1000 м | 89819.8
21.2.01.01-0053 | Провод самонесущий изолированный СИП-3 1х120-20 | 1000 м | 142728.54
21.2.01.01-0062 | Провод самонесущий изолированный СИП-4 2х16-0,6/1 | 1000 м | 49817.03
21.2.01.01-0065 | Провод самонесущий изолированный СИП-4 4х16-0,6/1 | 1000 м | 87210.23
21.2.01.01-0066 | Провод самонесущий изолированный СИП-4 4х25-0,6/1 | 1000 м | 112212.32
21.2.01.01-0067 | Провод самонесущий изолированный СИП-4 4х35-0,6/1 | 1000 м | 146183.11
21.2.01.01-0068 | Провод самонесущий изолированный СИП-4 4х50-0,6/1 | 1000 м | 210510.02
21.2.01.01-0069 | Провод самонесущий изолированный СИП-4 4х70-0,6/1 | 1000 м | 285243.19
21.2.01.01-0070 | Провод самонесущий изолированный СИП-4 4х95-0,6/1 | 1000 м | 372489.36
21.2.01.01-0071 | Провод самонесущий изолированный СИП-4 4х120-0,6/1 | 1000 м | 466444.9
21.2.01.01-1016 | Провод самонесущий изолированный СИП-2 3х50+1х54,6+1х16-0,6/1 | 1000 м | 248252.06
21.2.01.01-1030 | Провод самонесущий изолированный СИП-2 3х70+1х70+1х16-0,6/1 | 1000 м | 344769.31
21.2.01.02-0148 | Провод неизолированный для воздушных линий электропередачи М 70 | т | 1334476.86
21.2.01.02-0149 | Провод неизолированный для воздушных линий электропередачи М 95 | т | 1334478.08
21.2.01.02-0150 | Провод неизолированный для воздушных линий электропередачи М 120 | т | 1334450.69
21.2.01.02-1000 | Провод контактный медный фасонный МФ 100 | 1000 м | 1085430.26
21.2.01.02-1003 | Провод неизолированный контактный из низколегированной меди, фасонный, марки НлФ, номинальным сечением 100 мм2 | 1000 м | 1155700.59
21.2.03.03-1022 | Провод ПВС 2х1,5-380 | 1000 м | 35987.93
21.2.03.03-1026 | Провод ПВС 2х2,5-380 | 1000 м | 57760.36
21.2.03.03-1030 | Провод ПВС 3х1,5-380 | 1000 м | 51186.06
21.2.03.03-1034 | Провод ПВС 3х2,5-380 | 1000 м | 83470.07
21.2.03.03-1038 | Провод ПВС 4х1,5-380 | 1000 м | 67272.57
21.2.03.03-1042 | Провод ПВС 4х2,5-380 | 1000 м | 109770.65
21.2.03.08-0011 | Шнур ШВВП 2х0,5-380 | 1000 м | 12463.89
21.2.03.08-0012 | Шнур ШВВП 2х0,75-380 | 1000 м | 17398.55
22.2.01.03-0001 | Изолятор подвесной стеклянный ПСВ-120Б | шт | 1302.68
22.2.01.03-0003 | Изолятор подвесной стеклянный ПСД-70Е | шт | 1397.48
22.2.01.03-1000 | Изолятор подвесной стеклянный ПС-120Б | шт | 910.24
22.2.01.03-1004 | Изолятор подвесной стеклянный ПС-210В | шт | 2089.6
22.2.01.03-1024 | Изолятор подвесной стеклянный ПСВ-70А | шт | 1615.34
22.2.01.04-0017 | Изоляторы линейные штыревые ТФ-20 | 100 шт | 6183.56
22.2.01.05-0025 | Изоляторы опорные ИО-10-7,5 У3 | 100 шт | 62737.78
22.2.01.05-0076 | Изолятор проходной керамический ИП-35/1000-7,5 УХЛ1 | шт | 16658.53
22.2.01.05-0079 | Изолятор проходной керамический ИПУ-10/1600-12,5 УХЛ1 | шт | 7592.86
23.1.03.03-0023 | Опора подвижная приварная, тип 2, для стальных трубопроводов Ду от 50 до 1600 мм, с изоляцией, высота опоры 100 мм, диаметр условного прохода 450 мм | шт | 1492.01
23.1.03.04-0029 | Опора подвижная хомутовая, тип 2, для стальных трубопроводов Ду от 50 до 1600 мм, с изоляцией, высота опоры 100 мм, диаметр условного прохода 250 мм | шт | 1522.36
23.2.02.02-0012 | Трубы медные круглые тянутые и холоднокатаные, толщина стенки 0,8 мм, наружный диаметр 9,52 мм | м | 245.78
23.2.02.02-0013 | Трубы медные круглые тянутые и холоднокатаные, толщина стенки 0,8 мм, наружный диаметр 12,7 мм | м | 336.33
23.3.08.01-0023 | Трубы стальные электросварные квадратные, размеры 40х40 мм, толщина стенки 2 мм | т | 49085.99
23.3.08.01-0025 | Трубы стальные электросварные квадратные, размеры 40х40 мм, толщина стенки 3 мм | т | 49085.99
23.3.08.01-0027 | Трубы стальные электросварные квадратные, размеры 40х40 мм, толщина стенки 4 мм | т | 49085.99
23.3.08.01-0042 | Трубы стальные электросварные квадратные, размеры 50х50 мм, толщина стенки 3 мм | т | 49085.99
23.5.02.02-0011 | Трубы стальные электросварные прямошовные, диаметр 50-80 мм | т | 49085.99
23.5.02.02-0012 | Трубы стальные электросварные прямошовные, диаметр 100-150 мм | т | 49085.99
23.8.03.11-0126 | Фланец стальной плоский приварной с соединительным выступом, марка стали 20, номинальное давление 1,0 МПа, номинальный диаметр 32 мм | шт | 213.51
23.8.03.11-0127 | Фланец стальной плоский приварной с соединительным выступом, марка стали 20, номинальное давление 1,0 МПа, номинальный диаметр 40 мм | шт | 268.98
23.8.03.11-0128 | Фланец стальной плоский приварной с соединительным выступом, марка стали 20, номинальное давление 1,0 МПа, номинальный диаметр 50 мм | шт | 320.23
23.8.03.11-0129 | Фланец стальной плоский приварной с соединительным выступом, марка стали 20, номинальное давление 1,0 МПа, номинальный диаметр 65 мм | шт | 437.21
23.8.03.11-0131 | Фланец стальной плоский приварной с соединительным выступом, марка стали 20, номинальное давление 1,0 МПа, номинальный диаметр 100 мм | шт | 648.84
23.8.03.11-0133 | Фланец стальной плоский приварной с соединительным выступом, марка стали 20, номинальное давление 1,0 МПа, номинальный диаметр 150 мм | шт | 1189.91
23.8.03.11-0134 | Фланец стальной плоский приварной с соединительным выступом, марка стали 20, номинальное давление 1,0 МПа, номинальный диаметр 200 мм | шт | 1859.63
23.8.03.11-0149 | Фланец стальной плоский приварной с соединительным выступом, марка стали 20, номинальное давление 1,6 МПа, номинальный диаметр 25 мм | шт | 179.34
23.8.03.11-0152 | Фланец стальной плоский приварной с соединительным выступом, марка стали 20, номинальное давление 1,6 МПа, номинальный диаметр 50 мм | шт | 378.41
23.8.03.11-0153 | Фланец стальной плоский приварной с соединительным выступом, марка стали 20, номинальное давление 1,6 МПа, номинальный диаметр 65 мм | шт | 477.6
23.8.03.11-0154 | Фланец стальной плоский приварной с соединительным выступом, марка стали 20, номинальное давление 1,6 МПа, номинальный диаметр 80 мм | шт | 572.16
23.8.03.11-0155 | Фланец стальной плоский приварной с соединительным выступом, марка стали 20, номинальное давление 1,6 МПа, номинальный диаметр 100 мм | шт | 722.5
23.8.03.11-0157 | Фланец стальной плоский приварной с соединительным выступом, марка стали 20, номинальное давление 1,6 МПа, номинальный диаметр 150 мм | шт | 1312.34
23.8.03.11-0158 | Фланец стальной плоский приварной с соединительным выступом, марка стали 20, номинальное давление 1,6 МПа, номинальный диаметр 200 мм | шт | 2286.19
23.8.04.08-0056 | Переход концентрический бесшовный приварной, номинальное давление 16 МПа, наружный диаметр и толщина стенки 76х6-45х4,0 мм | шт | 233.78
23.8.04.08-0058 | Переход концентрический бесшовный приварной, номинальное давление 16 МПа, наружный диаметр и толщина стенки 76х6-57х5 мм | шт | 226.71
23.8.04.08-0068 | Переход концентрический бесшовный приварной, номинальное давление 16 МПа, наружный диаметр и толщина стенки 108х6-57х4 мм | шт | 424.29
23.8.04.08-0070 | Переход концентрический бесшовный приварной, номинальное давление 16 МПа, наружный диаметр и толщина стенки 108х6-76х5 мм | шт | 321.16
23.8.04.08-0072 | Переход концентрический бесшовный приварной, номинальное давление 16 МПа, наружный диаметр и толщина стенки 108х6-89х6 мм | шт | 321.28
23.8.04.08-0081 | Переход концентрический бесшовный приварной, номинальное давление 16 МПа, наружный диаметр и толщина стенки 133х8-108х6 мм | шт | 661.06
23.8.04.08-0087 | Переход концентрический бесшовный приварной, номинальное давление 16 МПа, наружный диаметр и толщина стенки 159х8-89х6 мм | шт | 1113.46
23.8.04.08-0089 | Переход концентрический бесшовный приварной, номинальное давление 16 МПа, наружный диаметр и толщина стенки 159х8-108х6 мм | шт | 886.94
23.8.04.08-0099 | Переход концентрический бесшовный приварной, номинальное давление 16 МПа, наружный диаметр и толщина стенки 219х10-108х6 мм | шт | 2344.11
23.8.04.08-0102 | Переход концентрический бесшовный приварной, номинальное давление 16 МПа, наружный диаметр и толщина стенки 219х6-133х4 мм | шт | 1334.48
23.8.04.08-0106 | Переход концентрический бесшовный приварной, номинальное давление 16 МПа, наружный диаметр и толщина стенки 219х6-159х4,5 мм | шт | 1306.81
23.8.04.08-0120 | Переход концентрический бесшовный приварной, номинальное давление 16 МПа, наружный диаметр и толщина стенки 325х10-219х8 мм | шт | 4267.65
23.8.04.08-0123 | Переход концентрический бесшовный приварной, номинальное давление 16 МПа, наружный диаметр и толщина стенки 325х10-273х10 мм | шт | 4161.98
23.8.04.08-0124 | Переход концентрический бесшовный приварной, номинальное давление 16 МПа, наружный диаметр и толщина стенки 325х12-273х12 мм | шт | 4961.83
23.8.04.08-0133 | Переход концентрический бесшовный приварной, номинальное давление 16 МПа, наружный диаметр и толщина стенки 377х10-325х8 мм | шт | 5619.5
23.8.04.08-0137 | Переход концентрический бесшовный приварной, номинальное давление 16 МПа, наружный диаметр и толщина стенки 426х10-325х8 мм | шт | 6816.29
23.8.04.12-0044 | Тройник переходной бесшовный приварной, номинальное давление до 16 МПа, номинальный диаметр 50х40 мм, наружный диаметр и толщина стенки 57х3-45х2,5 мм | шт | 236.37
23.8.04.12-0047 | Тройник переходной бесшовный приварной, номинальное давление до 16 МПа, номинальный диаметр 65х40 мм, наружный диаметр и толщина стенки 76х6-45х4 мм | шт | 580.54
23.8.04.12-0058 | Тройник переходной бесшовный приварной, номинальное давление до 16 МПа, номинальный диаметр 125х100 мм, наружный диаметр и толщина стенки 133х4-108х4 мм | шт | 1343.75
23.8.04.12-0064 | Тройник переходной бесшовный приварной, номинальное давление до 16 МПа, номинальный диаметр 150х125 мм, наружный диаметр и толщина стенки 159х4,5-133х4 мм | шт | 1851.3
23.8.04.12-0135 | Тройник равнопроходной бесшовный приварной, номинальное давление до 16 МПа, номинальный диаметр 250 мм, наружный диаметр и толщина стенки 273х7,0 мм | шт | 4928.31
23.8.04.12-0136 | Тройник равнопроходной бесшовный приварной, номинальное давление до 16 МПа, номинальный диаметр 250 мм, наружный диаметр и толщина стенки 273х10,0 мм | шт | 6292.57
23.8.04.12-0141 | Тройник равнопроходной бесшовный приварной, номинальное давление до 16 МПа, номинальный диаметр 300 мм, наружный диаметр и толщина стенки 325х12,0 мм | шт | 9925.5
23.8.04.12-1004 | Тройник равнопроходной сварной, сталь 20, диаметр 108 мм, толщина стенки 5 мм | шт | 1133.93
23.8.04.12-1050 | Тройник равнопроходной сварной, сталь 20, диаметр 89 мм, толщина стенки 4 мм | шт | 567.3
24.3.01.04-0105 | Трубы напорные из ориентированного непластифицированного поливинилхлорида (ПВХ-О) минимальной длительной прочностью 50 МПа, с раструбом и резиновым уплотнительным кольцом, для транспортировки воды, номинальное давление 1,0 МПа, номинальный наружный диаметр 110 мм, толщина стенки 1,8 мм | м | 1383.48
24.3.01.04-0107 | Трубы напорные из ориентированного непластифицированного поливинилхлорида (ПВХ-О) минимальной длительной прочностью 50 МПа, с раструбом и резиновым уплотнительным кольцом, для транспортировки воды, номинальное давление 1,0 МПа, номинальный наружный диаметр 160 мм, толщина стенки 2,5 мм | м | 2794.91
24.3.01.04-0109 | Трубы напорные из ориентированного непластифицированного поливинилхлорида (ПВХ-О) минимальной длительной прочностью 50 МПа, с раструбом и резиновым уплотнительным кольцом, для транспортировки воды, номинальное давление 1,0 МПа, номинальный наружный диаметр 225 мм, толщина стенки 3,5 мм | м | 4397.3
24.3.01.04-0111 | Трубы напорные из ориентированного непластифицированного поливинилхлорида (ПВХ-О) минимальной длительной прочностью 50 МПа, с раструбом и резиновым уплотнительным кольцом, для транспортировки воды, номинальное давление 1,0 МПа, номинальный наружный диаметр 315 мм, толщина стенки 4,9 мм | м | 8643.92
24.3.01.04-0113 | Трубы напорные из ориентированного непластифицированного поливинилхлорида (ПВХ-О) минимальной длительной прочностью 50 МПа, с раструбом и резиновым уплотнительным кольцом, для транспортировки воды, номинальное давление 1,0 МПа, номинальный наружный диаметр 400 мм, толщина стенки 6,3 мм | м | 11792.23
24.3.01.04-0115 | Трубы напорные из ориентированного непластифицированного поливинилхлорида (ПВХ-О) минимальной длительной прочностью 50 МПа, с раструбом и резиновым уплотнительным кольцом, для транспортировки воды, номинальное давление 1,25 МПа, номинальный наружный диаметр 110 мм, толщина стенки 2,2 мм | м | 1678.81
24.3.01.04-0117 | Трубы напорные из ориентированного непластифицированного поливинилхлорида (ПВХ-О) минимальной длительной прочностью 50 МПа, с раструбом и резиновым уплотнительным кольцом, для транспортировки воды, номинальное давление 1,25 МПа, номинальный наружный диаметр 160 мм, толщина стенки 3,2 мм | м | 3544.42
24.3.01.04-0119 | Трубы напорные из ориентированного непластифицированного поливинилхлорида (ПВХ-О) минимальной длительной прочностью 50 МПа, с раструбом и резиновым уплотнительным кольцом, для транспортировки воды, номинальное давление 1,25 МПа, номинальный наружный диаметр 225 мм, толщина стенки 4,4 мм | м | 5494.32
24.3.01.04-0121 | Трубы напорные из ориентированного непластифицированного поливинилхлорида (ПВХ-О) минимальной длительной прочностью 50 МПа, с раструбом и резиновым уплотнительным кольцом, для транспортировки воды, номинальное давление 1,25 МПа, номинальный наружный диаметр 315 мм, толщина стенки 6,2 мм | м | 10851.3
24.3.01.04-0123 | Трубы напорные из ориентированного непластифицированного поливинилхлорида (ПВХ-О) минимальной длительной прочностью 50 МПа, с раструбом и резиновым уплотнительным кольцом, для транспортировки воды, номинальное давление 1,25 МПа, номинальный наружный диаметр 400 мм, толщина стенки 7,9 мм | м | 14669.34
24.3.02.03-0009 | Трубы гофрированные двухслойные из полипропилена блоксополимера для систем наружной канализации и водоотведения, с приварным раструбом в комплекте с уплотнительным кольцом, номинальная кольцевая жесткость SN8, номинальный внутренний диаметр DN/ID 200 мм | м | 1771.2
24.3.02.03-0012 | Трубы гофрированные двухслойные из полипропилена блоксополимера для систем наружной канализации и водоотведения, с приварным раструбом в комплекте с уплотнительным кольцом, номинальная кольцевая жесткость SN8, номинальный внутренний диаметр DN/ID 400 мм | м | 6317.94
24.3.02.03-0014 | Трубы гофрированные двухслойные из полипропилена блоксополимера для систем наружной канализации и водоотведения, с приварным раструбом в комплекте с уплотнительным кольцом, номинальная кольцевая жесткость SN8, номинальный внутренний диаметр DN/ID 600 мм | м | 15259.71
24.3.03.06-0058 | Трубы гофрированные полимерные двухслойные для систем наружной канализации и водоотведения, с литым приварным раструбом в комплекте с уплотнительным кольцом, номинальная кольцевая жесткость SN8, номинальный внутренний диаметр DN/ID 500 мм | м | 9095.75
24.3.03.06-0059 | Трубы гофрированные полимерные двухслойные для систем наружной канализации и водоотведения, с литым приварным раструбом в комплекте с уплотнительным кольцом, номинальная кольцевая жесткость SN8, номинальный внутренний диаметр DN/ID 600 мм | м | 12826.02
24.3.03.06-0060 | Трубы гофрированные полимерные двухслойные для систем наружной канализации и водоотведения, с литым приварным раструбом в комплекте с уплотнительным кольцом, номинальная кольцевая жесткость SN8, номинальный внутренний диаметр DN/ID 800 мм | м | 22797.58
24.3.03.06-0072 | Трубы гофрированные полимерные двухслойные для систем наружной канализации и водоотведения, с литым приварным раструбом в комплекте с уплотнительным кольцом, номинальная кольцевая жесткость SN8, номинальный размер DN/OD 500 мм | м | 7416.46
24.3.03.06-0073 | Трубы гофрированные полимерные двухслойные для систем наружной канализации и водоотведения, с литым приварным раструбом в комплекте с уплотнительным кольцом, номинальная кольцевая жесткость SN8, номинальный размер DN/OD 630 мм | м | 11061.83
24.3.03.06-0074 | Трубы гофрированные полимерные двухслойные для систем наружной канализации и водоотведения, с литым приварным раструбом в комплекте с уплотнительным кольцом, номинальная кольцевая жесткость SN8, номинальный размер DN/OD 800 мм | м | 19335.64
24.3.03.06-0075 | Трубы гофрированные полимерные двухслойные для систем наружной канализации и водоотведения, с литым приварным раструбом в комплекте с уплотнительным кольцом, номинальная кольцевая жесткость SN8, номинальный размер DN/OD 1000 мм | м | 27817.45
24.3.03.06-0076 | Трубы гофрированные полимерные двухслойные для систем наружной канализации и водоотведения, с литым приварным раструбом в комплекте с уплотнительным кольцом, номинальная кольцевая жесткость SN8, номинальный размер DN/OD 1200 мм | м | 37492.7
24.3.03.06-0088 | Трубы гофрированные полимерные двухслойные для систем наружной канализации и водоотведения, с формованным раструбом в комплекте с уплотнительным кольцом, номинальная кольцевая жесткость SN8, номинальный внутренний диаметр DN/ID 500 мм | м | 9095.75
24.3.03.06-0089 | Трубы гофрированные полимерные двухслойные для систем наружной канализации и водоотведения, с формованным раструбом в комплекте с уплотнительным кольцом, номинальная кольцевая жесткость SN8, номинальный внутренний диаметр DN/ID 600 мм | м | 12826.02
24.3.03.06-0090 | Трубы гофрированные полимерные двухслойные для систем наружной канализации и водоотведения, с формованным раструбом в комплекте с уплотнительным кольцом, номинальная кольцевая жесткость SN8, номинальный внутренний диаметр DN/ID 800 мм | м | 22797.58
24.3.03.06-0092 | Трубы гофрированные полимерные двухслойные для систем наружной канализации и водоотведения, с формованным раструбом в комплекте с уплотнительным кольцом, номинальная кольцевая жесткость SN8, номинальный внутренний диаметр DN/ID 1200 мм | м | 55189.11
24.3.03.06-0100 | Трубы гофрированные полимерные двухслойные для систем наружной канализации и водоотведения, с формованным раструбом в комплекте с уплотнительным кольцом, номинальная кольцевая жесткость SN8, номинальный размер DN/OD 500 мм | м | 7416.46
24.3.03.06-0101 | Трубы гофрированные полимерные двухслойные для систем наружной канализации и водоотведения, с формованным раструбом в комплекте с уплотнительным кольцом, номинальная кольцевая жесткость SN8, номинальный размер DN/OD 630 мм | м | 11061.83
24.3.03.06-0102 | Трубы гофрированные полимерные двухслойные для систем наружной канализации и водоотведения, с формованным раструбом в комплекте с уплотнительным кольцом, номинальная кольцевая жесткость SN8, номинальный размер DN/OD 800 мм | м | 19335.64
24.3.03.06-0103 | Трубы гофрированные полимерные двухслойные для систем наружной канализации и водоотведения, с формованным раструбом в комплекте с уплотнительным кольцом, номинальная кольцевая жесткость SN8, номинальный размер DN/OD 1000 мм | м | 27817.45
24.3.03.06-0104 | Трубы гофрированные полимерные двухслойные для систем наружной канализации и водоотведения, с формованным раструбом в комплекте с уплотнительным кольцом, номинальная кольцевая жесткость SN8, номинальный размер DN/OD 1200 мм | м | 37492.7
24.3.03.06-0111 | Трубы гофрированные полимерные двухслойные для систем наружной канализации и водоотведения, номинальная кольцевая жесткость SN8, номинальный внутренний диаметр DN/ID 200 мм | м | 1778.35
24.3.03.06-0124 | Трубы гофрированные полимерные двухслойные для систем наружной канализации и водоотведения, номинальная кольцевая жесткость SN8, номинальный размер DN/OD 200 мм | м | 1363.84
24.3.03.09-0021 | Трубы полиэтиленовые со структурированной стенкой электросварные, SN4, диаметр 1200 мм | м | 44757.66
24.3.03.09-0022 | Трубы полиэтиленовые со структурированной стенкой электросварные, SN4, диаметр 1400 мм | м | 60658.43
24.3.03.09-0023 | Трубы полиэтиленовые со структурированной стенкой электросварные, SN4, диаметр 1600 мм | м | 74037.9
24.3.03.09-0026 | Трубы полиэтиленовые со структурированной стенкой электросварные, SN6, диаметр 1200 мм | м | 49828.12
24.3.03.09-0027 | Трубы полиэтиленовые со структурированной стенкой электросварные, SN6, диаметр 1400 мм | м | 70814.78
24.3.03.09-0028 | Трубы полиэтиленовые со структурированной стенкой электросварные, SN6, диаметр 1600 мм | м | 93639.84
24.3.03.09-0031 | Трубы полиэтиленовые электросварные со структурированной стенкой, SN8, диаметр DN/ID 1200 мм | м | 51808.16
24.3.03.09-0032 | Трубы полиэтиленовые электросварные со структурированной стенкой, SN8, диаметр DN/ID 1400 мм | м | 78170.3
24.3.03.09-0033 | Трубы полиэтиленовые электросварные со структурированной стенкой, SN8, диаметр DN/ID 1600 мм | м | 108474.4
24.3.03.09-0036 | Трубы полиэтиленовые электросварные со структурированной стенкой, SN8, диаметр DN/ID 1800 мм | м | 137301.84
24.3.03.09-0037 | Трубы полиэтиленовые электросварные со структурированной стенкой, SN8, диаметр DN/ID 2000 мм | м | 190109.28
24.3.03.09-0038 | Трубы полиэтиленовые электросварные со структурированной стенкой, SN8, диаметр DN/ID 2200 мм | м | 213202.06
24.3.03.09-0039 | Трубы полиэтиленовые электросварные со структурированной стенкой, SN8, диаметр DN/ID 2600 мм | м | 306823.4
24.3.03.09-0040 | Трубы полиэтиленовые электросварные со структурированной стенкой, SN8, диаметр DN/ID 3000 мм | м | 478220.64
24.3.03.09-0060 | Трубы полиэтиленовые спиральновитые со структурированной стенкой для систем водоотведения, номинальная кольцевая жесткость SN4, тип 1, диаметр 800 мм | м | 17505.6
24.3.03.09-0062 | Трубы полиэтиленовые спиральновитые со структурированной стенкой для систем водоотведения, номинальная кольцевая жесткость SN4, тип 1, диаметр 1000 мм | м | 25092.26
24.3.03.09-0064 | Трубы полиэтиленовые спиральновитые со структурированной стенкой для систем водоотведения, номинальная кольцевая жесткость SN4, тип 1, диаметр 1200 мм | м | 32040.04
24.3.03.09-0070 | Трубы полиэтиленовые спиральновитые со структурированной стенкой для систем водоотведения, номинальная кольцевая жесткость SN4, тип 1, диаметр 1800 мм | м | 65277.24
24.3.03.09-0072 | Трубы полиэтиленовые спиральновитые со структурированной стенкой для систем водоотведения, номинальная кольцевая жесткость SN4, тип 2, диаметр 800 мм | м | 24197.85
24.3.03.09-0074 | Трубы полиэтиленовые спиральновитые со структурированной стенкой для систем водоотведения, номинальная кольцевая жесткость SN4, тип 2, диаметр 1000 мм | м | 34664.85
24.3.03.09-0076 | Трубы полиэтиленовые спиральновитые со структурированной стенкой для систем водоотведения, номинальная кольцевая жесткость SN4, тип 2, диаметр 1200 мм | м | 44161.56
24.3.03.09-0082 | Трубы полиэтиленовые спиральновитые со структурированной стенкой для систем водоотведения, номинальная кольцевая жесткость SN4, тип 2, диаметр 1800 мм | м | 90004.35
24.3.03.09-0084 | Трубы полиэтиленовые спиральновитые со структурированной стенкой для систем водоотведения, номинальная кольцевая жесткость SN4, тип 3, диаметр 800 мм | м | 25243.97
24.3.03.09-0086 | Трубы полиэтиленовые спиральновитые со структурированной стенкой для систем водоотведения, номинальная кольцевая жесткость SN4, тип 3, диаметр 1000 мм | м | 36151.68
24.3.03.09-0088 | Трубы полиэтиленовые спиральновитые со структурированной стенкой для систем водоотведения, номинальная кольцевая жесткость SN4, тип 3, диаметр 1200 мм | м | 46046.68
24.3.03.09-0094 | Трубы полиэтиленовые спиральновитые со структурированной стенкой для систем водоотведения, номинальная кольцевая жесткость SN8, тип 3, диаметр 1800 мм | м | 127361.17
24.3.03.09-0096 | Трубы полиэтиленовые спиральновитые со структурированной стенкой для систем водоотведения, номинальная кольцевая жесткость SN4, тип 4, диаметр 800 мм | м | 33179.31
24.3.03.09-0098 | Трубы полиэтиленовые спиральновитые со структурированной стенкой для систем водоотведения, номинальная кольцевая жесткость SN4, тип 4, диаметр 1000 мм | м | 47506.85
24.3.03.09-0100 | Трубы полиэтиленовые спиральновитые со структурированной стенкой для систем водоотведения, номинальная кольцевая жесткость SN4, тип 4, диаметр 1200 мм | м | 60419.16
24.3.03.09-0106 | Трубы полиэтиленовые спиральновитые со структурированной стенкой для систем водоотведения, номинальная кольцевая жесткость SN8, тип 4, диаметр 1800 мм | м | 167260.58
24.3.03.11-0071 | Трубы напорные полиэтиленовые газопроводные с защитным покрытием ПЭ100, стандартное размерное отношение SDR11, номинальный наружный диаметр 63 мм, толщина стенки 5,8 мм | м | 457.16
24.3.03.11-0072 | Трубы напорные полиэтиленовые газопроводные с защитным покрытием ПЭ100, стандартное размерное отношение SDR11, номинальный наружный диаметр 110 мм, толщина стенки 10,0 мм | м | 1372.61
24.3.03.11-0073 | Трубы напорные полиэтиленовые газопроводные с защитным покрытием ПЭ100, стандартное размерное отношение SDR11, номинальный наружный диаметр 125 мм, толщина стенки 11,4 мм | м | 1780.2
24.3.03.11-0074 | Трубы напорные полиэтиленовые газопроводные с защитным покрытием ПЭ100, стандартное размерное отношение SDR11, номинальный наружный диаметр 140 мм, толщина стенки 12,7 мм | м | 2219.17
24.3.03.11-0075 | Трубы напорные полиэтиленовые газопроводные с защитным покрытием ПЭ100, стандартное размерное отношение SDR11, номинальный наружный диаметр 160 мм, толщина стенки 14,6 мм | м | 2912.73
24.3.03.11-0076 | Трубы напорные полиэтиленовые газопроводные с защитным покрытием ПЭ100, стандартное размерное отношение SDR11, номинальный наружный диаметр 180 мм, толщина стенки 16,4 мм | м | 3680.65
24.3.03.11-0077 | Трубы напорные полиэтиленовые газопроводные с защитным покрытием ПЭ100, стандартное размерное отношение SDR11, номинальный наружный диаметр 200 мм, толщина стенки 18,2 мм | м | 4538.7
24.3.03.11-0078 | Трубы напорные полиэтиленовые газопроводные с защитным покрытием ПЭ100, стандартное размерное отношение SDR11, номинальный наружный диаметр 225 мм, толщина стенки 20,5 мм | м | 5744.61
24.3.03.11-0079 | Трубы напорные полиэтиленовые газопроводные с защитным покрытием ПЭ100, стандартное размерное отношение SDR11, номинальный наружный диаметр 250 мм, толщина стенки 22,7 мм | м | 7064.68
24.3.03.11-0080 | Трубы напорные полиэтиленовые газопроводные с защитным покрытием ПЭ100, стандартное размерное отношение SDR11, номинальный наружный диаметр 280 мм, толщина стенки 25,4 мм | м | 8857.17
24.3.03.11-0081 | Трубы напорные полиэтиленовые газопроводные с защитным покрытием ПЭ100, стандартное размерное отношение SDR11, номинальный наружный диаметр 315 мм, толщина стенки 30,5 мм | м | 11211.24
24.3.03.11-0082 | Трубы напорные полиэтиленовые газопроводные с защитным покрытием ПЭ100, стандартное размерное отношение SDR11, номинальный наружный диаметр 355 мм, толщина стенки 32,2 мм | м | 14232.59
24.3.03.11-0083 | Трубы напорные полиэтиленовые газопроводные с защитным покрытием ПЭ100, стандартное размерное отношение SDR11, номинальный наружный диаметр 400 мм, толщина стенки 38,5 мм | м | 18110.93
24.3.03.11-0180 | Трубы напорные полиэтиленовые газопроводные с защитным покрытием ПЭ100, стандартное размерное отношение SDR 9, номинальный наружный диаметр 63 мм, толщина стенки 7,1 мм | м | 549.18
24.3.03.11-0182 | Трубы напорные полиэтиленовые газопроводные с защитным покрытием ПЭ100, стандартное размерное отношение SDR 9, номинальный наружный диаметр 75 мм, толщина стенки 8,4 мм | м | 775.02
24.3.03.11-0184 | Трубы напорные полиэтиленовые газопроводные с защитным покрытием ПЭ100, стандартное размерное отношение SDR 9, номинальный наружный диаметр 90 мм, толщина стенки 10,1 мм | м | 1110.26
24.3.03.11-0186 | Трубы напорные полиэтиленовые газопроводные с защитным покрытием ПЭ100, стандартное размерное отношение SDR 9, номинальный наружный диаметр 110 мм, толщина стенки 12,3 мм | м | 1649.7
24.3.03.11-0188 | Трубы напорные полиэтиленовые газопроводные с защитным покрытием ПЭ100, стандартное размерное отношение SDR 9, номинальный наружный диаметр 125 мм, толщина стенки 14,0 мм | м | 2126.24
24.3.03.11-0190 | Трубы напорные полиэтиленовые газопроводные с защитным покрытием ПЭ100, стандартное размерное отношение SDR 9, номинальный наружный диаметр 140 мм, толщина стенки 15,7 мм | м | 2672.78
24.3.03.11-0192 | Трубы напорные полиэтиленовые газопроводные с защитным покрытием ПЭ100, стандартное размерное отношение SDR 9, номинальный наружный диаметр 160 мм, толщина стенки 17,9 мм | м | 3478.37
24.3.03.11-0194 | Трубы напорные полиэтиленовые газопроводные с защитным покрытием ПЭ100, стандартное размерное отношение SDR 9, номинальный наружный диаметр 180 мм, толщина стенки 20,1 мм | м | 4401.05
24.3.03.11-0196 | Трубы напорные полиэтиленовые газопроводные с защитным покрытием ПЭ100, стандартное размерное отношение SDR 9, номинальный наружный диаметр 200 мм, толщина стенки 22,4 мм | м | 5442.11
24.3.03.11-0198 | Трубы напорные полиэтиленовые газопроводные с защитным покрытием ПЭ100, стандартное размерное отношение SDR 9, номинальный наружный диаметр 225 мм, толщина стенки 25,2 мм | м | 6887.43
24.3.03.11-0200 | Трубы напорные полиэтиленовые газопроводные с защитным покрытием ПЭ100, стандартное размерное отношение SDR 9, номинальный наружный диаметр 250 мм, толщина стенки 27,9 мм | м | 8464.74
24.3.03.11-0202 | Трубы напорные полиэтиленовые газопроводные с защитным покрытием ПЭ100, стандартное размерное отношение SDR 9, номинальный наружный диаметр 280 мм, толщина стенки 31,3 мм | м | 10641.05
24.3.03.11-0204 | Трубы напорные полиэтиленовые газопроводные с защитным покрытием ПЭ100, стандартное размерное отношение SDR 9, номинальный наружный диаметр 315 мм, толщина стенки 35,2 мм | м | 13460.42
24.3.03.11-0206 | Трубы напорные полиэтиленовые газопроводные с защитным покрытием ПЭ100, стандартное размерное отношение SDR 9, номинальный наружный диаметр 355 мм, толщина стенки 39,7 мм | м | 17095.63
24.3.03.11-0226 | Трубы напорные полиэтиленовые газопроводные с защитным покрытием ПЭ100, стандартное размерное отношение SDR 17,6, номинальный наружный диаметр 63 мм, толщина стенки 3,6 мм | м | 300.01
24.3.03.11-0228 | Трубы напорные полиэтиленовые газопроводные с защитным покрытием ПЭ100, стандартное размерное отношение SDR 17,6, номинальный наружный диаметр 75 мм, толщина стенки 4,3 мм | м | 430.17
24.3.03.11-0230 | Трубы напорные полиэтиленовые газопроводные с защитным покрытием ПЭ100, стандартное размерное отношение SDR 17,6, номинальный наружный диаметр 90 мм, толщина стенки 5,2 мм | м | 613.66
24.3.03.11-0232 | Трубы напорные полиэтиленовые газопроводные с защитным покрытием ПЭ100, стандартное размерное отношение SDR 17,6, номинальный наружный диаметр 110 мм, толщина стенки 6,3 мм | м | 906.32
24.3.03.11-0234 | Трубы напорные полиэтиленовые газопроводные с защитным покрытием ПЭ100, стандартное размерное отношение SDR 17,6, номинальный наружный диаметр 125 мм, толщина стенки 7,1 мм | м | 1160.09
24.3.03.11-0236 | Трубы напорные полиэтиленовые газопроводные с защитным покрытием ПЭ100, стандартное размерное отношение SDR 17,6, номинальный наружный диаметр 140 мм, толщина стенки 8,0 мм | м | 1457.51
24.3.03.11-0238 | Трубы напорные полиэтиленовые газопроводные с защитным покрытием ПЭ100, стандартное размерное отношение SDR 17,6, номинальный наружный диаметр 160 мм, толщина стенки 9,1 мм | м | 1899.52
24.3.03.11-0240 | Трубы напорные полиэтиленовые газопроводные с защитным покрытием ПЭ100, стандартное размерное отношение SDR 17,6, номинальный наружный диаметр 180 мм, толщина стенки 10,3 мм | м | 2412.28
24.3.03.11-0242 | Трубы напорные полиэтиленовые газопроводные с защитным покрытием ПЭ100, стандартное размерное отношение SDR 17,6, номинальный наружный диаметр 200 мм, толщина стенки 11,4 мм | м | 2963.93
24.3.03.11-0244 | Трубы напорные полиэтиленовые газопроводные с защитным покрытием ПЭ100, стандартное размерное отношение SDR 17,6, номинальный наружный диаметр 225 мм, толщина стенки 12,8 мм | м | 3736.82
24.3.03.11-0246 | Трубы напорные полиэтиленовые газопроводные с защитным покрытием ПЭ100, стандартное размерное отношение SDR 17,6, номинальный наружный диаметр 250 мм, толщина стенки 14,2 мм | м | 4612.6
24.3.03.11-0248 | Трубы напорные полиэтиленовые газопроводные с защитным покрытием ПЭ100, стандартное размерное отношение SDR 17,6, номинальный наружный диаметр 280 мм, толщина стенки 15,9 мм | м | 5770.19
24.3.03.11-0250 | Трубы напорные полиэтиленовые газопроводные с защитным покрытием ПЭ100, стандартное размерное отношение SDR 17,6, номинальный наружный диаметр 315 мм, толщина стенки 17,9 мм | м | 7304.42
24.3.03.11-0252 | Трубы напорные полиэтиленовые газопроводные с защитным покрытием ПЭ100, стандартное размерное отношение SDR 17,6, номинальный наружный диаметр 355 мм, толщина стенки 20,2 мм | м | 9281.18
24.3.03.11-0254 | Трубы напорные полиэтиленовые газопроводные с защитным покрытием ПЭ100, стандартное размерное отношение SDR 17,6, номинальный наружный диаметр 400 мм, толщина стенки 22,8 мм | м | 11808.26
24.3.03.11-0256 | Трубы напорные полиэтиленовые газопроводные с защитным покрытием ПЭ100, стандартное размерное отношение SDR 17,6, номинальный наружный диаметр 450 мм, толщина стенки 25,6 мм | м | 14917.4
24.3.03.11-0258 | Трубы напорные полиэтиленовые газопроводные с защитным покрытием ПЭ100, стандартное размерное отношение SDR 17,6, номинальный наружный диаметр 500 мм, толщина стенки 28,4 мм | м | 18392.72
24.3.03.12-0001 | Трубы полиэтиленовые напорные с соэкструдированными слоями ПЭ 100/ПЭ 100-RC, стандартное размерное отношение SDR17, номинальный наружный диаметр 110 мм, толщина стенки 6,6 мм | м | 723.64
24.3.03.12-0002 | Трубы полиэтиленовые напорные с соэкструдированными слоями ПЭ 100/ПЭ 100-RC, стандартное размерное отношение SDR17, номинальный наружный диаметр 125 мм, толщина стенки 7,4 мм | м | 921.54
24.3.03.12-0004 | Трубы полиэтиленовые напорные с соэкструдированными слоями ПЭ 100/ПЭ 100-RC, стандартное размерное отношение SDR17, номинальный наружный диаметр 160 мм, толщина стенки 9,5 мм | м | 1511.71
24.3.03.12-0005 | Трубы полиэтиленовые напорные с соэкструдированными слоями ПЭ 100/ПЭ 100-RC, стандартное размерное отношение SDR17, номинальный наружный диаметр 180 мм, толщина стенки 10,7 мм | м | 1913.69
24.3.03.12-0006 | Трубы полиэтиленовые напорные с соэкструдированными слоями ПЭ 100/ПЭ 100-RC, стандартное размерное отношение SDR17, номинальный наружный диаметр 200 мм, толщина стенки 11,9 мм | м | 2366.6
24.3.03.12-0007 | Трубы полиэтиленовые напорные с соэкструдированными слоями ПЭ 100/ПЭ 100-RC, стандартное размерное отношение SDR17, номинальный наружный диаметр 225 мм, толщина стенки 13,4 мм | м | 2995.74
24.3.03.12-0008 | Трубы полиэтиленовые напорные с соэкструдированными слоями ПЭ 100/ПЭ 100-RC, стандартное размерное отношение SDR17, номинальный наружный диаметр 250 мм, толщина стенки 14,8 мм | м | 3686.58
24.3.03.12-0009 | Трубы полиэтиленовые напорные с соэкструдированными слоями ПЭ 100/ПЭ 100-RC, стандартное размерное отношение SDR17, номинальный наружный диаметр 280 мм, толщина стенки 16,6 мм | м | 4624.53
24.3.03.12-0010 | Трубы полиэтиленовые напорные с соэкструдированными слоями ПЭ 100/ПЭ 100-RC, стандартное размерное отношение SDR17, номинальный наружный диаметр 315 мм, толщина стенки 18,7 мм | м | 5830.28
24.3.03.12-0011 | Трубы полиэтиленовые напорные с соэкструдированными слоями ПЭ 100/ПЭ 100-RC, стандартное размерное отношение SDR17, номинальный наружный диаметр 355 мм, толщина стенки 21,1 мм | м | 7439.47
24.3.03.12-0012 | Трубы полиэтиленовые напорные с соэкструдированными слоями ПЭ 100/ПЭ 100-RC, стандартное размерное отношение SDR17, номинальный наружный диаметр 400 мм, толщина стенки 23,7 мм | м | 9383.82
24.3.03.12-0013 | Трубы полиэтиленовые напорные с соэкструдированными слоями ПЭ 100/ПЭ 100-RC, стандартное размерное отношение SDR17, номинальный наружный диаметр 450 мм, толщина стенки 26,7 мм | м | 11898.32
24.3.03.12-0014 | Трубы полиэтиленовые напорные с соэкструдированными слоями ПЭ 100/ПЭ 100-RC, стандартное размерное отношение SDR17, номинальный наружный диаметр 500 мм, толщина стенки 29,7 мм | м | 14711.07
24.3.03.12-0015 | Трубы полиэтиленовые напорные с соэкструдированными слоями ПЭ 100/ПЭ 100-RC, стандартное размерное отношение SDR17, номинальный наружный диаметр 560 мм, толщина стенки 33,2 мм | м | 18435.66
24.3.03.12-0016 | Трубы полиэтиленовые напорные с соэкструдированными слоями ПЭ 100/ПЭ 100-RC, стандартное размерное отношение SDR17, номинальный наружный диаметр 630 мм, толщина стенки 37,4 мм | м | 23324.81
24.3.03.12-0017 | Трубы полиэтиленовые напорные с соэкструдированными слоями ПЭ 100/ПЭ 100-RC, стандартное размерное отношение SDR17, номинальный наружный диаметр 710 мм, толщина стенки 42,1 мм | м | 29639.02
24.3.03.12-0018 | Трубы полиэтиленовые напорные с соэкструдированными слоями ПЭ 100/ПЭ 100-RC, стандартное размерное отношение SDR17, номинальный наружный диаметр 800 мм, толщина стенки 47,4 мм | м | 37554.75
24.3.03.12-0019 | Трубы полиэтиленовые напорные с соэкструдированными слоями ПЭ 100/ПЭ 100-RC, стандартное размерное отношение SDR17, номинальный наружный диаметр 900 мм, толщина стенки 53,3 мм | м | 47586.13
24.3.03.12-0020 | Трубы полиэтиленовые напорные с соэкструдированными слоями ПЭ 100/ПЭ 100-RC, стандартное размерное отношение SDR17, номинальный наружный диаметр 1000 мм, толщина стенки 59,3 мм | м | 58675.43
24.3.03.12-0021 | Трубы полиэтиленовые напорные с соэкструдированными слоями ПЭ 100/ПЭ 100-RC, стандартное размерное отношение SDR17, номинальный наружный диаметр 1200 мм, толщина стенки 71,1 мм | м | 84472.31
24.3.03.12-0022 | Трубы полиэтиленовые напорные с соэкструдированными слоями ПЭ 100/ПЭ 100-RC, стандартное размерное отношение SDR17, номинальный наружный диаметр 1400 мм, толщина стенки 83 мм | м | 115110.08
24.3.03.12-0023 | Трубы полиэтиленовые напорные с соэкструдированными слоями ПЭ 100/ПЭ 100-RC, стандартное размерное отношение SDR17, номинальный наружный диаметр 1600 мм, толщина стенки 94,8 мм | м | 150491.46
24.3.03.12-0024 | Трубы полиэтиленовые напорные с соэкструдированными слоями ПЭ 100/ПЭ 100-RC, стандартное размерное отношение SDR21, номинальный наружный диаметр 900 мм, толщина стенки 42,9 мм | м | 38901.23
24.3.03.12-0025 | Трубы полиэтиленовые напорные с соэкструдированными слоями ПЭ 100/ПЭ 100-RC, стандартное размерное отношение SDR21, номинальный наружный диаметр 1000 мм, толщина стенки 47,7 мм | м | 47971.78
24.3.03.12-0026 | Трубы полиэтиленовые напорные с соэкструдированными слоями ПЭ 100/ПЭ 100-RC, стандартное размерное отношение SDR21, номинальный наружный диаметр 1200 мм, толщина стенки 57,2 мм | м | 69093.8
24.3.03.12-0027 | Трубы полиэтиленовые напорные с соэкструдированными слоями ПЭ 100/ПЭ 100-RC, стандартное размерное отношение SDR21, номинальный наружный диаметр 1400 мм, толщина стенки 66,7 мм | м | 93794.7
24.3.03.12-0028 | Трубы полиэтиленовые напорные с соэкструдированными слоями ПЭ 100/ПЭ 100-RC, стандартное размерное отношение SDR21, номинальный наружный диаметр 1600 мм, толщина стенки 76,2 мм | м | 122706.47
24.3.03.12-0029 | Трубы полиэтиленовые напорные с соэкструдированными слоями ПЭ 100/ПЭ 100-RC, стандартное размерное отношение SDR26, номинальный наружный диаметр 900 мм, толщина стенки 34,4 мм | м | 31470.03
24.3.03.12-0030 | Трубы полиэтиленовые напорные с соэкструдированными слоями ПЭ 100/ПЭ 100-RC, стандартное размерное отношение SDR26, номинальный наружный диаметр 1000 мм, толщина стенки 38,2 мм | м | 38945.24
24.3.03.12-0031 | Трубы полиэтиленовые напорные с соэкструдированными слоями ПЭ 100/ПЭ 100-RC, стандартное размерное отношение SDR26, номинальный наружный диаметр 1200 мм, толщина стенки 45,9 мм | м | 56052.62
24.3.03.12-0032 | Трубы полиэтиленовые напорные с соэкструдированными слоями ПЭ 100/ПЭ 100-RC, стандартное размерное отношение SDR26, номинальный наружный диаметр 1400 мм, толщина стенки 53,5 мм | м | 76108.52
24.3.03.12-0033 | Трубы полиэтиленовые напорные с соэкструдированными слоями ПЭ 100/ПЭ 100-RC, стандартное размерное отношение SDR26, номинальный наружный диаметр 1600 мм, толщина стенки 21,2 мм | м | 99653.05
24.3.03.12-0110 | Трубы полиэтиленовые напорные с соэкструдированными слоями ПЭ 100-RC/ПЭ 100/ПЭ 100-RC, стандартное размерное отношение SDR7,4, номинальный наружный диаметр 110 мм, толщина стенки 15,1 мм | м | 1533.78
24.3.03.12-0112 | Трубы полиэтиленовые напорные с соэкструдированными слоями ПЭ 100-RC/ПЭ 100/ПЭ 100-RC, стандартное размерное отношение SDR7,4, номинальный наружный диаметр 125 мм, толщина стенки 17,1 мм | м | 1973.88
24.3.03.12-0114 | Трубы полиэтиленовые напорные с соэкструдированными слоями ПЭ 100-RC/ПЭ 100/ПЭ 100-RC, стандартное размерное отношение SDR7,4, номинальный наружный диаметр 140 мм, толщина стенки 19,2 мм | м | 2479.83
24.3.03.12-0116 | Трубы полиэтиленовые напорные с соэкструдированными слоями ПЭ 100-RC/ПЭ 100/ПЭ 100-RC, стандартное размерное отношение SDR7,4, номинальный наружный диаметр 160 мм, толщина стенки 21,9 мм | м | 3227.52
24.3.03.12-0118 | Трубы полиэтиленовые напорные с соэкструдированными слоями ПЭ 100-RC/ПЭ 100/ПЭ 100-RC, стандартное размерное отношение SDR7,4, номинальный наружный диаметр 180 мм, толщина стенки 24,6 мм | м | 4080.41
24.3.03.12-0120 | Трубы полиэтиленовые напорные с соэкструдированными слоями ПЭ 100-RC/ПЭ 100/ПЭ 100-RC, стандартное размерное отношение SDR7,4, номинальный наружный диаметр 200 мм, толщина стенки 27,4 мм | м | 5047.98
24.3.03.12-0122 | Трубы полиэтиленовые напорные с соэкструдированными слоями ПЭ 100-RC/ПЭ 100/ПЭ 100-RC, стандартное размерное отношение SDR7,4, номинальный наружный диаметр 225 мм, толщина стенки 30,8 мм | м | 6382.91
24.3.03.12-0124 | Трубы полиэтиленовые напорные с соэкструдированными слоями ПЭ 100-RC/ПЭ 100/ПЭ 100-RC, стандартное размерное отношение SDR7,4, номинальный наружный диаметр 250 мм, толщина стенки 34,2 мм | м | 7875.94
24.3.03.12-0126 | Трубы полиэтиленовые напорные с соэкструдированными слоями ПЭ 100-RC/ПЭ 100/ПЭ 100-RC, стандартное размерное отношение SDR7,4, номинальный наружный диаметр 280 мм, толщина стенки 38,3 мм | м | 9869.5
24.3.03.12-0128 | Трубы полиэтиленовые напорные с соэкструдированными слоями ПЭ 100-RC/ПЭ 100/ПЭ 100-RC, стандартное размерное отношение SDR7,4, номинальный наружный диаметр 315 мм, толщина стенки 43,1 мм | м | 12458.87
24.3.03.12-0130 | Трубы полиэтиленовые напорные с соэкструдированными слоями ПЭ 100-RC/ПЭ 100/ПЭ 100-RC, стандартное размерное отношение SDR7,4, номинальный наружный диаметр 355 мм, толщина стенки 48,5 мм | м | 15845.81
24.3.03.12-0132 | Трубы полиэтиленовые напорные с соэкструдированными слоями ПЭ 100-RC/ПЭ 100/ПЭ 100-RC, стандартное размерное отношение SDR7,4, номинальный наружный диаметр 400 мм, толщина стенки 54,7 мм | м | 20133.4
24.3.03.12-0134 | Трубы полиэтиленовые напорные с соэкструдированными слоями ПЭ 100-RC/ПЭ 100/ПЭ 100-RC, стандартное размерное отношение SDR7,4, номинальный наружный диаметр 450 мм, толщина стенки 61,5 мм | м | 25468.93
24.3.03.12-0142 | Трубы полиэтиленовые напорные с соэкструдированными слоями ПЭ 100-RC/ПЭ 100/ПЭ 100-RC, стандартное размерное отношение SDR9, номинальный наружный диаметр 63 мм, толщина стенки 7,1 мм | м | 432.88
24.3.03.12-0144 | Трубы полиэтиленовые напорные с соэкструдированными слоями ПЭ 100-RC/ПЭ 100/ПЭ 100-RC, стандартное размерное отношение SDR9, номинальный наружный диаметр 75 мм, толщина стенки 8,4 мм | м | 607.29
24.3.03.12-0146 | Трубы полиэтиленовые напорные с соэкструдированными слоями ПЭ 100-RC/ПЭ 100/ПЭ 100-RC, стандартное размерное отношение SDR9, номинальный наружный диаметр 90 мм, толщина стенки 10,1 мм | м | 867.71
24.3.03.12-0148 | Трубы полиэтиленовые напорные с соэкструдированными слоями ПЭ 100-RC/ПЭ 100/ПЭ 100-RC, стандартное размерное отношение SDR9, номинальный наружный диаметр 110 мм, толщина стенки 12,3 мм | м | 1290.06
24.3.03.12-0150 | Трубы полиэтиленовые напорные с соэкструдированными слоями ПЭ 100-RC/ПЭ 100/ПЭ 100-RC, стандартное размерное отношение SDR9, номинальный наружный диаметр 125 мм, толщина стенки 14,0 мм | м | 1663.15
24.3.03.12-0152 | Трубы полиэтиленовые напорные с соэкструдированными слоями ПЭ 100-RC/ПЭ 100/ПЭ 100-RC, стандартное размерное отношение SDR9, номинальный наружный диаметр 140 мм, толщина стенки 15,7 мм | м | 2088.91
24.3.03.12-0154 | Трубы полиэтиленовые напорные с соэкструдированными слоями ПЭ 100-RC/ПЭ 100/ПЭ 100-RC, стандартное размерное отношение SDR9, номинальный наружный диаметр 160 мм, толщина стенки 17,9 мм | м | 2720.11
24.3.03.12-0156 | Трубы полиэтиленовые напорные с соэкструдированными слоями ПЭ 100-RC/ПЭ 100/ПЭ 100-RC, стандартное размерное отношение SDR9, номинальный наружный диаметр 180 мм, толщина стенки 20,1 мм | м | 3442.05
24.3.03.12-0158 | Трубы полиэтиленовые напорные с соэкструдированными слоями ПЭ 100-RC/ПЭ 100/ПЭ 100-RC, стандартное размерное отношение SDR9, номинальный наружный диаметр 200 мм, толщина стенки 22,4 мм | м | 4256.88
24.3.03.12-0160 | Трубы полиэтиленовые напорные с соэкструдированными слоями ПЭ 100-RC/ПЭ 100/ПЭ 100-RC, стандартное размерное отношение SDR9, номинальный наружный диаметр 225 мм, толщина стенки 25,2 мм | м | 5394.87
24.3.03.12-0162 | Трубы полиэтиленовые напорные с соэкструдированными слоями ПЭ 100-RC/ПЭ 100/ПЭ 100-RC, стандартное размерное отношение SDR9, номинальный наружный диаметр 250 мм, толщина стенки 27,9 мм | м | 6622.1
24.3.03.12-0164 | Трубы полиэтиленовые напорные с соэкструдированными слоями ПЭ 100-RC/ПЭ 100/ПЭ 100-RC, стандартное размерное отношение SDR9, номинальный наружный диаметр 280 мм, толщина стенки 31,3 мм | м | 8324.89
24.3.03.12-0166 | Трубы полиэтиленовые напорные с соэкструдированными слоями ПЭ 100-RC/ПЭ 100/ПЭ 100-RC, стандартное размерное отношение SDR9, номинальный наружный диаметр 315 мм, толщина стенки 35,2 мм | м | 10514.97
24.3.03.12-0168 | Трубы полиэтиленовые напорные с соэкструдированными слоями ПЭ 100-RC/ПЭ 100/ПЭ 100-RC, стандартное размерное отношение SDR9, номинальный наружный диаметр 355 мм, толщина стенки 39,7 мм | м | 13386.44
24.3.03.12-0170 | Трубы полиэтиленовые напорные с соэкструдированными слоями ПЭ 100-RC/ПЭ 100/ПЭ 100-RC, стандартное размерное отношение SDR9, номинальный наружный диаметр 400 мм, толщина стенки 44,7 мм | м | 16974.23
24.3.03.12-0172 | Трубы полиэтиленовые напорные с соэкструдированными слоями ПЭ 100-RC/ПЭ 100/ПЭ 100-RC, стандартное размерное отношение SDR9, номинальный наружный диаметр 450 мм, толщина стенки 50,3 мм | м | 21485.33
24.3.03.12-0174 | Трубы полиэтиленовые напорные с соэкструдированными слоями ПЭ 100-RC/ПЭ 100/ПЭ 100-RC, стандартное размерное отношение SDR9, номинальный наружный диаметр 500 мм, толщина стенки 55,8 мм | м | 26461.57
24.3.03.12-0176 | Трубы полиэтиленовые напорные с соэкструдированными слоями ПЭ 100-RC/ПЭ 100/ПЭ 100-RC, стандартное размерное отношение SDR9, номинальный наружный диаметр 560 мм, толщина стенки 62,5 мм | м | 33249.94
24.3.03.12-0178 | Трубы полиэтиленовые напорные с соэкструдированными слоями ПЭ 100-RC/ПЭ 100/ПЭ 100-RC, стандартное размерное отношение SDR9, номинальный наружный диаметр 630 мм, толщина стенки 70,3 мм | м | 42010.37
24.3.03.12-0180 | Трубы полиэтиленовые напорные с соэкструдированными слоями ПЭ 100-RC/ПЭ 100/ПЭ 100-RC, стандартное размерное отношение SDR9, номинальный наружный диаметр 710 мм, толщина стенки 79,3 мм | м | 53678.18
24.3.03.12-0182 | Трубы полиэтиленовые напорные с соэкструдированными слоями ПЭ 100-RC/ПЭ 100/ПЭ 100-RC, стандартное размерное отношение SDR9, номинальный наружный диаметр 800 мм, толщина стенки 89,3 мм | м | 68065.31
24.3.03.12-0188 | Трубы полиэтиленовые напорные с соэкструдированными слоями ПЭ 100-RC/ПЭ 100/ПЭ 100-RC, стандартное размерное отношение SDR11, номинальный наружный диаметр 63 мм, толщина стенки 5,8 мм | м | 363.86
24.3.03.12-0190 | Трубы полиэтиленовые напорные с соэкструдированными слоями ПЭ 100-RC/ПЭ 100/ПЭ 100-RC, стандартное размерное отношение SDR11, номинальный наружный диаметр 75 мм, толщина стенки 6,8 мм | м | 505.14
24.3.03.12-0192 | Трубы полиэтиленовые напорные с соэкструдированными слоями ПЭ 100-RC/ПЭ 100/ПЭ 100-RC, стандартное размерное отношение SDR11, номинальный наружный диаметр 90 мм, толщина стенки 8,2 мм | м | 724.86
24.3.03.12-0194 | Трубы полиэтиленовые напорные с соэкструдированными слоями ПЭ 100-RC/ПЭ 100/ПЭ 100-RC, стандартное размерное отношение SDR11, номинальный наружный диаметр 110 мм, толщина стенки 10,0 мм | м | 1073.32
24.3.03.12-0196 | Трубы полиэтиленовые напорные с соэкструдированными слоями ПЭ 100-RC/ПЭ 100/ПЭ 100-RC, стандартное размерное отношение SDR11, номинальный наружный диаметр 125 мм, толщина стенки 11,4 мм | м | 1394.33
24.3.03.12-0198 | Трубы полиэтиленовые напорные с соэкструдированными слоями ПЭ 100-RC/ПЭ 100/ПЭ 100-RC, стандартное размерное отношение SDR11, номинальный наружный диаметр 140 мм, толщина стенки 12,7 мм | м | 1735.95
24.3.03.12-0200 | Трубы полиэтиленовые напорные с соэкструдированными слоями ПЭ 100-RC/ПЭ 100/ПЭ 100-RC, стандартное размерное отношение SDR11, номинальный наружный диаметр 160 мм, толщина стенки 14,6 мм | м | 2279.78
24.3.03.12-0202 | Трубы полиэтиленовые напорные с соэкструдированными слоями ПЭ 100-RC/ПЭ 100/ПЭ 100-RC, стандартное размерное отношение SDR11, номинальный наружный диаметр 180 мм, толщина стенки 16,4 мм | м | 2880.89
24.3.03.12-0204 | Трубы полиэтиленовые напорные с соэкструдированными слоями ПЭ 100-RC/ПЭ 100/ПЭ 100-RC, стандартное размерное отношение SDR11, номинальный наружный диаметр 200 мм, толщина стенки 18,2 мм | м | 3555.04
24.3.03.12-0206 | Трубы полиэтиленовые напорные с соэкструдированными слоями ПЭ 100-RC/ПЭ 100/ПЭ 100-RC, стандартное размерное отношение SDR11, номинальный наружный диаметр 225 мм, толщина стенки 20,5 мм | м | 4511.8
24.3.03.12-0208 | Трубы полиэтиленовые напорные с соэкструдированными слоями ПЭ 100-RC/ПЭ 100/ПЭ 100-RC, стандартное размерное отношение SDR11, номинальный наружный диаметр 250 мм, толщина стенки 22,7 мм | м | 5537.77
24.3.03.12-0210 | Трубы полиэтиленовые напорные с соэкструдированными слоями ПЭ 100-RC/ПЭ 100/ПЭ 100-RC, стандартное размерное отношение SDR11, номинальный наружный диаметр 280 мм, толщина стенки 25,4 мм | м | 6940.5
24.3.03.12-0212 | Трубы полиэтиленовые напорные с соэкструдированными слоями ПЭ 100-RC/ПЭ 100/ПЭ 100-RC, стандартное размерное отношение SDR11, номинальный наружный диаметр 315 мм, толщина стенки 28,6 мм | м | 8783.54
24.3.03.12-0214 | Трубы полиэтиленовые напорные с соэкструдированными слоями ПЭ 100-RC/ПЭ 100/ПЭ 100-RC, стандартное размерное отношение SDR11, номинальный наружный диаметр 355 мм, толщина стенки 32,2 мм | м | 11145.53
24.3.03.12-0216 | Трубы полиэтиленовые напорные с соэкструдированными слоями ПЭ 100-RC/ПЭ 100/ПЭ 100-RC, стандартное размерное отношение SDR11, номинальный наружный диаметр 400 мм, толщина стенки 36,3 мм | м | 14156.08
24.3.03.12-0218 | Трубы полиэтиленовые напорные с соэкструдированными слоями ПЭ 100-RC/ПЭ 100/ПЭ 100-RC, стандартное размерное отношение SDR11, номинальный наружный диаметр 450 мм, толщина стенки 40,9 мм | м | 17921.5
24.3.03.12-0220 | Трубы полиэтиленовые напорные с соэкструдированными слоями ПЭ 100-RC/ПЭ 100/ПЭ 100-RC, стандартное размерное отношение SDR11, номинальный наружный диаметр 500 мм, толщина стенки 45,4 мм | м | 22117.52
24.3.03.12-0222 | Трубы полиэтиленовые напорные с соэкструдированными слоями ПЭ 100-RC/ПЭ 100/ПЭ 100-RC, стандартное размерное отношение SDR11, номинальный наружный диаметр 560 мм, толщина стенки 50,8 мм | м | 27714.15
24.3.03.12-0224 | Трубы полиэтиленовые напорные с соэкструдированными слоями ПЭ 100-RC/ПЭ 100/ПЭ 100-RC, стандартное размерное отношение SDR11, номинальный наружный диаметр 630 мм, толщина стенки 57,2 мм | м | 35218.7
24.3.03.12-0226 | Трубы полиэтиленовые напорные с соэкструдированными слоями ПЭ 100-RC/ПЭ 100/ПЭ 100-RC, стандартное размерное отношение SDR11, номинальный наружный диаметр 710 мм, толщина стенки 64,5 мм | м | 44854.5
24.3.03.12-0228 | Трубы полиэтиленовые напорные с соэкструдированными слоями ПЭ 100-RC/ПЭ 100/ПЭ 100-RC, стандартное размерное отношение SDR11, номинальный наружный диаметр 800 мм, толщина стенки 72,6 мм | м | 56862.82
24.3.03.12-0230 | Трубы полиэтиленовые напорные с соэкструдированными слоями ПЭ 100-RC/ПЭ 100/ПЭ 100-RC, стандартное размерное отношение SDR11, номинальный наружный диаметр 900 мм, толщина стенки 81,7 мм | м | 71798.65
24.3.03.12-0232 | Трубы полиэтиленовые напорные с соэкструдированными слоями ПЭ 100-RC/ПЭ 100/ПЭ 100-RC, стандартное размерное отношение SDR11, номинальный наружный диаметр 1000 мм, толщина стенки 90,2 мм | м | 88682.85
24.3.03.12-0238 | Трубы полиэтиленовые напорные с соэкструдированными слоями ПЭ 100-RC/ПЭ 100/ПЭ 100-RC, стандартное размерное отношение SDR13,6, номинальный наружный диаметр 63 мм, толщина стенки 4,7 мм | м | 302.32
24.3.03.12-0240 | Трубы полиэтиленовые напорные с соэкструдированными слоями ПЭ 100-RC/ПЭ 100/ПЭ 100-RC, стандартное размерное отношение SDR13,6, номинальный наружный диаметр 75 мм, толщина стенки 5,6 мм | м | 426.9
24.3.03.12-0242 | Трубы полиэтиленовые напорные с соэкструдированными слоями ПЭ 100-RC/ПЭ 100/ПЭ 100-RC, стандартное размерное отношение SDR13,6, номинальный наружный диаметр 90 мм, толщина стенки 6,7 мм | м | 602.52
24.3.03.12-0244 | Трубы полиэтиленовые напорные с соэкструдированными слоями ПЭ 100-RC/ПЭ 100/ПЭ 100-RC, стандартное размерное отношение SDR13,6, номинальный наружный диаметр 110 мм, толщина стенки 8,1 мм | м | 893.33
24.3.03.12-0246 | Трубы полиэтиленовые напорные с соэкструдированными слоями ПЭ 100-RC/ПЭ 100/ПЭ 100-RC, стандартное размерное отношение SDR13,6, номинальный наружный диаметр 125 мм, толщина стенки 9,2 мм | м | 1154.06
24.3.03.12-0248 | Трубы полиэтиленовые напорные с соэкструдированными слоями ПЭ 100-RC/ПЭ 100/ПЭ 100-RC, стандартное размерное отношение SDR13,6, номинальный наружный диаметр 140 мм, толщина стенки 10,3 мм | м | 1444.41
24.3.03.12-0250 | Трубы полиэтиленовые напорные с соэкструдированными слоями ПЭ 100-RC/ПЭ 100/ПЭ 100-RC, стандартное размерное отношение SDR13,6, номинальный наружный диаметр 160 мм, толщина стенки 11,8 мм | м | 1882.33
24.3.03.12-0252 | Трубы полиэтиленовые напорные с соэкструдированными слоями ПЭ 100-RC/ПЭ 100/ПЭ 100-RC, стандартное размерное отношение SDR13,6, номинальный наружный диаметр 180 мм, толщина стенки 13,3 мм | м | 2388.83
24.3.03.12-0254 | Трубы полиэтиленовые напорные с соэкструдированными слоями ПЭ 100-RC/ПЭ 100/ПЭ 100-RC, стандартное размерное отношение SDR13,6, номинальный наружный диаметр 200 мм, толщина стенки 14,7 мм | м | 2930.25
24.3.03.12-0256 | Трубы полиэтиленовые напорные с соэкструдированными слоями ПЭ 100-RC/ПЭ 100/ПЭ 100-RC, стандартное размерное отношение SDR13,6, номинальный наружный диаметр 225 мм, толщина стенки 16,6 мм | м | 3731.44
24.3.03.12-0258 | Трубы полиэтиленовые напорные с соэкструдированными слоями ПЭ 100-RC/ПЭ 100/ПЭ 100-RC, стандартное размерное отношение SDR13,6, номинальный наружный диаметр 250 мм, толщина стенки 18,4 мм | м | 4587.56
24.3.03.12-0260 | Трубы полиэтиленовые напорные с соэкструдированными слоями ПЭ 100-RC/ПЭ 100/ПЭ 100-RC, стандартное размерное отношение SDR13,6, номинальный наружный диаметр 280 мм, толщина стенки 20,6 мм | м | 5751.61
24.3.03.12-0262 | Трубы полиэтиленовые напорные с соэкструдированными слоями ПЭ 100-RC/ПЭ 100/ПЭ 100-RC, стандартное размерное отношение SDR13,6, номинальный наружный диаметр 315 мм, толщина стенки 23,2 мм | м | 7289.43
24.3.03.12-0264 | Трубы полиэтиленовые напорные с соэкструдированными слоями ПЭ 100-RC/ПЭ 100/ПЭ 100-RC, стандартное размерное отношение SDR13,6, номинальный наружный диаметр 355 мм, толщина стенки 26,1 мм | м | 9243.62
24.3.03.12-0266 | Трубы полиэтиленовые напорные с соэкструдированными слоями ПЭ 100-RC/ПЭ 100/ПЭ 100-RC, стандартное размерное отношение SDR13,6, номинальный наружный диаметр 400 мм, толщина стенки 29,4 мм | м | 11711.9
24.3.03.12-0268 | Трубы полиэтиленовые напорные с соэкструдированными слоями ПЭ 100-RC/ПЭ 100/ПЭ 100-RC, стандартное размерное отношение SDR13,6, номинальный наружный диаметр 450 мм, толщина стенки 33,1 мм | м | 14832.87
24.3.03.12-0270 | Трубы полиэтиленовые напорные с соэкструдированными слоями ПЭ 100-RC/ПЭ 100/ПЭ 100-RC, стандартное размерное отношение SDR13,6, номинальный наружный диаметр 500 мм, толщина стенки 36,8 мм | м | 18314.01
24.3.03.12-0272 | Трубы полиэтиленовые напорные с соэкструдированными слоями ПЭ 100-RC/ПЭ 100/ПЭ 100-RC, стандартное размерное отношение SDR13,6, номинальный наружный диаметр 560 мм, толщина стенки 41,2 мм | м | 22996.61
24.3.03.12-0274 | Трубы полиэтиленовые напорные с соэкструдированными слоями ПЭ 100-RC/ПЭ 100/ПЭ 100-RC, стандартное размерное отношение SDR13,6, номинальный наружный диаметр 630 мм, толщина стенки 46,3 мм | м | 29040.45
24.3.03.12-0276 | Трубы полиэтиленовые напорные с соэкструдированными слоями ПЭ 100-RC/ПЭ 100/ПЭ 100-RC, стандартное размерное отношение SDR13,6, номинальный наружный диаметр 710 мм, толщина стенки 52,2 мм | м | 37046.49
24.3.03.12-0278 | Трубы полиэтиленовые напорные с соэкструдированными слоями ПЭ 100-RC/ПЭ 100/ПЭ 100-RC, стандартное размерное отношение SDR13,6, номинальный наружный диаметр 800 мм, толщина стенки 58,8 мм | м | 47014.19
24.3.03.12-0280 | Трубы полиэтиленовые напорные с соэкструдированными слоями ПЭ 100-RC/ПЭ 100/ПЭ 100-RC, стандартное размерное отношение SDR13,6, номинальный наружный диаметр 900 мм, толщина стенки 66,1 мм | м | 59237.01
24.3.03.12-0282 | Трубы полиэтиленовые напорные с соэкструдированными слоями ПЭ 100-RC/ПЭ 100/ПЭ 100-RC, стандартное размерное отношение SDR13,6, номинальный наружный диаметр 1000 мм, толщина стенки 73,5 мм | м | 73407.4
24.3.03.12-0284 | Трубы полиэтиленовые напорные с соэкструдированными слоями ПЭ 100-RC/ПЭ 100/ПЭ 100-RC, стандартное размерное отношение SDR13,6, номинальный наружный диаметр 1200 мм, толщина стенки 88,2 мм | м | 105574.15
24.3.03.12-0286 | Трубы полиэтиленовые напорные с соэкструдированными слоями ПЭ 100-RC/ПЭ 100/ПЭ 100-RC, стандартное размерное отношение SDR13,6, номинальный наружный диаметр 1400 мм, толщина стенки 102,8 мм | м | 143710.12
24.3.03.12-0292 | Трубы полиэтиленовые напорные с соэкструдированными слоями ПЭ 100-RC/ПЭ 100/ПЭ 100-RC, стандартное размерное отношение SDR17, номинальный наружный диаметр 63 мм, толщина стенки 3,8 мм | м | 250.07
24.3.03.12-0294 | Трубы полиэтиленовые напорные с соэкструдированными слоями ПЭ 100-RC/ПЭ 100/ПЭ 100-RC, стандартное размерное отношение SDR17, номинальный наружный диаметр 75 мм, толщина стенки 4,5 мм | м | 352.32
24.3.03.12-0296 | Трубы полиэтиленовые напорные с соэкструдированными слоями ПЭ 100-RC/ПЭ 100/ПЭ 100-RC, стандартное размерное отношение SDR17, номинальный наружный диаметр 90 мм, толщина стенки 5,4 мм | м | 497.59
24.3.03.12-0298 | Трубы полиэтиленовые напорные с соэкструдированными слоями ПЭ 100-RC/ПЭ 100/ПЭ 100-RC, стандартное размерное отношение SDR17, номинальный наружный диаметр 110 мм, толщина стенки 6,6 мм | м | 740.2
24.3.03.12-0300 | Трубы полиэтиленовые напорные с соэкструдированными слоями ПЭ 100-RC/ПЭ 100/ПЭ 100-RC, стандартное размерное отношение SDR17, номинальный наружный диаметр 125 мм, толщина стенки 7,4 мм | м | 943.03
24.3.03.12-0302 | Трубы полиэтиленовые напорные с соэкструдированными слоями ПЭ 100-RC/ПЭ 100/ПЭ 100-RC, стандартное размерное отношение SDR17, номинальный наружный диаметр 140 мм, толщина стенки 8,3 мм | м | 1185.95
24.3.03.12-0304 | Трубы полиэтиленовые напорные с соэкструдированными слоями ПЭ 100-RC/ПЭ 100/ПЭ 100-RC, стандартное размерное отношение SDR17, номинальный наружный диаметр 160 мм, толщина стенки 9,5 мм | м | 1546.74
24.3.03.12-0306 | Трубы полиэтиленовые напорные с соэкструдированными слоями ПЭ 100-RC/ПЭ 100/ПЭ 100-RC, стандартное размерное отношение SDR17, номинальный наружный диаметр 180 мм, толщина стенки 10,7 мм | м | 1957.71
24.3.03.12-0308 | Трубы полиэтиленовые напорные с соэкструдированными слоями ПЭ 100-RC/ПЭ 100/ПЭ 100-RC, стандартное размерное отношение SDR17, номинальный наружный диаметр 200 мм, толщина стенки 11,9 мм | м | 2414.31
24.3.03.12-0310 | Трубы полиэтиленовые напорные с соэкструдированными слоями ПЭ 100-RC/ПЭ 100/ПЭ 100-RC, стандартное размерное отношение SDR17, номинальный наружный диаметр 225 мм, толщина стенки 13,4 мм | м | 3065.79
24.3.03.12-0312 | Трубы полиэтиленовые напорные с соэкструдированными слоями ПЭ 100-RC/ПЭ 100/ПЭ 100-RC, стандартное размерное отношение SDR17, номинальный наружный диаметр 250 мм, толщина стенки 14,8 мм | м | 3772.92
24.3.03.12-0314 | Трубы полиэтиленовые напорные с соэкструдированными слоями ПЭ 100-RC/ПЭ 100/ПЭ 100-RC, стандартное размерное отношение SDR17, номинальный наружный диаметр 280 мм, толщина стенки 16,6 мм | м | 4733.62
24.3.03.12-0316 | Трубы полиэтиленовые напорные с соэкструдированными слоями ПЭ 100-RC/ПЭ 100/ПЭ 100-RC, стандартное размерное отношение SDR17, номинальный наружный диаметр 315 мм, толщина стенки 18,7 мм | м | 5965.38
24.3.03.12-0318 | Трубы полиэтиленовые напорные с соэкструдированными слоями ПЭ 100-RC/ПЭ 100/ПЭ 100-RC, стандартное размерное отношение SDR17, номинальный наружный диаметр 355 мм, толщина стенки 21,1 мм | м | 7615.1
24.3.03.12-0320 | Трубы полиэтиленовые напорные с соэкструдированными слоями ПЭ 100-RC/ПЭ 100/ПЭ 100-RC, стандартное размерное отношение SDR17, номинальный наружный диаметр 400 мм, толщина стенки 23,7 мм | м | 9607.06
24.3.03.12-0322 | Трубы полиэтиленовые напорные с соэкструдированными слоями ПЭ 100-RC/ПЭ 100/ПЭ 100-RC, стандартное размерное отношение SDR17, номинальный наружный диаметр 450 мм, толщина стенки 26,7 мм | м | 12185.47
24.3.03.12-0324 | Трубы полиэтиленовые напорные с соэкструдированными слоями ПЭ 100-RC/ПЭ 100/ПЭ 100-RC, стандартное размерное отношение SDR17, номинальный наружный диаметр 500 мм, толщина стенки 29,7 мм | м | 15056.1
24.3.03.12-0326 | Трубы полиэтиленовые напорные с соэкструдированными слоями ПЭ 100-RC/ПЭ 100/ПЭ 100-RC, стандартное размерное отношение SDR17, номинальный наружный диаметр 560 мм, толщина стенки 33,2 мм | м | 18887.43
24.3.03.12-0328 | Трубы полиэтиленовые напорные с соэкструдированными слоями ПЭ 100-RC/ПЭ 100/ПЭ 100-RC, стандартное размерное отношение SDR17, номинальный наружный диаметр 630 мм, толщина стенки 37,4 мм | м | 23879.56
24.3.03.12-0330 | Трубы полиэтиленовые напорные с соэкструдированными слоями ПЭ 100-RC/ПЭ 100/ПЭ 100-RC, стандартное размерное отношение SDR17, номинальный наружный диаметр 710 мм, толщина стенки 42,1 мм | м | 30395.77
24.3.03.12-0332 | Трубы полиэтиленовые напорные с соэкструдированными слоями ПЭ 100-RC/ПЭ 100/ПЭ 100-RC, стандартное размерное отношение SDR17, номинальный наружный диаметр 800 мм, толщина стенки 47,4 мм | м | 38527.04
24.3.03.12-0334 | Трубы полиэтиленовые напорные с соэкструдированными слоями ПЭ 100-RC/ПЭ 100/ПЭ 100-RC, стандартное размерное отношение SDR17, номинальный наружный диаметр 900 мм, толщина стенки 53,3 мм | м | 48709.69
24.3.03.12-0336 | Трубы полиэтиленовые напорные с соэкструдированными слоями ПЭ 100-RC/ПЭ 100/ПЭ 100-RC, стандартное размерное отношение SDR17, номинальный наружный диаметр 1000 мм, толщина стенки 59,3 мм | м | 60179.96
24.3.03.12-0338 | Трубы полиэтиленовые напорные с соэкструдированными слоями ПЭ 100-RC/ПЭ 100/ПЭ 100-RC, стандартное размерное отношение SDR17, номинальный наружный диаметр 1200 мм, толщина стенки 71,1 мм | м | 86561.03
24.3.03.12-0340 | Трубы полиэтиленовые напорные с соэкструдированными слоями ПЭ 100-RC/ПЭ 100/ПЭ 100-RC, стандартное размерное отношение SDR17, номинальный наружный диаметр 1400 мм, толщина стенки 83 мм | м | 118060
24.3.03.12-0342 | Трубы полиэтиленовые напорные с соэкструдированными слоями ПЭ 100-RC/ПЭ 100/ПЭ 100-RC, стандартное размерное отношение SDR17, номинальный наружный диаметр 1600 мм, толщина стенки 94,8 мм | м | 155216.64
24.3.03.12-0350 | Трубы полиэтиленовые напорные с соэкструдированными слоями ПЭ 100-RC/ПЭ 100/ПЭ 100-RC, стандартное размерное отношение SDR21, номинальный наружный диаметр 110 мм, толщина стенки 5,3 мм | м | 608.15
24.3.03.12-0352 | Трубы полиэтиленовые напорные с соэкструдированными слоями ПЭ 100-RC/ПЭ 100/ПЭ 100-RC, стандартное размерное отношение SDR21, номинальный наружный диаметр 125 мм, толщина стенки 6,0 мм | м | 776.89
24.3.03.12-0354 | Трубы полиэтиленовые напорные с соэкструдированными слоями ПЭ 100-RC/ПЭ 100/ПЭ 100-RC, стандартное размерное отношение SDR21, номинальный наружный диаметр 140 мм, толщина стенки 6,7 мм | м | 972.67
24.3.03.12-0356 | Трубы полиэтиленовые напорные с соэкструдированными слоями ПЭ 100-RC/ПЭ 100/ПЭ 100-RC, стандартное размерное отношение SDR21, номинальный наружный диаметр 160 мм, толщина стенки 7,7 мм | м | 1274.36
24.3.03.12-0358 | Трубы полиэтиленовые напорные с соэкструдированными слоями ПЭ 100-RC/ПЭ 100/ПЭ 100-RC, стандартное размерное отношение SDR21, номинальный наружный диаметр 180 мм, толщина стенки 8,6 мм | м | 1601.22
24.3.03.12-0360 | Трубы полиэтиленовые напорные с соэкструдированными слоями ПЭ 100-RC/ПЭ 100/ПЭ 100-RC, стандартное размерное отношение SDR21, номинальный наружный диаметр 200 мм, толщина стенки 9,6 мм | м | 1983.52
24.3.03.12-0362 | Трубы полиэтиленовые напорные с соэкструдированными слоями ПЭ 100-RC/ПЭ 100/ПЭ 100-RC, стандартное размерное отношение SDR21, номинальный наружный диаметр 225 мм, толщина стенки 10,8 мм | м | 2505.6
24.3.03.12-0364 | Трубы полиэтиленовые напорные с соэкструдированными слоями ПЭ 100-RC/ПЭ 100/ПЭ 100-RC, стандартное размерное отношение SDR21, номинальный наружный диаметр 250 мм, толщина стенки 11,9 мм | м | 3066.48
24.3.03.12-0366 | Трубы полиэтиленовые напорные с соэкструдированными слоями ПЭ 100-RC/ПЭ 100/ПЭ 100-RC, стандартное размерное отношение SDR21, номинальный наружный диаметр 280 мм, толщина стенки 13,4 мм | м | 3885.03
24.3.03.12-0368 | Трубы полиэтиленовые напорные с соэкструдированными слоями ПЭ 100-RC/ПЭ 100/ПЭ 100-RC, стандартное размерное отношение SDR21, номинальный наружный диаметр 315 мм, толщина стенки 15,0 мм | м | 4878.96
24.3.03.12-0370 | Трубы полиэтиленовые напорные с соэкструдированными слоями ПЭ 100-RC/ПЭ 100/ПЭ 100-RC, стандартное размерное отношение SDR21, номинальный наружный диаметр 355 мм, толщина стенки 16,9 мм | м | 6189.67
24.3.03.12-0372 | Трубы полиэтиленовые напорные с соэкструдированными слоями ПЭ 100-RC/ПЭ 100/ПЭ 100-RC, стандартное размерное отношение SDR21, номинальный наружный диаметр 400 мм, толщина стенки 19,1 мм | м | 7875.09
24.3.03.12-0374 | Трубы полиэтиленовые напорные с соэкструдированными слоями ПЭ 100-RC/ПЭ 100/ПЭ 100-RC, стандартное размерное отношение SDR21, номинальный наружный диаметр 450 мм, толщина стенки 21,5 мм | м | 9979.24
24.3.03.12-0376 | Трубы полиэтиленовые напорные с соэкструдированными слоями ПЭ 100-RC/ПЭ 100/ПЭ 100-RC, стандартное размерное отношение SDR21, номинальный наружный диаметр 500 мм, толщина стенки 23,9 мм | м | 12307.17
24.3.03.12-0378 | Трубы полиэтиленовые напорные с соэкструдированными слоями ПЭ 100-RC/ПЭ 100/ПЭ 100-RC, стандартное размерное отношение SDR21, номинальный наружный диаметр 560 мм, толщина стенки 26,7 мм | м | 15426.46
24.3.03.12-0380 | Трубы полиэтиленовые напорные с соэкструдированными слоями ПЭ 100-RC/ПЭ 100/ПЭ 100-RC, стандартное размерное отношение SDR21, номинальный наружный диаметр 630 мм, толщина стенки 30,0 мм | м | 19435.47
24.3.03.12-0382 | Трубы полиэтиленовые напорные с соэкструдированными слоями ПЭ 100-RC/ПЭ 100/ПЭ 100-RC, стандартное размерное отношение SDR21, номинальный наружный диаметр 710 мм, толщина стенки 33,9 мм | м | 24857.27
24.3.03.12-0384 | Трубы полиэтиленовые напорные с соэкструдированными слоями ПЭ 100-RC/ПЭ 100/ПЭ 100-RC, стандартное размерное отношение SDR21, номинальный наружный диаметр 800 мм, толщина стенки 38,1 мм | м | 31540.61
24.3.03.12-0386 | Трубы полиэтиленовые напорные с соэкструдированными слоями ПЭ 100-RC/ПЭ 100/ПЭ 100-RC, стандартное размерное отношение SDR21, номинальный наружный диаметр 900 мм, толщина стенки 42,9 мм | м | 39896.61
24.3.03.12-0388 | Трубы полиэтиленовые напорные с соэкструдированными слоями ПЭ 100-RC/ПЭ 100/ПЭ 100-RC, стандартное размерное отношение SDR21, номинальный наружный диаметр 1000 мм, толщина стенки 47,7 мм | м | 49300.1
24.3.03.12-0390 | Трубы полиэтиленовые напорные с соэкструдированными слоями ПЭ 100-RC/ПЭ 100/ПЭ 100-RC, стандартное размерное отношение SDR21, номинальный наружный диаметр 1200 мм, толщина стенки 57,2 мм | м | 70959.74
24.3.03.12-0392 | Трубы полиэтиленовые напорные с соэкструдированными слоями ПЭ 100-RC/ПЭ 100/ПЭ 100-RC, стандартное размерное отношение SDR21, номинальный наружный диаметр 1400 мм, толщина стенки 66,7 мм | м | 96426.7
24.3.03.12-0394 | Трубы полиэтиленовые напорные с соэкструдированными слоями ПЭ 100-RC/ПЭ 100/ПЭ 100-RC, стандартное размерное отношение SDR21, номинальный наружный диаметр 1600 мм, толщина стенки 76,2 мм | м | 127008.91
24.3.03.12-0406 | Трубы полиэтиленовые напорные с соэкструдированными слоями ПЭ 100-RC/ПЭ 100/ПЭ 100-RC, стандартное размерное отношение SDR26, номинальный наружный диаметр 110 мм, толщина стенки 4,2 мм | м | 489.2
24.3.03.12-0408 | Трубы полиэтиленовые напорные с соэкструдированными слоями ПЭ 100-RC/ПЭ 100/ПЭ 100-RC, стандартное размерное отношение SDR26, номинальный наружный диаметр 125 мм, толщина стенки 4,8 мм | м | 630.99
24.3.03.12-0410 | Трубы полиэтиленовые напорные с соэкструдированными слоями ПЭ 100-RC/ПЭ 100/ПЭ 100-RC, стандартное размерное отношение SDR26, номинальный наружный диаметр 140 мм, толщина стенки 5,4 мм | м | 795.87
24.3.03.12-0412 | Трубы полиэтиленовые напорные с соэкструдированными слоями ПЭ 100-RC/ПЭ 100/ПЭ 100-RC, стандартное размерное отношение SDR26, номинальный наружный диаметр 160 мм, толщина стенки 6,2 мм | м | 1044.08
24.3.03.12-0414 | Трубы полиэтиленовые напорные с соэкструдированными слоями ПЭ 100-RC/ПЭ 100/ПЭ 100-RC, стандартное размерное отношение SDR26, номинальный наружный диаметр 180 мм, толщина стенки 6,9 мм | м | 1301.97
24.3.03.12-0416 | Трубы полиэтиленовые напорные с соэкструдированными слоями ПЭ 100-RC/ПЭ 100/ПЭ 100-RC, стандартное размерное отношение SDR26, номинальный наружный диаметр 200 мм, толщина стенки 7,7 мм | м | 1612.64
24.3.03.12-0418 | Трубы полиэтиленовые напорные с соэкструдированными слоями ПЭ 100-RC/ПЭ 100/ПЭ 100-RC, стандартное размерное отношение SDR26, номинальный наружный диаметр 225 мм, толщина стенки 8,6 мм | м | 2027.04
24.3.03.12-0420 | Трубы полиэтиленовые напорные с соэкструдированными слоями ПЭ 100-RC/ПЭ 100/ПЭ 100-RC, стандартное размерное отношение SDR26, номинальный наружный диаметр 250 мм, толщина стенки 9,6 мм | м | 2513.48
24.3.03.12-0422 | Трубы полиэтиленовые напорные с соэкструдированными слоями ПЭ 100-RC/ПЭ 100/ПЭ 100-RC, стандартное размерное отношение SDR26, номинальный наружный диаметр 280 мм, толщина стенки 10,7 мм | м | 3133.99
24.3.03.12-0424 | Трубы полиэтиленовые напорные с соэкструдированными слоями ПЭ 100-RC/ПЭ 100/ПЭ 100-RC, стандартное размерное отношение SDR26, номинальный наружный диаметр 315 мм, толщина стенки 12,1 мм | м | 3997.94
24.3.03.12-0426 | Трубы полиэтиленовые напорные с соэкструдированными слоями ПЭ 100-RC/ПЭ 100/ПЭ 100-RC, стандартное размерное отношение SDR26, номинальный наружный диаметр 355 мм, толщина стенки 13,6 мм | м | 5034.22
24.3.03.12-0428 | Трубы полиэтиленовые напорные с соэкструдированными слоями ПЭ 100-RC/ПЭ 100/ПЭ 100-RC, стандартное размерное отношение SDR26, номинальный наружный диаметр 400 мм, толщина стенки 15,3 мм | м | 6415.19
24.3.03.12-0430 | Трубы полиэтиленовые напорные с соэкструдированными слоями ПЭ 100-RC/ПЭ 100/ПЭ 100-RC, стандартное размерное отношение SDR26, номинальный наружный диаметр 450 мм, толщина стенки 17,2 мм | м | 8109.44
24.3.03.12-0432 | Трубы полиэтиленовые напорные с соэкструдированными слоями ПЭ 100-RC/ПЭ 100/ПЭ 100-RC, стандартное размерное отношение SDR26, номинальный наружный диаметр 500 мм, толщина стенки 19,1 мм | м | 9998.24
24.3.03.12-0434 | Трубы полиэтиленовые напорные с соэкструдированными слоями ПЭ 100-RC/ПЭ 100/ПЭ 100-RC, стандартное размерное отношение SDR26, номинальный наружный диаметр 560 мм, толщина стенки 21,4 мм | м | 12539.43
24.3.03.12-0436 | Трубы полиэтиленовые напорные с соэкструдированными слоями ПЭ 100-RC/ПЭ 100/ПЭ 100-RC, стандартное размерное отношение SDR26, номинальный наружный диаметр 630 мм, толщина стенки 24,1 мм | м | 15866.99
24.3.03.12-0438 | Трубы полиэтиленовые напорные с соэкструдированными слоями ПЭ 100-RC/ПЭ 100/ПЭ 100-RC, стандартное размерное отношение SDR26, номинальный наружный диаметр 710 мм, толщина стенки 27,2 мм | м | 20245.99
24.3.03.12-0440 | Трубы полиэтиленовые напорные с соэкструдированными слоями ПЭ 100-RC/ПЭ 100/ПЭ 100-RC, стандартное размерное отношение SDR26, номинальный наружный диаметр 800 мм, толщина стенки 30,6 мм | м | 25676.18
24.3.03.12-0442 | Трубы полиэтиленовые напорные с соэкструдированными слоями ПЭ 100-RC/ПЭ 100/ПЭ 100-RC, стандартное размерное отношение SDR26, номинальный наружный диаметр 900 мм, толщина стенки 34,4 мм | м | 32353.24
24.3.03.12-0444 | Трубы полиэтиленовые напорные с соэкструдированными слоями ПЭ 100-RC/ПЭ 100/ПЭ 100-RC, стандартное размерное отношение SDR26, номинальный наружный диаметр 1000 мм, толщина стенки 38,2 мм | м | 40143.96
24.3.03.12-0446 | Трубы полиэтиленовые напорные с соэкструдированными слоями ПЭ 100-RC/ПЭ 100/ПЭ 100-RC, стандартное размерное отношение SDR26, номинальный наружный диаметр 1200 мм, толщина стенки 45,9 мм | м | 57720.2
24.3.03.12-0448 | Трубы полиэтиленовые напорные с соэкструдированными слоями ПЭ 100-RC/ПЭ 100/ПЭ 100-RC, стандартное размерное отношение SDR26, номинальный наружный диаметр 1400 мм, толщина стенки 53,5 мм | м | 78497.43
24.3.03.12-0450 | Трубы полиэтиленовые напорные с соэкструдированными слоями ПЭ 100-RC/ПЭ 100/ПЭ 100-RC, стандартное размерное отношение SDR26, номинальный наружный диаметр 1600 мм, толщина стенки 61,2 мм | м | 103586.12
24.3.03.14-0200 | Трубы напорные полиэтиленовые ПЭ 100-RC/ПЭ 100/ПЭ 100-RC с удаляемым защитным слоем из термопласта, стандартное размерное отношение SDR 7,4, номинальный наружный диаметр 110 мм, толщина стенки 15,1 мм | м | 1961.85
24.3.03.14-0202 | Трубы напорные полиэтиленовые ПЭ 100-RC/ПЭ 100/ПЭ 100-RC с удаляемым защитным слоем из термопласта, стандартное размерное отношение SDR 7,4, номинальный наружный диаметр 125 мм, толщина стенки 17,1 мм | м | 2523.15
24.3.03.14-0204 | Трубы напорные полиэтиленовые ПЭ 100-RC/ПЭ 100/ПЭ 100-RC с удаляемым защитным слоем из термопласта, стандартное размерное отношение SDR 7,4, номинальный наружный диаметр 140 мм, толщина стенки 19,2 мм | м | 3173.55
24.3.03.14-0206 | Трубы напорные полиэтиленовые ПЭ 100-RC/ПЭ 100/ПЭ 100-RC с удаляемым защитным слоем из термопласта, стандартное размерное отношение SDR 7,4, номинальный наружный диаметр 160 мм, толщина стенки 21,9 мм | м | 4128.69
24.3.03.14-0208 | Трубы напорные полиэтиленовые ПЭ 100-RC/ПЭ 100/ПЭ 100-RC с удаляемым защитным слоем из термопласта, стандартное размерное отношение SDR 7,4, номинальный наружный диаметр 180 мм, толщина стенки 24,6 мм | м | 5236.71
24.3.03.14-0210 | Трубы напорные полиэтиленовые ПЭ 100-RC/ПЭ 100/ПЭ 100-RC с удаляемым защитным слоем из термопласта, стандартное размерное отношение SDR 7,4, номинальный наружный диаметр 200 мм, толщина стенки 27,4 мм | м | 6458.98
24.3.03.14-0212 | Трубы напорные полиэтиленовые ПЭ 100-RC/ПЭ 100/ПЭ 100-RC с удаляемым защитным слоем из термопласта, стандартное размерное отношение SDR 7,4, номинальный наружный диаметр 225 мм, толщина стенки 30,8 мм | м | 8160.87
24.3.03.14-0214 | Трубы напорные полиэтиленовые ПЭ 100-RC/ПЭ 100/ПЭ 100-RC с удаляемым защитным слоем из термопласта, стандартное размерное отношение SDR 7,4, номинальный наружный диаметр 250 мм, толщина стенки 34,2 мм | м | 10080.62
24.3.03.14-0216 | Трубы напорные полиэтиленовые ПЭ 100-RC/ПЭ 100/ПЭ 100-RC с удаляемым защитным слоем из термопласта, стандартное размерное отношение SDR 7,4, номинальный наружный диаметр 280 мм, толщина стенки 38,3 мм | м | 12611.98
24.3.03.14-0218 | Трубы напорные полиэтиленовые ПЭ 100-RC/ПЭ 100/ПЭ 100-RC с удаляемым защитным слоем из термопласта, стандартное размерное отношение SDR 7,4, номинальный наружный диаметр 315 мм, толщина стенки 43,1 мм | м | 15928.88
24.3.03.14-0220 | Трубы напорные полиэтиленовые ПЭ 100-RC/ПЭ 100/ПЭ 100-RC с удаляемым защитным слоем из термопласта, стандартное размерное отношение SDR 7,4, номинальный наружный диаметр 355 мм, толщина стенки 48,5 мм | м | 20248.9
24.3.03.14-0222 | Трубы напорные полиэтиленовые ПЭ 100-RC/ПЭ 100/ПЭ 100-RC с удаляемым защитным слоем из термопласта, стандартное размерное отношение SDR 7,4, номинальный наружный диаметр 400 мм, толщина стенки 54,7 мм | м | 25747.24
24.3.03.14-0224 | Трубы напорные полиэтиленовые ПЭ 100-RC/ПЭ 100/ПЭ 100-RC с удаляемым защитным слоем из термопласта, стандартное размерное отношение SDR 7,4, номинальный наружный диаметр 450 мм, толщина стенки 61,5 мм | м | 32554.71
24.3.03.14-0244 | Трубы напорные полиэтиленовые ПЭ 100-RC/ПЭ 100/ПЭ 100-RC с удаляемым защитным слоем из термопласта, стандартное размерное отношение SDR 9, номинальный наружный диаметр 63 мм, толщина стенки 7,1 мм | м | 547.07
24.3.03.14-0246 | Трубы напорные полиэтиленовые ПЭ 100-RC/ПЭ 100/ПЭ 100-RC с удаляемым защитным слоем из термопласта, стандартное размерное отношение SDR 9, номинальный наружный диаметр 75 мм, толщина стенки 8,4 мм | м | 773.97
24.3.03.14-0248 | Трубы напорные полиэтиленовые ПЭ 100-RC/ПЭ 100/ПЭ 100-RC с удаляемым защитным слоем из термопласта, стандартное размерное отношение SDR 9, номинальный наружный диаметр 90 мм, толщина стенки 10,1 мм | м | 1113.75
24.3.03.14-0250 | Трубы напорные полиэтиленовые ПЭ 100-RC/ПЭ 100/ПЭ 100-RC с удаляемым защитным слоем из термопласта, стандартное размерное отношение SDR 9, номинальный наружный диаметр 110 мм, толщина стенки 12,3 мм | м | 1652.38
24.3.03.14-0252 | Трубы напорные полиэтиленовые ПЭ 100-RC/ПЭ 100/ПЭ 100-RC с удаляемым защитным слоем из термопласта, стандартное размерное отношение SDR 9, номинальный наружный диаметр 125 мм, толщина стенки 14,0 мм | м | 2126.24
24.3.03.14-0254 | Трубы напорные полиэтиленовые ПЭ 100-RC/ПЭ 100/ПЭ 100-RC с удаляемым защитным слоем из термопласта, стандартное размерное отношение SDR 9, номинальный наружный диаметр 140 мм, толщина стенки 15,7 мм | м | 2670.87
24.3.03.14-0256 | Трубы напорные полиэтиленовые ПЭ 100-RC/ПЭ 100/ПЭ 100-RC с удаляемым защитным слоем из термопласта, стандартное размерное отношение SDR 9, номинальный наружный диаметр 160 мм, толщина стенки 17,9 мм | м | 3478.37
24.3.03.14-0258 | Трубы напорные полиэтиленовые ПЭ 100-RC/ПЭ 100/ПЭ 100-RC с удаляемым защитным слоем из термопласта, стандартное размерное отношение SDR 9, номинальный наружный диаметр 180 мм, толщина стенки 20,1 мм | м | 4408.37
24.3.03.14-0260 | Трубы напорные полиэтиленовые ПЭ 100-RC/ПЭ 100/ПЭ 100-RC с удаляемым защитным слоем из термопласта, стандартное размерное отношение SDR 9, номинальный наружный диаметр 200 мм, толщина стенки 22,4 мм | м | 5455.7
24.3.03.14-0262 | Трубы напорные полиэтиленовые ПЭ 100-RC/ПЭ 100/ПЭ 100-RC с удаляемым защитным слоем из термопласта, стандартное размерное отношение SDR 9, номинальный наружный диаметр 225 мм, толщина стенки 25,2 мм | м | 6895.79
24.3.03.14-0264 | Трубы напорные полиэтиленовые ПЭ 100-RC/ПЭ 100/ПЭ 100-RC с удаляемым защитным слоем из термопласта, стандартное размерное отношение SDR 9, номинальный наружный диаметр 250 мм, толщина стенки 27,9 мм | м | 8466.83
24.3.03.14-0266 | Трубы напорные полиэтиленовые ПЭ 100-RC/ПЭ 100/ПЭ 100-RC с удаляемым защитным слоем из термопласта, стандартное размерное отношение SDR 9, номинальный наружный диаметр 280 мм, толщина стенки 31,3 мм | м | 10648.56
24.3.03.14-0268 | Трубы напорные полиэтиленовые ПЭ 100-RC/ПЭ 100/ПЭ 100-RC с удаляемым защитным слоем из термопласта, стандартное размерное отношение SDR 9, номинальный наружный диаметр 315 мм, толщина стенки 35,2 мм | м | 13441.6
24.3.03.14-0270 | Трубы напорные полиэтиленовые ПЭ 100-RC/ПЭ 100/ПЭ 100-RC с удаляемым защитным слоем из термопласта, стандартное размерное отношение SDR 9, номинальный наружный диаметр 355 мм, толщина стенки 39,7 мм | м | 17108.05
24.3.03.14-0272 | Трубы напорные полиэтиленовые ПЭ 100-RC/ПЭ 100/ПЭ 100-RC с удаляемым защитным слоем из термопласта, стандартное размерное отношение SDR 9, номинальный наружный диаметр 400 мм, толщина стенки 44,7 мм | м | 21691.19
24.3.03.14-0274 | Трубы напорные полиэтиленовые ПЭ 100-RC/ПЭ 100/ПЭ 100-RC с удаляемым защитным слоем из термопласта, стандартное размерное отношение SDR 9, номинальный наружный диаметр 450 мм, толщина стенки 50,3 мм | м | 27453.58
24.3.03.14-0276 | Трубы напорные полиэтиленовые ПЭ 100-RC/ПЭ 100/ПЭ 100-RC с удаляемым защитным слоем из термопласта, стандартное размерное отношение SDR 9, номинальный наружный диаметр 500 мм, толщина стенки 55,8 мм | м | 33821.39
24.3.03.14-0278 | Трубы напорные полиэтиленовые ПЭ 100-RC/ПЭ 100/ПЭ 100-RC с удаляемым защитным слоем из термопласта, стандартное размерное отношение SDR 9, номинальный наружный диаметр 560 мм, толщина стенки 62,5 мм | м | 42472.46
24.3.03.14-0280 | Трубы напорные полиэтиленовые ПЭ 100-RC/ПЭ 100/ПЭ 100-RC с удаляемым защитным слоем из термопласта, стандартное размерное отношение SDR 9, номинальный наружный диаметр 630 мм, толщина стенки 70,3 мм | м | 53682.21
24.3.03.14-0282 | Трубы напорные полиэтиленовые ПЭ 100-RC/ПЭ 100/ПЭ 100-RC с удаляемым защитным слоем из термопласта, стандартное размерное отношение SDR 9, номинальный наружный диаметр 710 мм, толщина стенки 79,3 мм | м | 68543.07
24.3.03.14-0284 | Трубы напорные полиэтиленовые ПЭ 100-RC/ПЭ 100/ПЭ 100-RC с удаляемым защитным слоем из термопласта, стандартное размерное отношение SDR 9, номинальный наружный диаметр 800 мм, толщина стенки 89,3 мм | м | 86888.46
24.3.03.14-0304 | Трубы напорные полиэтиленовые ПЭ 100-RC/ПЭ 100/ПЭ 100-RC с удаляемым защитным слоем из термопласта, стандартное размерное отношение SDR 11, номинальный наружный диаметр 63 мм, толщина стенки 5,8 мм | м | 460
24.3.03.14-0305 | Трубы напорные полиэтиленовые ПЭ 100-RC/ПЭ 100/ПЭ 100-RC с удаляемым защитным слоем из термопласта, стандартное размерное отношение SDR 11, номинальный наружный диаметр 75 мм, толщина стенки 6,8 мм | м | 656.85
24.3.03.14-0306 | Трубы напорные полиэтиленовые ПЭ 100-RC/ПЭ 100/ПЭ 100-RC с удаляемым защитным слоем из термопласта, стандартное размерное отношение SDR 11, номинальный наружный диаметр 90 мм, толщина стенки 8,2 мм | м | 930.69
24.3.03.14-0308 | Трубы напорные полиэтиленовые ПЭ 100-RC/ПЭ 100/ПЭ 100-RC с удаляемым защитным слоем из термопласта, стандартное размерное отношение SDR 11, номинальный наружный диаметр 110 мм, толщина стенки 10,0 мм | м | 1374.3
24.3.03.14-0310 | Трубы напорные полиэтиленовые ПЭ 100-RC/ПЭ 100/ПЭ 100-RC с удаляемым защитным слоем из термопласта, стандартное размерное отношение SDR 11, номинальный наружный диаметр 125 мм, толщина стенки 11,4 мм | м | 1781.05
24.3.03.14-0311 | Трубы напорные полиэтиленовые ПЭ 100-RC/ПЭ 100/ПЭ 100-RC с удаляемым защитным слоем из термопласта, стандартное размерное отношение SDR 11, номинальный наружный диаметр 140 мм, толщина стенки 12,7 мм | м | 2239.89
24.3.03.14-0312 | Трубы напорные полиэтиленовые ПЭ 100-RC/ПЭ 100/ПЭ 100-RC с удаляемым защитным слоем из термопласта, стандартное размерное отношение SDR 11, номинальный наружный диаметр 160 мм, толщина стенки 14,6 мм | м | 2912.38
24.3.03.14-0314 | Трубы напорные полиэтиленовые ПЭ 100-RC/ПЭ 100/ПЭ 100-RC с удаляемым защитным слоем из термопласта, стандартное размерное отношение SDR 11, номинальный наружный диаметр 180 мм, толщина стенки 16,4 мм | м | 3680.28
24.3.03.14-0316 | Трубы напорные полиэтиленовые ПЭ 100-RC/ПЭ 100/ПЭ 100-RC с удаляемым защитным слоем из термопласта, стандартное размерное отношение SDR 11, номинальный наружный диаметр 200 мм, толщина стенки 18,2 мм | м | 4540.69
24.3.03.14-0318 | Трубы напорные полиэтиленовые ПЭ 100-RC/ПЭ 100/ПЭ 100-RC с удаляемым защитным слоем из термопласта, стандартное размерное отношение SDR 11, номинальный наружный диаметр 225 мм, толщина стенки 20,5 мм | м | 5762.37
24.3.03.14-0320 | Трубы напорные полиэтиленовые ПЭ 100-RC/ПЭ 100/ПЭ 100-RC с удаляемым защитным слоем из термопласта, стандартное размерное отношение SDR 11, номинальный наружный диаметр 250 мм, толщина стенки 22,7 мм | м | 7072.09
24.3.03.14-0322 | Трубы напорные полиэтиленовые ПЭ 100-RC/ПЭ 100/ПЭ 100-RC с удаляемым защитным слоем из термопласта, стандартное размерное отношение SDR 11, номинальный наружный диаметр 280 мм, толщина стенки 25,4 мм | м | 8862.8
24.3.03.14-0324 | Трубы напорные полиэтиленовые ПЭ 100-RC/ПЭ 100/ПЭ 100-RC с удаляемым защитным слоем из термопласта, стандартное размерное отношение SDR 11, номинальный наружный диаметр 315 мм, толщина стенки 28,6 мм | м | 11219.22
24.3.03.14-0326 | Трубы напорные полиэтиленовые ПЭ 100-RC/ПЭ 100/ПЭ 100-RC с удаляемым защитным слоем из термопласта, стандартное размерное отношение SDR 11, номинальный наружный диаметр 355 мм, толщина стенки 32,2 мм | м | 14232.92
24.3.03.14-0328 | Трубы напорные полиэтиленовые ПЭ 100-RC/ПЭ 100/ПЭ 100-RC с удаляемым защитным слоем из термопласта, стандартное размерное отношение SDR 11, номинальный наружный диаметр 400 мм, толщина стенки 36,3 мм | м | 18074.94
24.3.03.14-0330 | Трубы напорные полиэтиленовые ПЭ 100-RC/ПЭ 100/ПЭ 100-RC с удаляемым защитным слоем из термопласта, стандартное размерное отношение SDR 11, номинальный наружный диаметр 450 мм, толщина стенки 40,9 мм | м | 22879.31
24.3.03.14-0332 | Трубы напорные полиэтиленовые ПЭ 100-RC/ПЭ 100/ПЭ 100-RC с удаляемым защитным слоем из термопласта, стандартное размерное отношение SDR 11, номинальный наружный диаметр 500 мм, толщина стенки 45,4 мм | м | 28245.64
24.3.03.14-0334 | Трубы напорные полиэтиленовые ПЭ 100-RC/ПЭ 100/ПЭ 100-RC с удаляемым защитным слоем из термопласта, стандартное размерное отношение SDR 11, номинальный наружный диаметр 560 мм, толщина стенки 50,8 мм | м | 35370.77
24.3.03.14-0336 | Трубы напорные полиэтиленовые ПЭ 100-RC/ПЭ 100/ПЭ 100-RC с удаляемым защитным слоем из термопласта, стандартное размерное отношение SDR 11, номинальный наружный диаметр 630 мм, толщина стенки 57,2 мм | м | 44969.79
24.3.03.14-0338 | Трубы напорные полиэтиленовые ПЭ 100-RC/ПЭ 100/ПЭ 100-RC с удаляемым защитным слоем из термопласта, стандартное размерное отношение SDR 11, номинальный наружный диаметр 710 мм, толщина стенки 64,5 мм | м | 57216.57
24.3.03.14-0340 | Трубы напорные полиэтиленовые ПЭ 100-RC/ПЭ 100/ПЭ 100-RC с удаляемым защитным слоем из термопласта, стандартное размерное отношение SDR 11, номинальный наружный диаметр 800 мм, толщина стенки 72,6 мм | м | 72513.96
24.3.03.14-0342 | Трубы напорные полиэтиленовые ПЭ 100-RC/ПЭ 100/ПЭ 100-RC с удаляемым защитным слоем из термопласта, стандартное размерное отношение SDR 11, номинальный наружный диаметр 900 мм, толщина стенки 81,7 мм | м | 91681.56
24.3.03.14-0344 | Трубы напорные полиэтиленовые ПЭ 100-RC/ПЭ 100/ПЭ 100-RC с удаляемым защитным слоем из термопласта, стандартное размерное отношение SDR 11, номинальный наружный диаметр 1000 мм, толщина стенки 90,2 мм | м | 113125.56
24.3.03.14-0364 | Трубы напорные полиэтиленовые ПЭ 100-RC/ПЭ 100/ПЭ 100-RC с удаляемым защитным слоем из термопласта, стандартное размерное отношение SDR 13,6, номинальный наружный диаметр 63 мм, толщина стенки 4,7 мм | м | 381.14
24.3.03.14-0365 | Трубы напорные полиэтиленовые ПЭ 100-RC/ПЭ 100/ПЭ 100-RC с удаляемым защитным слоем из термопласта, стандартное размерное отношение SDR 13,6, номинальный наружный диаметр 75 мм, толщина стенки 5,6 мм | м | 557.99
24.3.03.14-0366 | Трубы напорные полиэтиленовые ПЭ 100-RC/ПЭ 100/ПЭ 100-RC с удаляемым защитным слоем из термопласта, стандартное размерное отношение SDR 13,6, номинальный наружный диаметр 90 мм, толщина стенки 6,7 мм | м | 773.83
24.3.03.14-0368 | Трубы напорные полиэтиленовые ПЭ 100-RC/ПЭ 100/ПЭ 100-RC с удаляемым защитным слоем из термопласта, стандартное размерное отношение SDR 13,6, номинальный наружный диаметр 110 мм, толщина стенки 8,1 мм | м | 1143.29
24.3.03.14-0370 | Трубы напорные полиэтиленовые ПЭ 100-RC/ПЭ 100/ПЭ 100-RC с удаляемым защитным слоем из термопласта, стандартное размерное отношение SDR 13,6, номинальный наружный диаметр 125 мм, толщина стенки 9,2 мм | м | 1472.64
24.3.03.14-0372 | Трубы напорные полиэтиленовые ПЭ 100-RC/ПЭ 100/ПЭ 100-RC с удаляемым защитным слоем из термопласта, стандартное размерное отношение SDR 13,6, номинальный наружный диаметр 140 мм, толщина стенки 10,3 мм | м | 1843.48
24.3.03.14-0374 | Трубы напорные полиэтиленовые ПЭ 100-RC/ПЭ 100/ПЭ 100-RC с удаляемым защитным слоем из термопласта, стандартное размерное отношение SDR 13,6, номинальный наружный диаметр 160 мм, толщина стенки 11,8 мм | м | 2402.2
24.3.03.14-0376 | Трубы напорные полиэтиленовые ПЭ 100-RC/ПЭ 100/ПЭ 100-RC с удаляемым защитным слоем из термопласта, стандартное размерное отношение SDR 13,6, номинальный наружный диаметр 180 мм, толщина стенки 13,3 мм | м | 3048.79
24.3.03.14-0378 | Трубы напорные полиэтиленовые ПЭ 100-RC/ПЭ 100/ПЭ 100-RC с удаляемым защитным слоем из термопласта, стандартное размерное отношение SDR 13,6, номинальный наружный диаметр 200 мм, толщина стенки 14,7 мм | м | 3738.75
24.3.03.14-0380 | Трубы напорные полиэтиленовые ПЭ 100-RC/ПЭ 100/ПЭ 100-RC с удаляемым защитным слоем из термопласта, стандартное размерное отношение SDR 13,6, номинальный наружный диаметр 225 мм, толщина стенки 16,6 мм | м | 4760.74
24.3.03.14-0382 | Трубы напорные полиэтиленовые ПЭ 100-RC/ПЭ 100/ПЭ 100-RC с удаляемым защитным слоем из термопласта, стандартное размерное отношение SDR 13,6, номинальный наружный диаметр 250 мм, толщина стенки 18,4 мм | м | 5852.94
24.3.03.14-0384 | Трубы напорные полиэтиленовые ПЭ 100-RC/ПЭ 100/ПЭ 100-RC с удаляемым защитным слоем из термопласта, стандартное размерное отношение SDR 13,6, номинальный наружный диаметр 280 мм, толщина стенки 20,6 мм | м | 7337.59
24.3.03.14-0386 | Трубы напорные полиэтиленовые ПЭ 100-RC/ПЭ 100/ПЭ 100-RC с удаляемым защитным слоем из термопласта, стандартное размерное отношение SDR 13,6, номинальный наружный диаметр 315 мм, толщина стенки 23,2 мм | м | 9301.85
24.3.03.14-0388 | Трубы напорные полиэтиленовые ПЭ 100-RC/ПЭ 100/ПЭ 100-RC с удаляемым защитным слоем из термопласта, стандартное размерное отношение SDR 13,6, номинальный наружный диаметр 355 мм, толщина стенки 26,1 мм | м | 11792.6
24.3.03.14-0390 | Трубы напорные полиэтиленовые ПЭ 100-RC/ПЭ 100/ПЭ 100-RC с удаляемым защитным слоем из термопласта, стандартное размерное отношение SDR 13,6, номинальный наружный диаметр 400 мм, толщина стенки 29,4 мм | м | 14938.38
24.3.03.14-0392 | Трубы напорные полиэтиленовые ПЭ 100-RC/ПЭ 100/ПЭ 100-RC с удаляемым защитным слоем из термопласта, стандартное размерное отношение SDR 13,6, номинальный наружный диаметр 450 мм, толщина стенки 33,1 мм | м | 18914.98
24.3.03.14-0394 | Трубы напорные полиэтиленовые ПЭ 100-RC/ПЭ 100/ПЭ 100-RC с удаляемым защитным слоем из термопласта, стандартное размерное отношение SDR 13,6, номинальный наружный диаметр 500 мм, толщина стенки 36,8 мм | м | 23365.82
24.3.03.14-0396 | Трубы напорные полиэтиленовые ПЭ 100-RC/ПЭ 100/ПЭ 100-RC с удаляемым защитным слоем из термопласта, стандартное размерное отношение SDR 13,6, номинальный наружный диаметр 560 мм, толщина стенки 41,2 мм | м | 29316.54
24.3.03.14-0398 | Трубы напорные полиэтиленовые ПЭ 100-RC/ПЭ 100/ПЭ 100-RC с удаляемым защитным слоем из термопласта, стандартное размерное отношение SDR 13,6, номинальный наружный диаметр 630 мм, толщина стенки 46,3 мм | м | 37041.43
24.3.03.14-0400 | Трубы напорные полиэтиленовые ПЭ 100-RC/ПЭ 100/ПЭ 100-RC с удаляемым защитным слоем из термопласта, стандартное размерное отношение SDR 13,6, номинальный наружный диаметр 710 мм, толщина стенки 52,2 мм | м | 47196.27
24.3.03.14-0402 | Трубы напорные полиэтиленовые ПЭ 100-RC/ПЭ 100/ПЭ 100-RC с удаляемым защитным слоем из термопласта, стандартное размерное отношение SDR 13,6, номинальный наружный диаметр 800 мм, толщина стенки 58,8 мм | м | 59881.99
24.3.03.14-0404 | Трубы напорные полиэтиленовые ПЭ 100-RC/ПЭ 100/ПЭ 100-RC с удаляемым защитным слоем из термопласта, стандартное размерное отношение SDR 13,6, номинальный наружный диаметр 900 мм, толщина стенки 66,1 мм | м | 75563.31
24.3.03.14-0406 | Трубы напорные полиэтиленовые ПЭ 100-RC/ПЭ 100/ПЭ 100-RC с удаляемым защитным слоем из термопласта, стандартное размерное отношение SDR 13,6, номинальный наружный диаметр 1000 мм, толщина стенки 73,5 мм | м | 93523.31
24.3.03.14-0408 | Трубы напорные полиэтиленовые ПЭ 100-RC/ПЭ 100/ПЭ 100-RC с удаляемым защитным слоем из термопласта, стандартное размерное отношение SDR 13,6, номинальный наружный диаметр 1200 мм, толщина стенки 88,2 мм | м | 134570.26
24.3.03.14-0410 | Трубы напорные полиэтиленовые ПЭ 100-RC/ПЭ 100/ПЭ 100-RC с удаляемым защитным слоем из термопласта, стандартное размерное отношение SDR 13,6, номинальный наружный диаметр 1400 мм, толщина стенки 102,8 мм | м | 183123.2
24.3.03.14-0430 | Трубы напорные полиэтиленовые ПЭ 100-RC/ПЭ 100/ПЭ 100-RC с удаляемым защитным слоем из термопласта, стандартное размерное отношение SDR 17, номинальный наружный диаметр 63 мм, толщина стенки 3,8 мм | м | 314.02
24.3.03.14-0431 | Трубы напорные полиэтиленовые ПЭ 100-RC/ПЭ 100/ПЭ 100-RC с удаляемым защитным слоем из термопласта, стандартное размерное отношение SDR 17, номинальный наружный диаметр 75 мм, толщина стенки 4,5 мм | м | 461.89
24.3.03.14-0432 | Трубы напорные полиэтиленовые ПЭ 100-RC/ПЭ 100/ПЭ 100-RC с удаляемым защитным слоем из термопласта, стандартное размерное отношение SDR 17, номинальный наружный диаметр 90 мм, толщина стенки 5,4 мм | м | 639.15
24.3.03.14-0434 | Трубы напорные полиэтиленовые ПЭ 100-RC/ПЭ 100/ПЭ 100-RC с удаляемым защитным слоем из термопласта, стандартное размерное отношение SDR 17, номинальный наружный диаметр 110 мм, толщина стенки 6,6 мм | м | 946.61
24.3.03.14-0436 | Трубы напорные полиэтиленовые ПЭ 100-RC/ПЭ 100/ПЭ 100-RC с удаляемым защитным слоем из термопласта, стандартное размерное отношение SDR 17, номинальный наружный диаметр 125 мм, толщина стенки 7,4 мм | м | 1201.85
24.3.03.14-0437 | Трубы напорные полиэтиленовые ПЭ 100-RC/ПЭ 100/ПЭ 100-RC с удаляемым защитным слоем из термопласта, стандартное размерное отношение SDR 17, номинальный наружный диаметр 140 мм, толщина стенки 8,3 мм | м | 1512.07
24.3.03.14-0438 | Трубы напорные полиэтиленовые ПЭ 100-RC/ПЭ 100/ПЭ 100-RC с удаляемым защитным слоем из термопласта, стандартное размерное отношение SDR 17, номинальный наружный диаметр 160 мм, толщина стенки 9,5 мм | м | 1971.46
24.3.03.14-0440 | Трубы напорные полиэтиленовые ПЭ 100-RC/ПЭ 100/ПЭ 100-RC с удаляемым защитным слоем из термопласта, стандартное размерное отношение SDR 17, номинальный наружный диаметр 180 мм, толщина стенки 10,7 мм | м | 2495.78
24.3.03.14-0442 | Трубы напорные полиэтиленовые ПЭ 100-RC/ПЭ 100/ПЭ 100-RC с удаляемым защитным слоем из термопласта, стандартное размерное отношение SDR 17, номинальный наружный диаметр 200 мм, толщина стенки 11,9 мм | м | 3077
24.3.03.14-0444 | Трубы напорные полиэтиленовые ПЭ 100-RC/ПЭ 100/ПЭ 100-RC с удаляемым защитным слоем из термопласта, стандартное размерное отношение SDR 17, номинальный наружный диаметр 225 мм, толщина стенки 13,4 мм | м | 3906.51
24.3.03.14-0446 | Трубы напорные полиэтиленовые ПЭ 100-RC/ПЭ 100/ПЭ 100-RC с удаляемым защитным слоем из термопласта, стандартное размерное отношение SDR 17, номинальный наружный диаметр 250 мм, толщина стенки 14,8 мм | м | 6484.53
24.3.03.14-0448 | Трубы напорные полиэтиленовые ПЭ 100-RC/ПЭ 100/ПЭ 100-RC с удаляемым защитным слоем из термопласта, стандартное размерное отношение SDR 17, номинальный наружный диаметр 280 мм, толщина стенки 16,6 мм | м | 6030.51
24.3.03.14-0450 | Трубы напорные полиэтиленовые ПЭ 100-RC/ПЭ 100/ПЭ 100-RC с удаляемым защитным слоем из термопласта, стандартное размерное отношение SDR 17, номинальный наружный диаметр 315 мм, толщина стенки 18,7 мм | м | 7602.85
24.3.03.14-0452 | Трубы напорные полиэтиленовые ПЭ 100-RC/ПЭ 100/ПЭ 100-RC с удаляемым защитным слоем из термопласта, стандартное размерное отношение SDR 17, номинальный наружный диаметр 355 мм, толщина стенки 21,1 мм | м | 9701.48
24.3.03.14-0454 | Трубы напорные полиэтиленовые ПЭ 100-RC/ПЭ 100/ПЭ 100-RC с удаляемым защитным слоем из термопласта, стандартное размерное отношение SDR 17, номинальный наружный диаметр 400 мм, толщина стенки 23,7 мм | м | 12237.77
24.3.03.14-0456 | Трубы напорные полиэтиленовые ПЭ 100-RC/ПЭ 100/ПЭ 100-RC с удаляемым защитным слоем из термопласта, стандартное размерное отношение SDR 17, номинальный наружный диаметр 450 мм, толщина стенки 26,7 мм | м | 15517.2
24.3.03.14-0458 | Трубы напорные полиэтиленовые ПЭ 100-RC/ПЭ 100/ПЭ 100-RC с удаляемым защитным слоем из термопласта, стандартное размерное отношение SDR 17, номинальный наружный диаметр 500 мм, толщина стенки 29,7 мм | м | 19184.13
24.3.03.14-0460 | Трубы напорные полиэтиленовые ПЭ 100-RC/ПЭ 100/ПЭ 100-RC с удаляемым защитным слоем из термопласта, стандартное размерное отношение SDR 17, номинальный наружный диаметр 560 мм, толщина стенки 33,2 мм | м | 24044.69
24.3.03.14-0462 | Трубы напорные полиэтиленовые ПЭ 100-RC/ПЭ 100/ПЭ 100-RC с удаляемым защитным слоем из термопласта, стандартное размерное отношение SDR 17, номинальный наружный диаметр 630 мм, толщина стенки 37,4 мм | м | 30419.06
24.3.03.14-0464 | Трубы напорные полиэтиленовые ПЭ 100-RC/ПЭ 100/ПЭ 100-RC с удаляемым защитным слоем из термопласта, стандартное размерное отношение SDR 17, номинальный наружный диаметр 710 мм, толщина стенки 42,1 мм | м | 38659.94
24.3.03.14-0466 | Трубы напорные полиэтиленовые ПЭ 100-RC/ПЭ 100/ПЭ 100-RC с удаляемым защитным слоем из термопласта, стандартное размерное отношение SDR 17, номинальный наружный диаметр 800 мм, толщина стенки 47,4 мм | м | 48988.37
24.3.03.14-0468 | Трубы напорные полиэтиленовые ПЭ 100-RC/ПЭ 100/ПЭ 100-RC с удаляемым защитным слоем из термопласта, стандартное размерное отношение SDR 17, номинальный наружный диаметр 900 мм, толщина стенки 53,3 мм | м | 62058
24.3.03.14-0470 | Трубы напорные полиэтиленовые ПЭ 100-RC/ПЭ 100/ПЭ 100-RC с удаляемым защитным слоем из термопласта, стандартное размерное отношение SDR 17, номинальный наружный диаметр 1000 мм, толщина стенки 59,3 мм | м | 76536.55
24.3.03.14-0472 | Трубы напорные полиэтиленовые ПЭ 100-RC/ПЭ 100/ПЭ 100-RC с удаляемым защитным слоем из термопласта, стандартное размерное отношение SDR 17, номинальный наружный диаметр 1200 мм, толщина стенки 71,1 мм | м | 110173.46
24.3.03.14-0474 | Трубы напорные полиэтиленовые ПЭ 100-RC/ПЭ 100/ПЭ 100-RC с удаляемым защитным слоем из термопласта, стандартное размерное отношение SDR 17, номинальный наружный диаметр 1400 мм, толщина стенки 83 мм | м | 150012.88
24.3.03.14-0476 | Трубы напорные полиэтиленовые ПЭ 100-RC/ПЭ 100/ПЭ 100-RC с удаляемым защитным слоем из термопласта, стандартное размерное отношение SDR 17, номинальный наружный диаметр 1600 мм, толщина стенки 94,8 мм | м | 196370.05
24.3.03.14-0496 | Трубы напорные полиэтиленовые ПЭ 100-RC/ПЭ 100/ПЭ 100-RC с удаляемым защитным слоем из термопласта, стандартное размерное отношение SDR 21, номинальный наружный диаметр 110 мм, толщина стенки 5,3 мм | м | 777.38
24.3.03.14-0498 | Трубы напорные полиэтиленовые ПЭ 100-RC/ПЭ 100/ПЭ 100-RC с удаляемым защитным слоем из термопласта, стандартное размерное отношение SDR 21, номинальный наружный диаметр 125 мм, толщина стенки 6,0 мм | м | 988.6
24.3.03.14-0500 | Трубы напорные полиэтиленовые ПЭ 100-RC/ПЭ 100/ПЭ 100-RC с удаляемым защитным слоем из термопласта, стандартное размерное отношение SDR 21, номинальный наружный диаметр 140 мм, толщина стенки 6,7 мм | м | 1238.16
24.3.03.14-0502 | Трубы напорные полиэтиленовые ПЭ 100-RC/ПЭ 100/ПЭ 100-RC с удаляемым защитным слоем из термопласта, стандартное размерное отношение SDR 21, номинальный наружный диаметр 160 мм, толщина стенки 7,7 мм | м | 1622.21
24.3.03.14-0504 | Трубы напорные полиэтиленовые ПЭ 100-RC/ПЭ 100/ПЭ 100-RC с удаляемым защитным слоем из термопласта, стандартное размерное отношение SDR 21, номинальный наружный диаметр 180 мм, толщина стенки 8,6 мм | м | 2037.75
24.3.03.14-0506 | Трубы напорные полиэтиленовые ПЭ 100-RC/ПЭ 100/ПЭ 100-RC с удаляемым защитным слоем из термопласта, стандартное размерное отношение SDR 21, номинальный наружный диаметр 200 мм, толщина стенки 9,6 мм | м | 2523.9
24.3.03.14-0508 | Трубы напорные полиэтиленовые ПЭ 100-RC/ПЭ 100/ПЭ 100-RC с удаляемым защитным слоем из термопласта, стандартное размерное отношение SDR 21, номинальный наружный диаметр 225 мм, толщина стенки 10,8 мм | м | 3188.36
24.3.03.14-0510 | Трубы напорные полиэтиленовые ПЭ 100-RC/ПЭ 100/ПЭ 100-RC с удаляемым защитным слоем из термопласта, стандартное размерное отношение SDR 21, номинальный наружный диаметр 250 мм, толщина стенки 11,9 мм | м | 3900.96
24.3.03.14-0512 | Трубы напорные полиэтиленовые ПЭ 100-RC/ПЭ 100/ПЭ 100-RC с удаляемым защитным слоем из термопласта, стандартное размерное отношение SDR 21, номинальный наружный диаметр 280 мм, толщина стенки 13,4 мм | м | 4942.16
24.3.03.14-0514 | Трубы напорные полиэтиленовые ПЭ 100-RC/ПЭ 100/ПЭ 100-RC с удаляемым защитным слоем из термопласта, стандартное размерное отношение SDR 21, номинальный наружный диаметр 315 мм, толщина стенки 15,0 мм | м | 6209.34
24.3.03.14-0516 | Трубы напорные полиэтиленовые ПЭ 100-RC/ПЭ 100/ПЭ 100-RC с удаляемым защитным слоем из термопласта, стандартное размерное отношение SDR 21, номинальный наружный диаметр 355 мм, толщина стенки 16,9 мм | м | 7872.24
24.3.03.14-0518 | Трубы напорные полиэтиленовые ПЭ 100-RC/ПЭ 100/ПЭ 100-RC с удаляемым защитным слоем из термопласта, стандартное размерное отношение SDR 21, номинальный наружный диаметр 400 мм, толщина стенки 19,1 мм | м | 10016.42
24.3.03.14-0520 | Трубы напорные полиэтиленовые ПЭ 100-RC/ПЭ 100/ПЭ 100-RC с удаляемым защитным слоем из термопласта, стандартное размерное отношение SDR 21, номинальный наружный диаметр 450 мм, толщина стенки 21,5 мм | м | 12685.6
24.3.03.14-0522 | Трубы напорные полиэтиленовые ПЭ 100-RC/ПЭ 100/ПЭ 100-RC с удаляемым защитным слоем из термопласта, стандартное размерное отношение SDR 21, номинальный наружный диаметр 500 мм, толщина стенки 23,9 мм | м | 15655.36
24.3.03.14-0524 | Трубы напорные полиэтиленовые ПЭ 100-RC/ПЭ 100/ПЭ 100-RC с удаляемым защитным слоем из термопласта, стандартное размерное отношение SDR 21, номинальный наружный диаметр 560 мм, толщина стенки 26,7 мм | м | 19601.39
24.3.03.14-0526 | Трубы напорные полиэтиленовые ПЭ 100-RC/ПЭ 100/ПЭ 100-RC с удаляемым защитным слоем из термопласта, стандартное размерное отношение SDR 21, номинальный наружный диаметр 630 мм, толщина стенки 30,0 мм | м | 24713.3
24.3.03.14-0528 | Трубы напорные полиэтиленовые ПЭ 100-RC/ПЭ 100/ПЭ 100-RC с удаляемым защитным слоем из термопласта, стандартное размерное отношение SDR 21, номинальный наружный диаметр 710 мм, толщина стенки 33,9 мм | м | 31558.51
24.3.03.14-0530 | Трубы напорные полиэтиленовые ПЭ 100-RC/ПЭ 100/ПЭ 100-RC с удаляемым защитным слоем из термопласта, стандартное размерное отношение SDR 21, номинальный наружный диаметр 800 мм, толщина стенки 38,1 мм | м | 40014.5
24.3.03.14-0532 | Трубы напорные полиэтиленовые ПЭ 100-RC/ПЭ 100/ПЭ 100-RC с удаляемым защитным слоем из термопласта, стандартное размерное отношение SDR 21, номинальный наружный диаметр 900 мм, толщина стенки 42,9 мм | м | 50732.34
24.3.03.14-0534 | Трубы напорные полиэтиленовые ПЭ 100-RC/ПЭ 100/ПЭ 100-RC с удаляемым защитным слоем из термопласта, стандартное размерное отношение SDR 21, номинальный наружный диаметр 1000 мм, толщина стенки 47,7 мм | м | 62598.4
24.3.03.14-0536 | Трубы напорные полиэтиленовые ПЭ 100-RC/ПЭ 100/ПЭ 100-RC с удаляемым защитным слоем из термопласта, стандартное размерное отношение SDR 21, номинальный наружный диаметр 1200 мм, толщина стенки 57,2 мм | м | 90138.04
24.3.03.14-0538 | Трубы напорные полиэтиленовые ПЭ 100-RC/ПЭ 100/ПЭ 100-RC с удаляемым защитным слоем из термопласта, стандартное размерное отношение SDR 21, номинальный наружный диаметр 1400 мм, толщина стенки 66,7 мм | м | 122571.94
24.3.03.14-0540 | Трубы напорные полиэтиленовые ПЭ 100-RC/ПЭ 100/ПЭ 100-RC с удаляемым защитным слоем из термопласта, стандартное размерное отношение SDR 21, номинальный наружный диаметр 1600 мм, толщина стенки 76,2 мм | м | 160214.58
24.3.03.14-0560 | Трубы напорные полиэтиленовые ПЭ 100-RC/ПЭ 100/ПЭ 100-RC с удаляемым защитным слоем из термопласта, стандартное размерное отношение SDR 26, номинальный наружный диаметр 110 мм, толщина стенки 4,2 мм | м | 624.66
24.3.03.14-0562 | Трубы напорные полиэтиленовые ПЭ 100-RC/ПЭ 100/ПЭ 100-RC с удаляемым защитным слоем из термопласта, стандартное размерное отношение SDR 26, номинальный наружный диаметр 125 мм, толщина стенки 4,8 мм | м | 801.44
24.3.03.14-0564 | Трубы напорные полиэтиленовые ПЭ 100-RC/ПЭ 100/ПЭ 100-RC с удаляемым защитным слоем из термопласта, стандартное размерное отношение SDR 26, номинальный наружный диаметр 140 мм, толщина стенки 5,4 мм | м | 1011.26
24.3.03.14-0566 | Трубы напорные полиэтиленовые ПЭ 100-RC/ПЭ 100/ПЭ 100-RC с удаляемым защитным слоем из термопласта, стандартное размерное отношение SDR 26, номинальный наружный диаметр 160 мм, толщина стенки 6,2 мм | м | 1326.43
24.3.03.14-0568 | Трубы напорные полиэтиленовые ПЭ 100-RC/ПЭ 100/ПЭ 100-RC с удаляемым защитным слоем из термопласта, стандартное размерное отношение SDR 26, номинальный наружный диаметр 180 мм, толщина стенки 6,9 мм | м | 1654.11
24.3.03.14-0570 | Трубы напорные полиэтиленовые ПЭ 100-RC/ПЭ 100/ПЭ 100-RC с удаляемым защитным слоем из термопласта, стандартное размерное отношение SDR 26, номинальный наружный диаметр 200 мм, толщина стенки 7,7 мм | м | 2048.34
24.3.03.14-0572 | Трубы напорные полиэтиленовые ПЭ 100-RC/ПЭ 100/ПЭ 100-RC с удаляемым защитным слоем из термопласта, стандартное размерное отношение SDR 26, номинальный наружный диаметр 225 мм, толщина стенки 8,6 мм | м | 2573.47
24.3.03.14-0574 | Трубы напорные полиэтиленовые ПЭ 100-RC/ПЭ 100/ПЭ 100-RC с удаляемым защитным слоем из термопласта, стандартное размерное отношение SDR 26, номинальный наружный диаметр 250 мм, толщина стенки 9,6 мм | м | 3191.06
24.3.03.14-0576 | Трубы напорные полиэтиленовые ПЭ 100-RC/ПЭ 100/ПЭ 100-RC с удаляемым защитным слоем из термопласта, стандартное размерное отношение SDR 26, номинальный наружный диаметр 280 мм, толщина стенки 10,7 мм | м | 3979.56
24.3.03.14-0578 | Трубы напорные полиэтиленовые ПЭ 100-RC/ПЭ 100/ПЭ 100-RC с удаляемым защитным слоем из термопласта, стандартное размерное отношение SDR 26, номинальный наружный диаметр 315 мм, толщина стенки 12,1 мм | м | 5077.03
24.3.03.14-0580 | Трубы напорные полиэтиленовые ПЭ 100-RC/ПЭ 100/ПЭ 100-RC с удаляемым защитным слоем из термопласта, стандартное размерное отношение SDR 26, номинальный наружный диаметр 355 мм, толщина стенки 13,6 мм | м | 6391.19
24.3.03.14-0582 | Трубы напорные полиэтиленовые ПЭ 100-RC/ПЭ 100/ПЭ 100-RC с удаляемым защитным слоем из термопласта, стандартное размерное отношение SDR 26, номинальный наружный диаметр 400 мм, толщина стенки 15,3 мм | м | 8143.04
24.3.03.14-0584 | Трубы напорные полиэтиленовые ПЭ 100-RC/ПЭ 100/ПЭ 100-RC с удаляемым защитным слоем из термопласта, стандартное размерное отношение SDR 26, номинальный наружный диаметр 450 мм, толщина стенки 17,2 мм | м | 10289.69
24.3.03.14-0586 | Трубы напорные полиэтиленовые ПЭ 100-RC/ПЭ 100/ПЭ 100-RC с удаляемым защитным слоем из термопласта, стандартное размерное отношение SDR 26, номинальный наружный диаметр 500 мм, толщина стенки 19,1 мм | м | 12693.03
24.3.03.14-0588 | Трубы напорные полиэтиленовые ПЭ 100-RC/ПЭ 100/ПЭ 100-RC с удаляемым защитным слоем из термопласта, стандартное размерное отношение SDR 26, номинальный наружный диаметр 560 мм, толщина стенки 21,4 мм | м | 15897.7
24.3.03.14-0590 | Трубы напорные полиэтиленовые ПЭ 100-RC/ПЭ 100/ПЭ 100-RC с удаляемым защитным слоем из термопласта, стандартное размерное отношение SDR 26, номинальный наружный диаметр 630 мм, толщина стенки 24,1 мм | м | 20140.24
24.3.03.14-0592 | Трубы напорные полиэтиленовые ПЭ 100-RC/ПЭ 100/ПЭ 100-RC с удаляемым защитным слоем из термопласта, стандартное размерное отношение SDR 26, номинальный наружный диаметр 710 мм, толщина стенки 27,2 мм | м | 25635.67
24.3.03.14-0594 | Трубы напорные полиэтиленовые ПЭ 100-RC/ПЭ 100/ПЭ 100-RC с удаляемым защитным слоем из термопласта, стандартное размерное отношение SDR 26, номинальный наружный диаметр 800 мм, толщина стенки 30,6 мм | м | 32387.87
24.3.03.14-0596 | Трубы напорные полиэтиленовые ПЭ 100-RC/ПЭ 100/ПЭ 100-RC с удаляемым защитным слоем из термопласта, стандартное размерное отношение SDR 26, номинальный наружный диаметр 900 мм, толщина стенки 34,4 мм | м | 41061.7
24.3.03.14-0598 | Трубы напорные полиэтиленовые ПЭ 100-RC/ПЭ 100/ПЭ 100-RC с удаляемым защитным слоем из термопласта, стандартное размерное отношение SDR 26, номинальный наружный диаметр 1000 мм, толщина стенки 38,2 мм | м | 50831.74
24.3.03.14-0600 | Трубы напорные полиэтиленовые ПЭ 100-RC/ПЭ 100/ПЭ 100-RC с удаляемым защитным слоем из термопласта, стандартное размерное отношение SDR 26, номинальный наружный диаметр 1200 мм, толщина стенки 45,9 мм | м | 73147.62
24.3.03.14-0602 | Трубы напорные полиэтиленовые ПЭ 100-RC/ПЭ 100/ПЭ 100-RC с удаляемым защитным слоем из термопласта, стандартное размерное отношение SDR 26, номинальный наружный диаметр 1400 мм, толщина стенки 53,5 мм | м | 99495.89
24.3.03.14-0604 | Трубы напорные полиэтиленовые ПЭ 100-RC/ПЭ 100/ПЭ 100-RC с удаляемым защитным слоем из термопласта, стандартное размерное отношение SDR 26, номинальный наружный диаметр 1600 мм, толщина стенки 61,2 мм | м | 130148.99
24.3.04.03-0005 | Трубы полимерные многослойные армированные для систем водоотведения, кольцевая жесткость SN16, диаметр 1400 мм | м | 52510.77
24.3.04.03-0006 | Трубы полимерные многослойные армированные для систем водоотведения, кольцевая жесткость SN16, диаметр 1500 мм | м | 56538.1
24.4.01.03-0001 | Трубы полимерные гладкие трехслойные для прокладки кабельных линий до 500 кВ, внешний слой сигнальный, основной слой неокрашенный, внутренний слой с пониженным коэффициентом трения, термостойкость 95 °C, кольцевая жесткость SN16, диаметр 110 мм, толщина стенки 6,1 мм | м | 974.22
24.4.01.03-0002 | Трубы полимерные гладкие трехслойные для прокладки кабельных линий до 500 кВ, внешний слой сигнальный, основной слой неокрашенный, внутренний слой с пониженным коэффициентом трения, термостойкость 95 °C, кольцевая жесткость SN24, диаметр 110 мм, толщина стенки 6,9 мм | м | 1084.8
24.4.01.03-0003 | Трубы полимерные гладкие трехслойные для прокладки кабельных линий до 500 кВ, внешний слой сигнальный, основной слой неокрашенный, внутренний слой с пониженным коэффициентом трения, термостойкость 95 °C, кольцевая жесткость SN32, диаметр 110 мм, толщина стенки 7,6 мм | м | 1187.51
24.4.01.03-0004 | Трубы полимерные гладкие трехслойные для прокладки кабельных линий до 500 кВ, внешний слой сигнальный, основной слой неокрашенный, внутренний слой с пониженным коэффициентом трения, термостойкость 95 °C, кольцевая жесткость SN48, диаметр 110 мм, толщина стенки 8,6 мм | м | 1325.94
24.4.01.03-0005 | Трубы полимерные гладкие трехслойные для прокладки кабельных линий до 500 кВ, внешний слой сигнальный, основной слой неокрашенный, внутренний слой с пониженным коэффициентом трения, термостойкость 95 °C, кольцевая жесткость SN64, диаметр 110 мм, толщина стенки 9,4 мм | м | 1436.96
24.4.01.03-0006 | Трубы полимерные гладкие трехслойные для прокладки кабельных линий до 500 кВ, внешний слой сигнальный, основной слой неокрашенный, внутренний слой с пониженным коэффициентом трения, термостойкость 95 °C, кольцевая жесткость SN96, диаметр 110 мм, толщина стенки 10,6 мм | м | 1596.84
24.4.01.03-0019 | Трубы полимерные гладкие трехслойные для прокладки кабельных линий до 500 кВ, внешний слой сигнальный, основной слой неокрашенный, внутренний слой с пониженным коэффициентом трения, термостойкость 95 °C, кольцевая жесткость SN12, диаметр 160 мм, толщина стенки 8,1 мм | м | 1883.97
24.4.01.03-0020 | Трубы полимерные гладкие трехслойные для прокладки кабельных линий до 500 кВ, внешний слой сигнальный, основной слой неокрашенный, внутренний слой с пониженным коэффициентом трения, термостойкость 95 °C, кольцевая жесткость SN16, диаметр 160 мм, толщина стенки 8,9 мм | м | 2045.92
24.4.01.03-0021 | Трубы полимерные гладкие трехслойные для прокладки кабельных линий до 500 кВ, внешний слой сигнальный, основной слой неокрашенный, внутренний слой с пониженным коэффициентом трения, термостойкость 95 °C, кольцевая жесткость SN24, диаметр 160 мм, толщина стенки 10,1 мм | м | 2306.9
24.4.01.03-0022 | Трубы полимерные гладкие трехслойные для прокладки кабельных линий до 500 кВ, внешний слой сигнальный, основной слой неокрашенный, внутренний слой с пониженным коэффициентом трения, термостойкость 95 °C, кольцевая жесткость SN32, диаметр 160 мм, толщина стенки 11,0 мм | м | 2485.08
24.4.01.03-0023 | Трубы полимерные гладкие трехслойные для прокладки кабельных линий до 500 кВ, внешний слой сигнальный, основной слой неокрашенный, внутренний слой с пониженным коэффициентом трения, термостойкость 95 °C, кольцевая жесткость SN48, диаметр 160 мм, толщина стенки 12,5 мм | м | 2793.79
24.4.01.03-0024 | Трубы полимерные гладкие трехслойные для прокладки кабельных линий до 500 кВ, внешний слой сигнальный, основной слой неокрашенный, внутренний слой с пониженным коэффициентом трения, термостойкость 95 °C, кольцевая жесткость SN64, диаметр 160 мм, толщина стенки 13,6 мм | м | 3012.69
24.4.01.03-0025 | Трубы полимерные гладкие трехслойные для прокладки кабельных линий до 500 кВ, внешний слой сигнальный, основной слой неокрашенный, внутренний слой с пониженным коэффициентом трения, термостойкость 95 °C, кольцевая жесткость SN96, диаметр 160 мм, толщина стенки 15,4 мм | м | 3365.52
25.1.04.02-0001 | Болты клеммные для рельсовых скреплений железнодорожного пути, диаметр М22, длина 75 мм, с гайкой диаметром М22 | т | 102412.22
25.1.04.02-0011 | Болты клеммные для рельсовых скреплений железнодорожного пути, диаметр М22, длина 75 мм | т | 107390.82
25.1.04.04-0002 | Болты путевые для скрепления рельсов, диаметр М24, длина 140 мм, 160 мм, с гайкой диаметром М24 | т | 117466.69
25.1.04.04-0003 | Болты путевые для скрепления рельсов, диаметр М27, длина 160 мм, 180 мм, с гайкой диаметром М27 | т | 107707.44
25.1.04.07-0003 | Шурупы путевые с четырехгранной головкой, диаметр М24, длина 170 мм | т | 102296.31
25.3.17.01-2210 | Кабель сигнально-блокировочный СБВБАуБпШп 10х2х0,9-380 | 1000 м | 669201.81
25.3.17.01-2214 | Кабель сигнально-блокировочный СБВБАуБпШп 14х2х0,9-380 | 1000 м | 783384.98
25.3.17.01-2216 | Кабель сигнально-блокировочный СБВБАуБпШп 16х2х0,9-380 | 1000 м | 859594.05
25.3.17.01-2218 | Кабель сигнально-блокировочный СБВБАуБпШп 19х2х0,9-380 | 1000 м | 1056114.73
25.3.17.01-2220 | Кабель сигнально-блокировочный СБВБАуБпШп 21х2х0,9-380 | 1000 м | 1054225.01
25.3.17.01-2222 | Кабель сигнально-блокировочный СБВБАуБпШп 24х2х0,9-380 | 1000 м | 1210096.1
25.3.17.01-2224 | Кабель сигнально-блокировочный СБВБАуБпШп 27х2х0,9-380 | 1000 м | 1262596.63
25.3.17.01-2226 | Кабель сигнально-блокировочный СБВБАуБпШп 30х2х0,9-380 | 1000 м | 1367648.34
25.3.17.01-2232 | Кабель сигнально-блокировочный СБВБАуБпШп 7х2х0,9-380 | 1000 м | 553308.89
25.3.17.01-2234 | Кабель сигнально-блокировочный СБВБПу 10х2х0,9-380 | 1000 м | 258174.52
25.3.17.01-2236 | Кабель сигнально-блокировочный СБВБПу 10х2х1,0-380 | 1000 м | 332885.25
25.3.17.01-2238 | Кабель сигнально-блокировочный СБВБПу 12х2х0,9-380 | 1000 м | 329855.94
25.3.17.01-2242 | Кабель сигнально-блокировочный СБВБПу 14х2х0,9-380 | 1000 м | 379678.68
25.3.17.01-2250 | Кабель сигнально-блокировочный СБВБПу 16х2х0,9-380 | 1000 м | 412239.79
25.3.17.01-2254 | Кабель сигнально-блокировочный СБВБПу 19х2х0,9-380 | 1000 м | 499435.7
25.3.17.01-2258 | Кабель сигнально-блокировочный СБВБПу 21х2х0,9-380 | 1000 м | 535549.43
25.3.17.01-2262 | Кабель сигнально-блокировочный СБВБПу 24х2х0,9-380 | 1000 м | 621885.62
25.3.17.01-2278 | Кабель сигнально-блокировочный СБВБПу 3х2х0,9-380 | 1000 м | 95873.18
25.3.17.01-2571 | Кабель сигнально-блокировочный СБВБПу 4х2х0,9-380 | 1000 м | 126786.84
62.7.01.03-1314 | Светофор дорожный транспортный светодиодный, тип Т.8.1, температурный диапазон от -60 до +60 °C, диаметр апертуры 200 мм, напряжение 12В | шт | 11273.63
62.7.01.03-1321 | Секция информационная световая светодиодная, тип ИС.п(л), температурный диапазон от -60 до +60 °C, диаметр апертуры 300 мм | шт | 10918.95
62.7.01.03-1322 | Секция информационная световая светодиодная, тип ИС.п(л), температурный диапазон от -60 до +60 °C, диаметр апертуры 200 мм | шт | 9384.83
62.7.01.04-0100 | Табло вызывное пешеходное с кнопкой и индикацией сигналов пешеходного светофора, надпись «ЖДИТЕ», температурный диапазон от -40 до +60 °C, размеры 200х150х90 мм | шт | 17933.5
62.7.01.04-0101 | Табло вызывное пешеходное сенсорное с индикацией сигналов пешеходного светофора, надпись «ЖДИТЕ», температурный диапазон от -40 до +60 °C, размеры 115х330х80 мм | шт | 19137.95
63.1.01.03-0010 | Водонагреватели электрические емкостные с терморегулятором и системой защитной автоматики, мощность 6 кВт, объем бака 200 л | компл | 28810.76
63.1.01.03-0011 | Водонагреватели электрические емкостные с терморегулятором и системой защитной автоматики, мощность 6 кВт, объем бака 300 л | компл | 34880.45

## Машины и механизмы
Челябинская область, г. Челябинск
(наименование субъекта Российской Федерации, наименование населенного пункта – центра ценовой зоны)
Отчетный период: 3 квартал 2026 года
ВЫХОДНАЯ ТАБЛИЦА СМЕТНЫХ ЦЕН НА ЭКСПЛУАТАЦИЮ МАШИН И МЕХАНИЗМОВ
Код ресурса | Наименование ресурса | Ед. изм. | Сметная цена, руб./маш.-ч | Оплата труда машинистов, руб./маш.-ч | Средний разряд машинистов | Код среднего разряда машинистов | Трудозатраты машинистов, чел.-ч | Затраты на электроэнергию, кВт/маш.-ч руб./маш.-ч | Перебазировка
1 | 2 | 3 | 4 | 5 | 6 | 7 | 8 | 9 | 10
91.01.01-039 | Бульдозеры, мощность 132 кВт (180 л.с.) | маш.-ч | 2827.12 | 630.97 | 6 | 4-100-060 | 1 | - | учтена
91.01.01-039 | Бульдозеры, мощность 132 кВт (180 л.с.) | маш.-ч | 2827.12 | 630.97 | 6 | 4-100-060 | 1 | - | учтена
91.01.01-046 | Бульдозеры, мощность 303 кВт (410 л.с.) | маш.-ч | 5873.49 | 767.68 | 9 | 4-100-090 | 1 | - | не учтена
91.01.01-046 | Бульдозеры, мощность 303 кВт (410 л.с.) | маш.-ч | 5873.49 | 767.68 | 9 | 4-100-090 | 1 | - | не учтена
91.01.01-047 | Бульдозеры, мощность 340 кВт (450 л.с.) | маш.-ч | 7056.13 | 767.68 | 9 | 4-100-090 | 1 | - | не учтена
91.01.01-047 | Бульдозеры, мощность 340 кВт (450 л.с.) | маш.-ч | 7056.13 | 767.68 | 9 | 4-100-090 | 1 | - | не учтена
91.01.02-001 | Автогрейдеры тяжелого типа, мощность 135 кВт (184 л.с.) | маш.-ч | 3343.8 | 673.04 | 7 | 4-100-070 | 1 | - | учтена
91.01.02-001 | Автогрейдеры тяжелого типа, мощность 135 кВт (184 л.с.) | маш.-ч | 3343.8 | 673.04 | 7 | 4-100-070 | 1 | - | учтена
91.01.02-003 | Автогрейдеры легкого типа, мощность 77 кВт (105 л.с.) | маш.-ч | 1760.33 | 630.97 | 6 | 4-100-060 | 1 | - | учтена
91.01.02-003 | Автогрейдеры легкого типа, мощность 77 кВт (105 л.с.) | маш.-ч | 1760.33 | 630.97 | 6 | 4-100-060 | 1 | - | учтена
91.01.02-004 | Автогрейдеры среднего типа, мощность 99 кВт (135 л.с.) | маш.-ч | 2583.55 | 630.97 | 6 | 4-100-060 | 1 | - | учтена
91.01.02-004 | Автогрейдеры среднего типа, мощность 99 кВт (135 л.с.) | маш.-ч | 2583.55 | 630.97 | 6 | 4-100-060 | 1 | - | учтена
91.01.02-005 | Автогрейдеры особо тяжелого типа, мощность 173 кВт (235 л.с.) | маш.-ч | 4210.6 | 718.61 | 8 | 4-100-080 | 1 | - | учтена
91.01.02-005 | Автогрейдеры особо тяжелого типа, мощность 173 кВт (235 л.с.) | маш.-ч | 4210.6 | 718.61 | 8 | 4-100-080 | 1 | - | учтена
91.01.05-065 | Экскаваторы одноковшовые дизельные на гусеничном ходу, объем ковша 0,15 м3 | маш.-ч | 621.07 | 469.72 | 4 | 4-100-040 | 1 | - | учтена
91.01.05-065 | Экскаваторы одноковшовые дизельные на гусеничном ходу, объем ковша 0,15 м3 | маш.-ч | 621.07 | 469.72 | 4 | 4-100-040 | 1 | - | учтена
91.01.05-071 | Экскаваторы одноковшовые дизельные на гусеничном ходу, объем ковша 2,5 м3 | маш.-ч | 3151.87 | 673.04 | 7 | 4-100-070 | 1 | - | учтена
91.01.05-071 | Экскаваторы одноковшовые дизельные на гусеничном ходу, объем ковша 2,5 м3 | маш.-ч | 3151.87 | 673.04 | 7 | 4-100-070 | 1 | - | учтена
91.01.05-087 | Экскаваторы одноковшовые дизельные на гусеничном ходу, объем ковша 1,0 м3 | маш.-ч | 1819.33 | 630.97 | 6 | 4-100-060 | 1 | - | учтена
91.01.05-087 | Экскаваторы одноковшовые дизельные на гусеничном ходу, объем ковша 1,0 м3 | маш.-ч | 1819.33 | 630.97 | 6 | 4-100-060 | 1 | - | учтена
91.01.05-088 | Экскаваторы одноковшовые дизельные на гусеничном ходу, объем ковша 1,6 м3 | маш.-ч | 2569.89 | 673.04 | 7 | 4-100-070 | 1 | - | учтена
91.01.05-088 | Экскаваторы одноковшовые дизельные на гусеничном ходу, объем ковша 1,6 м3 | маш.-ч | 2569.89 | 673.04 | 7 | 4-100-070 | 1 | - | учтена
91.01.05-105 | Экскаваторы одноковшовые дизельные на пневмоколесном ходу, объем ковша 0,5 м3 | маш.-ч | 1719.85 | 630.97 | 6 | 4-100-060 | 1 | - | учтена
91.01.05-105 | Экскаваторы одноковшовые дизельные на пневмоколесном ходу, объем ковша 0,5 м3 | маш.-ч | 1719.85 | 630.97 | 6 | 4-100-060 | 1 | - | учтена
91.01.05-134 | Экскаваторы одноковшовые электрические на гусеничном ходу, емкость ковша 5,2 м3 | маш.-ч | 13512.5 | 1437.22 | 8 | 4-100-080 | 2 | 82.5 | не учтена
91.01.05-134 | Экскаваторы одноковшовые электрические на гусеничном ходу, емкость ковша 5,2 м3 | маш.-ч | 13512.5 | 1437.22 | 8 | 4-100-080 | 2 | 630.3 | не учтена
91.01.05-140 | Экскаваторы одноковшовые электрические на гусеничном ходу, емкость ковша 20 м3 | маш.-ч | 65420.28 | 2258.88 | 8.7 | 4-100-087 | 3 | 742.5 | не учтена
91.01.05-140 | Экскаваторы одноковшовые электрические на гусеничном ходу, емкость ковша 20 м3 | маш.-ч | 65420.28 | 2258.88 | 8.7 | 4-100-087 | 3 | 5672.7 | не учтена
91.01.05-518 | Экскаваторы одноковшовые дизельные на гусеничном ходу, объем ковша 1,8 м3 | маш.-ч | 2957.7 | 673.04 | 7 | 4-100-070 | 1 | - | учтена
91.01.05-518 | Экскаваторы одноковшовые дизельные на гусеничном ходу, объем ковша 1,8 м3 | маш.-ч | 2957.7 | 673.04 | 7 | 4-100-070 | 1 | - | учтена
91.01.05-548 | Экскаваторы-погрузчики гидравлические пневмоколесные, емкость экскаваторного ковша до 0,3 м3, грузоподъемность фронтального ковша до 1 т | маш.-ч | 925.46 | 539.83 | 5 | 4-100-050 | 1 | - | учтена
91.01.05-548 | Экскаваторы-погрузчики гидравлические пневмоколесные, емкость экскаваторного ковша до 0,3 м3, грузоподъемность фронтального ковша до 1 т | маш.-ч | 925.46 | 539.83 | 5 | 4-100-050 | 1 | - | учтена
91.01.05-549 | Экскаваторы-погрузчики гидравлические пневмоколесные, емкость экскаваторного ковша до 0,3 м3, грузоподъемность фронтального ковша до 2 т | маш.-ч | 1311.22 | 539.83 | 5 | 4-100-050 | 1 | - | учтена
91.01.05-549 | Экскаваторы-погрузчики гидравлические пневмоколесные, емкость экскаваторного ковша до 0,3 м3, грузоподъемность фронтального ковша до 2 т | маш.-ч | 1311.22 | 539.83 | 5 | 4-100-050 | 1 | - | учтена
91.02.02-012 | Копры гусеничные для свай длиной до 20 м | маш.-ч | 2852.22 | 718.61 | 8 | 4-100-080 | 1 | - | учтена
91.02.02-012 | Копры гусеничные для свай длиной до 20 м | маш.-ч | 2852.22 | 718.61 | 8 | 4-100-080 | 1 | - | учтена
91.02.03-024 | Дизель-молоты, вес ударной части 2,5 т | маш.-ч | 1190.43 | 0 | - | - | 0 | - | учтена
91.02.03-024 | Дизель-молоты, вес ударной части 2,5 т | маш.-ч | 1190.43 | 0 | - | - | 0 | - | учтена
91.02.03-025 | Дизель-молоты, вес ударной части 3,5 т | маш.-ч | 1602.29 | 0 | - | - | 0 | - | учтена
91.02.03-025 | Дизель-молоты, вес ударной части 3,5 т | маш.-ч | 1602.29 | 0 | - | - | 0 | - | учтена
91.02.05-018 | Установки для вдавливания свай, усилие вдавливания 320 т | маш.-ч | 2498.86 | 1346.08 | 7 | 4-100-070 | 2 | 29.7 | не учтена
91.02.05-018 | Установки для вдавливания свай, усилие вдавливания 320 т | маш.-ч | 2498.86 | 1346.08 | 7 | 4-100-070 | 2 | 226.91 | не учтена
91.03.02-002 | Вентиляторы местной вентиляции, мощность двигателя до 24 кВт | маш.-ч | 113.83 | 0 | - | - | 0 | 8.25 | учтена
91.03.02-002 | Вентиляторы местной вентиляции, мощность двигателя до 24 кВт | маш.-ч | 113.83 | 0 | - | - | 0 | 63.03 | учтена
91.03.02-015 | Вентиляторы центральной вентиляции, мощность двигателя до 110 кВт | маш.-ч | 655.14 | 0 | - | - | 0 | 36.3 | учтена
91.03.02-015 | Вентиляторы центральной вентиляции, мощность двигателя до 110 кВт | маш.-ч | 655.14 | 0 | - | - | 0 | 277.33 | учтена
91.03.06-013 | Машины погрузочно-доставочные с двигателем внутреннего сгорания на пневмоколесном ходу, грузоподъемность до 10 т | маш.-ч | 4792 | 630.97 | 6 | 4-100-060 | 1 | - | не учтена
91.03.06-013 | Машины погрузочно-доставочные с двигателем внутреннего сгорания на пневмоколесном ходу, грузоподъемность до 10 т | маш.-ч | 4792 | 630.97 | 6 | 4-100-060 | 1 | - | не учтена
91.03.08-003 | Перфораторы колонковые для бурения шпуров и скважин переносные при работе от стационарных компрессорных станций | маш.-ч | 358.81 | 0 | - | - | 0 | - | учтена
91.03.08-003 | Перфораторы колонковые для бурения шпуров и скважин переносные при работе от стационарных компрессорных станций | маш.-ч | 358.81 | 0 | - | - | 0 | - | учтена
91.03.08-004 | Перфораторы колонковые для бурения шпуров и скважин телескопные при работе от стационарных компрессорных станций | маш.-ч | 146.74 | 0 | - | - | 0 | - | учтена
91.03.08-004 | Перфораторы колонковые для бурения шпуров и скважин телескопные при работе от стационарных компрессорных станций | маш.-ч | 146.74 | 0 | - | - | 0 | - | учтена
91.03.19-091 | Гайковерты ручные пневматические при работе от стационарных компрессорных станций | маш.-ч | 107.66 | 0 | - | - | 0 | - | учтена
91.03.19-091 | Гайковерты ручные пневматические при работе от стационарных компрессорных станций | маш.-ч | 107.66 | 0 | - | - | 0 | - | учтена
91.03.19-101 | Сверла горные пневматические при работе от стационарных компрессорных станций | маш.-ч | 135.58 | 0 | - | - | 0 | - | учтена
91.03.19-101 | Сверла горные пневматические при работе от стационарных компрессорных станций | маш.-ч | 135.58 | 0 | - | - | 0 | - | учтена
91.04.01-079 | Установки буровые на автомобильном ходу для роторного бурения скважин, глубина бурения до 1500 м, грузоподъемность лебедки до 30 т | маш.-ч | 5004.76 | 1304 | 6.5 | 4-100-065 | 2 | - | учтена
91.04.01-079 | Установки буровые на автомобильном ходу для роторного бурения скважин, глубина бурения до 1500 м, грузоподъемность лебедки до 30 т | маш.-ч | 5004.76 | 1304 | 6.5 | 4-100-065 | 2 | - | учтена
91.04.01-111 | Установки вращательно-колонкового бурения с двигателем внутреннего сгорания, глубина бурения до 1755 м, диаметр бурения 60-122,6 мм, мощность 153 кВт (220 л.с.) | маш.-ч | 4139.76 | 630.97 | 6 | 4-100-060 | 1 | - | учтена
91.04.01-111 | Установки вращательно-колонкового бурения с двигателем внутреннего сгорания, глубина бурения до 1755 м, диаметр бурения 60-122,6 мм, мощность 153 кВт (220 л.с.) | маш.-ч | 4139.76 | 630.97 | 6 | 4-100-060 | 1 | - | учтена
91.05.01-019 | Краны башенные, грузоподъемность 12,5 т | маш.-ч | 1564.28 | 673.04 | 7 | 4-100-070 | 1 | 8.04 | не учтена
91.05.01-019 | Краны башенные, грузоподъемность 12,5 т | маш.-ч | 1564.28 | 673.04 | 7 | 4-100-070 | 1 | 61.43 | не учтена
91.05.01-021 | Краны башенные, грузоподъемность 40 т | маш.-ч | 3757.18 | 718.61 | 8 | 4-100-080 | 1 | 11.2 | не учтена
91.05.01-021 | Краны башенные, грузоподъемность 40 т | маш.-ч | 3757.18 | 718.61 | 8 | 4-100-080 | 1 | 85.57 | не учтена
91.05.04-005 | Краны мостовые электрические, грузоподъемность 5 т | маш.-ч | 208.23 | 469.72 | 4 | 4-100-040 | 1 | 2.97 | учтена
91.05.04-005 | Краны мостовые электрические, грузоподъемность 5 т | маш.-ч | 208.23 | 469.72 | 4 | 4-100-040 | 1 | 22.69 | учтена
91.05.04-006 | Краны мостовые электрические, грузоподъемность 10 т | маш.-ч | 338.96 | 469.72 | 4 | 4-100-040 | 1 | 5.78 | учтена
91.05.04-006 | Краны мостовые электрические, грузоподъемность 10 т | маш.-ч | 338.96 | 469.72 | 4 | 4-100-040 | 1 | 44.16 | учтена
91.05.04-008 | Краны мостовые электрические, грузоподъемность 20 т | маш.-ч | 1154.29 | 539.83 | 5 | 4-100-050 | 1 | 26.73 | учтена
91.05.04-008 | Краны мостовые электрические, грузоподъемность 20 т | маш.-ч | 1154.29 | 539.83 | 5 | 4-100-050 | 1 | 204.22 | учтена
91.05.04-009 | Краны мостовые электрические, грузоподъемность 32 т | маш.-ч | 1672.13 | 539.83 | 5 | 4-100-050 | 1 | 46.2 | учтена
91.05.04-009 | Краны мостовые электрические, грузоподъемность 32 т | маш.-ч | 1672.13 | 539.83 | 5 | 4-100-050 | 1 | 352.97 | учтена
91.05.05-015 | Краны на автомобильном ходу, грузоподъемность 16 т | маш.-ч | 1857.36 | 630.97 | 6 | 4-100-060 | 1 | - | учтена
91.05.05-015 | Краны на автомобильном ходу, грузоподъемность 16 т | маш.-ч | 1857.36 | 630.97 | 6 | 4-100-060 | 1 | - | учтена
91.05.05-016 | Краны на автомобильном ходу, грузоподъемность 25 т | маш.-ч | 1942.39 | 673.04 | 7 | 4-100-070 | 1 | - | учтена
91.05.05-016 | Краны на автомобильном ходу, грузоподъемность 25 т | маш.-ч | 1942.39 | 673.04 | 7 | 4-100-070 | 1 | - | учтена
91.05.05-017 | Краны на автомобильном ходу, грузоподъемность 40 т | маш.-ч | 2879.06 | 673.04 | 7 | 4-100-070 | 1 | - | учтена
91.05.05-017 | Краны на автомобильном ходу, грузоподъемность 40 т | маш.-ч | 2879.06 | 673.04 | 7 | 4-100-070 | 1 | - | учтена
91.05.05-019 | Краны на автомобильном ходу, грузоподъемность 30 т | маш.-ч | 2309.57 | 673.04 | 7 | 4-100-070 | 1 | - | учтена
91.05.05-019 | Краны на автомобильном ходу, грузоподъемность 30 т | маш.-ч | 2309.57 | 673.04 | 7 | 4-100-070 | 1 | - | учтена
91.05.09-004 | Краны на специальном шасси автомобильного типа, грузоподъемность до 25 т | маш.-ч | 1871.88 | 673.04 | 7 | 4-100-070 | 1 | - | учтена
91.05.09-004 | Краны на специальном шасси автомобильного типа, грузоподъемность до 25 т | маш.-ч | 1871.88 | 673.04 | 7 | 4-100-070 | 1 | - | учтена
91.05.13-002 | Автомобили бортовые, грузоподъемность до 6 т, с краном-манипулятором, грузоподъемность 6,2 т | маш.-ч | 2033.15 | 469.72 | 4 | 4-100-040 | 1 | - | учтена
91.05.13-002 | Автомобили бортовые, грузоподъемность до 6 т, с краном-манипулятором, грузоподъемность 6,2 т | маш.-ч | 2033.15 | 469.72 | 4 | 4-100-040 | 1 | - | учтена
91.05.13-023 | Краны-манипуляторы переставные, грузоподъемность 2 т | маш.-ч | 120.94 | 469.72 | 4 | 4-100-040 | 1 | 1.9 | учтена
91.05.13-023 | Краны-манипуляторы переставные, грузоподъемность 2 т | маш.-ч | 120.94 | 469.72 | 4 | 4-100-040 | 1 | 14.52 | учтена
91.06.01-002 | Домкраты гидравлические, грузоподъемность 6,3-25 т | маш.-ч | 0.78 | 0 | - | - | 0 | - | учтена
91.06.01-002 | Домкраты гидравлические, грузоподъемность 6,3-25 т | маш.-ч | 0.78 | 0 | - | - | 0 | - | учтена
91.06.01-007 | Домкраты гидравлические, грузоподъемность до 500 т | маш.-ч | 25.07 | 0 | - | - | 0 | - | учтена
91.06.01-007 | Домкраты гидравлические, грузоподъемность до 500 т | маш.-ч | 25.07 | 0 | - | - | 0 | - | учтена
91.06.03-046 | Лебедки ручные и рычажные тяговым усилием 29,43 кН (3 т) | маш.-ч | 3.46 | 0 | - | - | 0 | - | учтена
91.06.03-046 | Лебедки ручные и рычажные тяговым усилием 29,43 кН (3 т) | маш.-ч | 3.46 | 0 | - | - | 0 | - | учтена
91.06.03-065 | Лебедки тяговые с двигателем внутреннего сгорания, тяговое усилие до 3 т | маш.-ч | 78.41 | 0 | - | - | 0 | - | учтена
91.06.03-065 | Лебедки тяговые с двигателем внутреннего сгорания, тяговое усилие до 3 т | маш.-ч | 78.41 | 0 | - | - | 0 | - | учтена
91.06.05-001 | Погрузчики одноковшовые универсальные фронтальные пневмоколесные, номинальная вместимость основного ковша 5,5 м3, грузоподъемность 10 т | маш.-ч | 5249.5 | 718.61 | 8 | 4-100-080 | 1 | - | учтена
91.06.05-001 | Погрузчики одноковшовые универсальные фронтальные пневмоколесные, номинальная вместимость основного ковша 5,5 м3, грузоподъемность 10 т | маш.-ч | 5249.5 | 718.61 | 8 | 4-100-080 | 1 | - | учтена
91.06.05-011 | Погрузчики одноковшовые универсальные фронтальные пневмоколесные, номинальная вместимость основного ковша 2,6 м3, грузоподъемность 5 т | маш.-ч | 1719.85 | 539.83 | 5 | 4-100-050 | 1 | - | учтена
91.06.05-011 | Погрузчики одноковшовые универсальные фронтальные пневмоколесные, номинальная вместимость основного ковша 2,6 м3, грузоподъемность 5 т | маш.-ч | 1719.85 | 539.83 | 5 | 4-100-050 | 1 | - | учтена
91.06.05-012 | Автопогрузчики вилочные, грузоподъемность 1 т | маш.-ч | 367 | 469.72 | 4 | 4-100-040 | 1 | - | учтена
91.06.05-012 | Автопогрузчики вилочные, грузоподъемность 1 т | маш.-ч | 367 | 469.72 | 4 | 4-100-040 | 1 | - | учтена
91.06.05-013 | Автопогрузчики вилочные, грузоподъемность 2 т | маш.-ч | 488.13 | 469.72 | 4 | 4-100-040 | 1 | - | учтена
91.06.05-013 | Автопогрузчики вилочные, грузоподъемность 2 т | маш.-ч | 488.13 | 469.72 | 4 | 4-100-040 | 1 | - | учтена
91.06.05-014 | Автопогрузчики вилочные, грузоподъемность 3 т | маш.-ч | 521.84 | 469.72 | 4 | 4-100-040 | 1 | - | учтена
91.06.05-014 | Автопогрузчики вилочные, грузоподъемность 3 т | маш.-ч | 521.84 | 469.72 | 4 | 4-100-040 | 1 | - | учтена
91.06.05-015 | Автопогрузчики вилочные, грузоподъемность 4 т | маш.-ч | 553.83 | 469.72 | 4 | 4-100-040 | 1 | - | учтена
91.06.05-015 | Автопогрузчики вилочные, грузоподъемность 4 т | маш.-ч | 553.83 | 469.72 | 4 | 4-100-040 | 1 | - | учтена
91.06.05-016 | Автопогрузчики вилочные, грузоподъемность 5 т | маш.-ч | 1112.51 | 539.83 | 5 | 4-100-050 | 1 | - | учтена
91.06.05-016 | Автопогрузчики вилочные, грузоподъемность 5 т | маш.-ч | 1112.51 | 539.83 | 5 | 4-100-050 | 1 | - | учтена
91.06.05-017 | Автопогрузчики вилочные, грузоподъемность 10 т | маш.-ч | 1441.5 | 539.83 | 5 | 4-100-050 | 1 | - | учтена
91.06.05-017 | Автопогрузчики вилочные, грузоподъемность 10 т | маш.-ч | 1441.5 | 539.83 | 5 | 4-100-050 | 1 | - | учтена
91.06.05-041 | Погрузчики телескопические, грузоподъемность до 3 т, высота подъема до 16 м | маш.-ч | 1663.12 | 539.83 | 5 | 4-100-050 | 1 | - | учтена
91.06.05-041 | Погрузчики телескопические, грузоподъемность до 3 т, высота подъема до 16 м | маш.-ч | 1663.12 | 539.83 | 5 | 4-100-050 | 1 | - | учтена
91.06.05-053 | Погрузчики одноковшовые универсальные фронтальные гусеничные, вместимость ковша 0,6 м3, грузоподъемность 2 т | маш.-ч | 1487.88 | 539.83 | 5 | 4-100-050 | 1 | - | учтена
91.06.05-053 | Погрузчики одноковшовые универсальные фронтальные гусеничные, вместимость ковша 0,6 м3, грузоподъемность 2 т | маш.-ч | 1487.88 | 539.83 | 5 | 4-100-050 | 1 | - | учтена
91.06.05-056 | Погрузчики одноковшовые универсальные фронтальные пневмоколесные, номинальная вместимость основного ковша 1,1 м3, грузоподъемность 2 т | маш.-ч | 1002.4 | 469.72 | 4 | 4-100-040 | 1 | - | учтена
91.06.05-056 | Погрузчики одноковшовые универсальные фронтальные пневмоколесные, номинальная вместимость основного ковша 1,1 м3, грузоподъемность 2 т | маш.-ч | 1002.4 | 469.72 | 4 | 4-100-040 | 1 | - | учтена
91.06.05-057 | Погрузчики одноковшовые универсальные фронтальные пневмоколесные, номинальная вместимость основного ковша 1,5 м3, грузоподъемность 3 т | маш.-ч | 1382.01 | 539.83 | 5 | 4-100-050 | 1 | - | учтена
91.06.05-057 | Погрузчики одноковшовые универсальные фронтальные пневмоколесные, номинальная вместимость основного ковша 1,5 м3, грузоподъемность 3 т | маш.-ч | 1382.01 | 539.83 | 5 | 4-100-050 | 1 | - | учтена
91.06.05-060 | Погрузчики одноковшовые универсальные фронтальные пневмоколесные, номинальная вместимость основного ковша 0,46 м3, грузоподъемность 1 т | маш.-ч | 713.45 | 469.72 | 4 | 4-100-040 | 1 | - | учтена
91.06.05-060 | Погрузчики одноковшовые универсальные фронтальные пневмоколесные, номинальная вместимость основного ковша 0,46 м3, грузоподъемность 1 т | маш.-ч | 713.45 | 469.72 | 4 | 4-100-040 | 1 | - | учтена
91.06.06-012 | Автогидроподъемники, высота подъема 18 м | маш.-ч | 985.05 | 539.83 | 5 | 4-100-050 | 1 | - | учтена
91.06.06-012 | Автогидроподъемники, высота подъема 18 м | маш.-ч | 985.05 | 539.83 | 5 | 4-100-050 | 1 | - | учтена
91.06.06-015 | Автогидроподъемники, высота подъема 37 м | маш.-ч | 2283.86 | 718.61 | 8 | 4-100-080 | 1 | - | учтена
91.06.06-015 | Автогидроподъемники, высота подъема 37 м | маш.-ч | 2283.86 | 718.61 | 8 | 4-100-080 | 1 | - | учтена
91.06.06-051 | Подъемники строительные грузопассажирские, грузоподъемность до 0,8 т, высота подъема до 80 м | маш.-ч | 423.71 | 469.72 | 4 | 4-100-040 | 1 | 0.77 | не учтена
91.06.06-051 | Подъемники строительные грузопассажирские, грузоподъемность до 0,8 т, высота подъема до 80 м | маш.-ч | 423.71 | 469.72 | 4 | 4-100-040 | 1 | 5.88 | не учтена
91.06.07-002 | Тали электрические общего назначения, грузоподъемность 0,5 т | маш.-ч | 8.86 | 0 | - | - | 0 | 0.03 | учтена
91.06.07-002 | Тали электрические общего назначения, грузоподъемность 0,5 т | маш.-ч | 8.86 | 0 | - | - | 0 | 0.23 | учтена
91.06.09-581 | Люльки самоподъемные, грузоподъемность до 630 кг | маш.-ч | 23.53 | 0 | - | - | 0 | 0.99 | не учтена
91.06.09-581 | Люльки самоподъемные, грузоподъемность до 630 кг | маш.-ч | 23.53 | 0 | - | - | 0 | 7.56 | не учтена
91.07.01-001 | Бадьи, емкость 1 м3 | маш.-ч | 1.75 | 0 | - | - | 0 | - | учтена
91.07.01-001 | Бадьи, емкость 1 м3 | маш.-ч | 1.75 | 0 | - | - | 0 | - | учтена
91.07.01-002 | Бадьи, емкость 2 м3 | маш.-ч | 2.87 | 0 | - | - | 0 | - | учтена
91.07.01-002 | Бадьи, емкость 2 м3 | маш.-ч | 2.87 | 0 | - | - | 0 | - | учтена
91.07.02-012 | Автобетононасосы, производительность 90 м3/ч | маш.-ч | 3549.33 | 673.04 | 7 | 4-100-070 | 1 | - | не учтена
91.07.02-012 | Автобетононасосы, производительность 90 м3/ч | маш.-ч | 3549.33 | 673.04 | 7 | 4-100-070 | 1 | - | не учтена
91.07.02-014 | Автобетононасосы, производительность 170 м3/ч | маш.-ч | 5058.25 | 673.04 | 7 | 4-100-070 | 1 | - | не учтена
91.07.02-014 | Автобетононасосы, производительность 170 м3/ч | маш.-ч | 5058.25 | 673.04 | 7 | 4-100-070 | 1 | - | не учтена
91.07.03-001 | Бетоносмесители гравитационные передвижные, объем барабана 65 л | маш.-ч | 1.7 | 417.14 | 3 | 4-100-030 | 1 | 0.07 | учтена
91.07.03-001 | Бетоносмесители гравитационные передвижные, объем барабана 65 л | маш.-ч | 1.7 | 417.14 | 3 | 4-100-030 | 1 | 0.53 | учтена
91.07.03-004 | Бетоносмесители гравитационные передвижные, объем барабана 500 л | маш.-ч | 14.75 | 469.72 | 4 | 4-100-040 | 1 | 0.5 | учтена
91.07.03-004 | Бетоносмесители гравитационные передвижные, объем барабана 500 л | маш.-ч | 14.75 | 469.72 | 4 | 4-100-040 | 1 | 3.82 | учтена
91.07.03-021 | Заводы бетонные инвентарные автоматизированные, производительность 20 м3/ч | маш.-ч | 435.79 | 3778.81 | 5 | 4-100-050 | 7 | 18.56 | не учтена
91.07.03-021 | Заводы бетонные инвентарные автоматизированные, производительность 20 м3/ч | маш.-ч | 435.79 | 3778.81 | 5 | 4-100-050 | 7 | 141.8 | не учтена
91.07.04-041 | Виброрейки | маш.-ч | 45.96 | 0 | - | - | 0 | - | учтена
91.07.04-041 | Виброрейки | маш.-ч | 45.96 | 0 | - | - | 0 | - | учтена
91.07.05-001 | Заводы бетонные инвентарные, производительность 7,5 м3/ч | маш.-ч | 143.51 | 3757.76 | 4 | 4-100-040 | 8 | 8.25 | не учтена
91.07.05-001 | Заводы бетонные инвентарные, производительность 7,5 м3/ч | маш.-ч | 143.51 | 3757.76 | 4 | 4-100-040 | 8 | 63.03 | не учтена
91.07.07-011 | Растворонасосы, производительность 4 м3/ч | маш.-ч | 22.23 | 0 | - | - | 0 | 0.66 | учтена
91.07.07-011 | Растворонасосы, производительность 4 м3/ч | маш.-ч | 22.23 | 0 | - | - | 0 | 5.04 | учтена
91.07.07-012 | Растворонасосы, производительность 5 м3/ч | маш.-ч | 26.16 | 0 | - | - | 0 | 0.91 | учтена
91.07.07-012 | Растворонасосы, производительность 5 м3/ч | маш.-ч | 26.16 | 0 | - | - | 0 | 6.95 | учтена
91.07.08-021 | Растворосмесители стационарные для приготовления водоцементных и других растворов, объем емкости 350 л | маш.-ч | 32.7 | 0 | - | - | 0 | 1.32 | учтена
91.07.08-021 | Растворосмесители стационарные для приготовления водоцементных и других растворов, объем емкости 350 л | маш.-ч | 32.7 | 0 | - | - | 0 | 10.08 | учтена
91.07.08-023 | Растворосмесители стационарные для приготовления водоцементных и других растворов, объем емкости 2000 л | маш.-ч | 75.17 | 0 | - | - | 0 | 3.63 | учтена
91.07.08-023 | Растворосмесители стационарные для приготовления водоцементных и других растворов, объем емкости 2000 л | маш.-ч | 75.17 | 0 | - | - | 0 | 27.73 | учтена
91.07.08-514 | Растворосмесители передвижные цикличные, объем бункера 80 л | маш.-ч | 15.08 | 0 | - | - | 0 | 0.5 | учтена
91.07.08-514 | Растворосмесители передвижные цикличные, объем бункера 80 л | маш.-ч | 15.08 | 0 | - | - | 0 | 3.82 | учтена
91.08.03-009 | Катки самоходные гладкие вибрационные, масса 2,2 т | маш.-ч | 691.62 | 469.72 | 4 | 4-100-040 | 1 | - | учтена
91.08.03-009 | Катки самоходные гладкие вибрационные, масса 2,2 т | маш.-ч | 691.62 | 469.72 | 4 | 4-100-040 | 1 | - | учтена
91.08.03-015 | Катки самоходные гладкие вибрационные, масса 5 т | маш.-ч | 1328.61 | 469.72 | 4 | 4-100-040 | 1 | - | учтена
91.08.03-015 | Катки самоходные гладкие вибрационные, масса 5 т | маш.-ч | 1328.61 | 469.72 | 4 | 4-100-040 | 1 | - | учтена
91.08.03-016 | Катки самоходные гладкие вибрационные, масса 8 т | маш.-ч | 2187.31 | 539.83 | 5 | 4-100-050 | 1 | - | учтена
91.08.03-016 | Катки самоходные гладкие вибрационные, масса 8 т | маш.-ч | 2187.31 | 539.83 | 5 | 4-100-050 | 1 | - | учтена
91.08.03-023 | Катки самоходные комбинированные вибрационные, масса 12 т | маш.-ч | 2522.47 | 630.97 | 6 | 4-100-060 | 1 | - | учтена
91.08.03-023 | Катки самоходные комбинированные вибрационные, масса 12 т | маш.-ч | 2522.47 | 630.97 | 6 | 4-100-060 | 1 | - | учтена
91.08.03-024 | Катки самоходные комбинированные вибрационные, масса 3,5 т | маш.-ч | 1165.44 | 469.72 | 4 | 4-100-040 | 1 | - | учтена
91.08.03-024 | Катки самоходные комбинированные вибрационные, масса 3,5 т | маш.-ч | 1165.44 | 469.72 | 4 | 4-100-040 | 1 | - | учтена
91.08.03-025 | Катки самоходные комбинированные вибрационные, масса 7 т | маш.-ч | 1870.85 | 539.83 | 5 | 4-100-050 | 1 | - | учтена
91.08.03-025 | Катки самоходные комбинированные вибрационные, масса 7 т | маш.-ч | 1870.85 | 539.83 | 5 | 4-100-050 | 1 | - | учтена
91.08.03-027 | Катки самоходные гладкие вибрационные, масса 3,5 т | маш.-ч | 1009.28 | 469.72 | 4 | 4-100-040 | 1 | - | учтена
91.08.03-027 | Катки самоходные гладкие вибрационные, масса 3,5 т | маш.-ч | 1009.28 | 469.72 | 4 | 4-100-040 | 1 | - | учтена
91.08.03-045 | Катки самоходные гладкие вибрационные, масса 7 т | маш.-ч | 1925.68 | 539.83 | 5 | 4-100-050 | 1 | - | учтена
91.08.03-045 | Катки самоходные гладкие вибрационные, масса 7 т | маш.-ч | 1925.68 | 539.83 | 5 | 4-100-050 | 1 | - | учтена
91.08.03-049 | Катки самоходные гладкие вибрационные, масса 14 т | маш.-ч | 2540.22 | 630.97 | 6 | 4-100-060 | 1 | - | учтена
91.08.03-049 | Катки самоходные гладкие вибрационные, масса 14 т | маш.-ч | 2540.22 | 630.97 | 6 | 4-100-060 | 1 | - | учтена
91.08.04-034 | Заливщики швов и трещин самоходные с компрессором, объем бака для материала 550 л, мощность двигателя 18 кВт (25 л.с.) | маш.-ч | 1656.34 | 539.83 | 5 | 4-100-050 | 1 | - | учтена
91.08.04-034 | Заливщики швов и трещин самоходные с компрессором, объем бака для материала 550 л, мощность двигателя 18 кВт (25 л.с.) | маш.-ч | 1656.34 | 539.83 | 5 | 4-100-050 | 1 | - | учтена
91.08.09-001 | Плиты вибрационные с двигателем внутреннего сгорания, мощность до 6 кВт (8 л.с.) | маш.-ч | 53.84 | 0 | - | - | 0 | - | учтена
91.08.09-001 | Плиты вибрационные с двигателем внутреннего сгорания, мощность до 6 кВт (8 л.с.) | маш.-ч | 53.84 | 0 | - | - | 0 | - | учтена
91.08.09-024 | Трамбовки пневматические при работе от стационарного компрессора | маш.-ч | 19.08 | 0 | - | - | 0 | - | учтена
91.08.09-024 | Трамбовки пневматические при работе от стационарного компрессора | маш.-ч | 19.08 | 0 | - | - | 0 | - | учтена
91.08.09-025 | Трамбовки электрические | маш.-ч | 16.89 | 0 | - | - | 0 | 0.73 | учтена
91.08.09-025 | Трамбовки электрические | маш.-ч | 16.89 | 0 | - | - | 0 | 5.58 | учтена
91.08.09-502 | Вибротрамбовки бензиновые, мощность до 4 кВт | маш.-ч | 59.51 | 0 | - | - | 0 | - | учтена
91.08.09-502 | Вибротрамбовки бензиновые, мощность до 4 кВт | маш.-ч | 59.51 | 0 | - | - | 0 | - | учтена
91.09.03-035 | Платформы широкой колеи, грузоподъемность 73 т | маш.-ч | 268.51 | 0 | - | - | 0 | - | не учтена
91.09.03-035 | Платформы широкой колеи, грузоподъемность 73 т | маш.-ч | 268.51 | 0 | - | - | 0 | - | не учтена
91.09.12-103 | Станки сверлильно-шлифовальные | маш.-ч | 4.12 | 0 | - | - | 0 | 0.17 | учтена
91.09.12-103 | Станки сверлильно-шлифовальные | маш.-ч | 4.12 | 0 | - | - | 0 | 1.3 | учтена
91.09.12-520 | Станки рельсосверлильные, мощность 1,7 кВт | маш.-ч | 21.34 | 0 | - | - | 0 | 0.39 | учтена
91.09.12-520 | Станки рельсосверлильные, мощность 1,7 кВт | маш.-ч | 21.34 | 0 | - | - | 0 | 2.98 | учтена
91.10.10-015 | Центраторы внутренние гидравлические для труб диаметром 1400 мм | маш.-ч | 287.57 | 0 | - | - | 0 | - | учтена
91.10.10-015 | Центраторы внутренние гидравлические для труб диаметром 1400 мм | маш.-ч | 287.57 | 0 | - | - | 0 | - | учтена
91.11.01-006 | Кабелеукладчики прицепные легкие для сельской и зоновой связи | маш.-ч | 164.89 | 0 | - | - | 0 | - | учтена
91.11.01-006 | Кабелеукладчики прицепные легкие для сельской и зоновой связи | маш.-ч | 164.89 | 0 | - | - | 0 | - | учтена
91.12.01-001 | Бороны дисковые мелиоративные без трактора | маш.-ч | 29.64 | 0 | - | - | 0 | - | учтена
91.12.01-001 | Бороны дисковые мелиоративные без трактора | маш.-ч | 29.64 | 0 | - | - | 0 | - | учтена
91.12.03-001 | Газонокосилки моторные | маш.-ч | 49.53 | 0 | - | - | 0 | - | учтена
91.12.03-001 | Газонокосилки моторные | маш.-ч | 49.53 | 0 | - | - | 0 | - | учтена
91.12.05-013 | Плуги четырехкорпусные навесные | маш.-ч | 25.5 | 0 | - | - | 0 | - | учтена
91.12.05-013 | Плуги четырехкорпусные навесные | маш.-ч | 25.5 | 0 | - | - | 0 | - | учтена
91.12.06-003 | Мотокультиваторы, мощность до 4 кВт (5,5 л.с.) | маш.-ч | 73.95 | 0 | - | - | 0 | - | учтена
91.12.06-003 | Мотокультиваторы, мощность до 4 кВт (5,5 л.с.) | маш.-ч | 73.95 | 0 | - | - | 0 | - | учтена
91.12.07-021 | Сеялки прицепные | маш.-ч | 290.65 | 0 | - | - | 0 | - | учтена
91.12.07-021 | Сеялки прицепные | маш.-ч | 290.65 | 0 | - | - | 0 | - | учтена
91.13.01-038 | Машины поливомоечные, вместимость цистерны 6 м3 | маш.-ч | 1542.91 | 469.72 | 4 | 4-100-040 | 1 | - | учтена
91.13.01-038 | Машины поливомоечные, вместимость цистерны 6 м3 | маш.-ч | 1542.91 | 469.72 | 4 | 4-100-040 | 1 | - | учтена
91.13.02-002 | Снегоочистители на автомобиле шнекороторные, мощность 180 кВт (250 л.с.) | маш.-ч | 2788.28 | 539.83 | 5 | 4-100-050 | 1 | - | учтена
91.13.02-002 | Снегоочистители на автомобиле шнекороторные, мощность 180 кВт (250 л.с.) | маш.-ч | 2788.28 | 539.83 | 5 | 4-100-050 | 1 | - | учтена
91.13.03-031 | Автофургоны-мастерские тип КУНГ | маш.-ч | 1511.5 | 469.72 | 4 | 4-100-040 | 1 | - | учтена
91.13.03-031 | Автофургоны-мастерские тип КУНГ | маш.-ч | 1511.5 | 469.72 | 4 | 4-100-040 | 1 | - | учтена
91.13.03-041 | Автоцистерны, объем 8 м3 | маш.-ч | 1510.25 | 469.72 | 4 | 4-100-040 | 1 | - | не учтена
91.13.03-041 | Автоцистерны, объем 8 м3 | маш.-ч | 1510.25 | 469.72 | 4 | 4-100-040 | 1 | - | не учтена
91.13.03-043 | Автоцистерны вакуумные для сбора газового конденсата и нефти, объем 10 м3 | маш.-ч | 2342.86 | 539.83 | 5 | 4-100-050 | 1 | - | не учтена
91.13.03-043 | Автоцистерны вакуумные для сбора газового конденсата и нефти, объем 10 м3 | маш.-ч | 2342.86 | 539.83 | 5 | 4-100-050 | 1 | - | не учтена
91.13.03-072 | Автобусы вахтовые, вместимость до 30 человек | маш.-ч | 1143.72 | 539.83 | 5 | 4-100-050 | 1 | - | не учтена
91.13.03-072 | Автобусы вахтовые, вместимость до 30 человек | маш.-ч | 1143.72 | 539.83 | 5 | 4-100-050 | 1 | - | не учтена
91.14.02-001 | Автомобили бортовые, грузоподъемность до 5 т | маш.-ч | 666.39 | 469.72 | 4 | 4-100-040 | 1 | - | не учтена
91.14.02-001 | Автомобили бортовые, грузоподъемность до 5 т | маш.-ч | 666.39 | 469.72 | 4 | 4-100-040 | 1 | - | не учтена
91.14.02-002 | Автомобили бортовые, грузоподъемность до 8 т | маш.-ч | 878.57 | 469.72 | 4 | 4-100-040 | 1 | - | не учтена
91.14.02-002 | Автомобили бортовые, грузоподъемность до 8 т | маш.-ч | 878.57 | 469.72 | 4 | 4-100-040 | 1 | - | не учтена
91.14.02-003 | Автомобили бортовые, грузоподъемность до 10 т | маш.-ч | 988.91 | 469.72 | 4 | 4-100-040 | 1 | - | не учтена
91.14.02-003 | Автомобили бортовые, грузоподъемность до 10 т | маш.-ч | 988.91 | 469.72 | 4 | 4-100-040 | 1 | - | не учтена
91.14.02-004 | Автомобили бортовые, грузоподъемность до 15 т | маш.-ч | 1412.72 | 539.83 | 5 | 4-100-050 | 1 | - | не учтена
91.14.02-004 | Автомобили бортовые, грузоподъемность до 15 т | маш.-ч | 1412.72 | 539.83 | 5 | 4-100-050 | 1 | - | не учтена
91.14.02-005 | Автомобили бортовые, грузоподъемность до 12 т | маш.-ч | 1223.95 | 539.83 | 5 | 4-100-050 | 1 | - | не учтена
91.14.02-005 | Автомобили бортовые, грузоподъемность до 12 т | маш.-ч | 1223.95 | 539.83 | 5 | 4-100-050 | 1 | - | не учтена
91.14.03-003 | Автомобили-самосвалы, грузоподъемность до 15 т | маш.-ч | 1160.38 | 539.83 | 5 | 4-100-050 | 1 | - | не учтена
91.14.03-003 | Автомобили-самосвалы, грузоподъемность до 15 т | маш.-ч | 1160.38 | 539.83 | 5 | 4-100-050 | 1 | - | не учтена
91.14.03-004 | Автомобили-самосвалы, грузоподъемность до 30 т | маш.-ч | 1603.84 | 539.83 | 5 | 4-100-050 | 1 | - | не учтена
91.14.03-004 | Автомобили-самосвалы, грузоподъемность до 30 т | маш.-ч | 1603.84 | 539.83 | 5 | 4-100-050 | 1 | - | не учтена
91.14.03-011 | Автомобили-самосвалы, грузоподъемность до 25 т | маш.-ч | 1414.88 | 539.83 | 5 | 4-100-050 | 1 | - | не учтена
91.14.03-011 | Автомобили-самосвалы, грузоподъемность до 25 т | маш.-ч | 1414.88 | 539.83 | 5 | 4-100-050 | 1 | - | не учтена
91.14.03-502 | Автомобили-самосвалы, грузоподъемность до 20 т | маш.-ч | 1497.09 | 539.83 | 5 | 4-100-050 | 1 | - | не учтена
91.14.03-502 | Автомобили-самосвалы, грузоподъемность до 20 т | маш.-ч | 1497.09 | 539.83 | 5 | 4-100-050 | 1 | - | не учтена
91.14.03-506 | Автомобили-самосвалы, грузоподъемность до 8 т | маш.-ч | 925.08 | 469.72 | 4 | 4-100-040 | 1 | - | не учтена
91.14.03-506 | Автомобили-самосвалы, грузоподъемность до 8 т | маш.-ч | 925.08 | 469.72 | 4 | 4-100-040 | 1 | - | не учтена
91.14.04-002 | Тягачи седельные, нагрузка на седельно-сцепное устройство до 15 т | маш.-ч | 1200.31 | 539.83 | 5 | 4-100-050 | 1 | - | не учтена
91.14.04-002 | Тягачи седельные, нагрузка на седельно-сцепное устройство до 15 т | маш.-ч | 1200.31 | 539.83 | 5 | 4-100-050 | 1 | - | не учтена
91.14.04-003 | Тягачи седельные, нагрузка на седельно-сцепное устройство до 30 т | маш.-ч | 2664.58 | 630.97 | 6 | 4-100-060 | 1 | - | не учтена
91.14.04-003 | Тягачи седельные, нагрузка на седельно-сцепное устройство до 30 т | маш.-ч | 2664.58 | 630.97 | 6 | 4-100-060 | 1 | - | не учтена
91.14.04-500 | Тягачи седельные, нагрузка на седельно-сцепное устройство до 20 т | маш.-ч | 1575.7 | 630.97 | 6 | 4-100-060 | 1 | - | не учтена
91.14.04-500 | Тягачи седельные, нагрузка на седельно-сцепное устройство до 20 т | маш.-ч | 1575.7 | 630.97 | 6 | 4-100-060 | 1 | - | не учтена
91.14.05-001 | Полуприцепы-тяжеловозы, грузоподъемность до 20 т | маш.-ч | 385.65 | 0 | - | - | 0 | - | учтена
91.14.05-001 | Полуприцепы-тяжеловозы, грузоподъемность до 20 т | маш.-ч | 385.65 | 0 | - | - | 0 | - | учтена
91.14.05-002 | Полуприцепы-тяжеловозы, грузоподъемность до 40 т | маш.-ч | 356.43 | 0 | - | - | 0 | - | учтена
91.14.05-002 | Полуприцепы-тяжеловозы, грузоподъемность до 40 т | маш.-ч | 356.43 | 0 | - | - | 0 | - | учтена
91.14.05-003 | Полуприцепы-тяжеловозы, грузоподъемность до 60 т | маш.-ч | 506.57 | 0 | - | - | 0 | - | учтена
91.14.05-003 | Полуприцепы-тяжеловозы, грузоподъемность до 60 т | маш.-ч | 506.57 | 0 | - | - | 0 | - | учтена
91.14.05-012 | Полуприцепы общего назначения, грузоподъемность до 15 т | маш.-ч | 196.89 | 0 | - | - | 0 | - | учтена
91.14.05-012 | Полуприцепы общего назначения, грузоподъемность до 15 т | маш.-ч | 196.89 | 0 | - | - | 0 | - | учтена
91.15.01-001 | Прицепы тракторные, грузоподъемность до 2 т | маш.-ч | 15.47 | 0 | - | - | 0 | - | учтена
91.15.01-001 | Прицепы тракторные, грузоподъемность до 2 т | маш.-ч | 15.47 | 0 | - | - | 0 | - | учтена
91.15.03-004 | Тракторы на пневмоколесном ходу, мощность 108 кВт (145 л.с.) | маш.-ч | 1208.43 | 539.83 | 5 | 4-100-050 | 1 | - | учтена
91.15.03-004 | Тракторы на пневмоколесном ходу, мощность 108 кВт (145 л.с.) | маш.-ч | 1208.43 | 539.83 | 5 | 4-100-050 | 1 | - | учтена
91.15.03-011 | Тракторы на пневмоколесном ходу, мощность 18 кВт (25 л. с.) | маш.-ч | 236.96 | 382.09 | 2 | 4-100-020 | 1 | - | учтена
91.15.03-011 | Тракторы на пневмоколесном ходу, мощность 18 кВт (25 л. с.) | маш.-ч | 236.96 | 382.09 | 2 | 4-100-020 | 1 | - | учтена
91.15.03-012 | Тракторы на пневмоколесном ходу, мощность 29 кВт (40 л.с.) | маш.-ч | 341.78 | 417.14 | 3 | 4-100-030 | 1 | - | учтена
91.15.03-012 | Тракторы на пневмоколесном ходу, мощность 29 кВт (40 л.с.) | маш.-ч | 341.78 | 417.14 | 3 | 4-100-030 | 1 | - | учтена
91.15.03-014 | Тракторы на пневмоколесном ходу, мощность 59 кВт (80 л.с.) | маш.-ч | 720.98 | 469.72 | 4 | 4-100-040 | 1 | - | учтена
91.15.03-014 | Тракторы на пневмоколесном ходу, мощность 59 кВт (80 л.с.) | маш.-ч | 720.98 | 469.72 | 4 | 4-100-040 | 1 | - | учтена
91.15.03-015 | Тракторы на пневмоколесном ходу, мощность 158 кВт (215 л.с.) | маш.-ч | 1723.75 | 539.83 | 5 | 4-100-050 | 1 | - | учтена
91.15.03-015 | Тракторы на пневмоколесном ходу, мощность 158 кВт (215 л.с.) | маш.-ч | 1723.75 | 539.83 | 5 | 4-100-050 | 1 | - | учтена
91.15.03-018 | Тракторы на пневмоколесном ходу, мощность 16 кВт (22 л.с.) | маш.-ч | 197 | 382.09 | 2 | 4-100-020 | 1 | - | учтена
91.15.03-018 | Тракторы на пневмоколесном ходу, мощность 16 кВт (22 л.с.) | маш.-ч | 197 | 382.09 | 2 | 4-100-020 | 1 | - | учтена
91.16.01-001 | Электростанции передвижные, мощность 2 кВт | маш.-ч | 90.77 | 469.72 | 4 | 4-100-040 | 1 | - | учтена
91.16.01-001 | Электростанции передвижные, мощность 2 кВт | маш.-ч | 90.77 | 469.72 | 4 | 4-100-040 | 1 | - | учтена
91.16.01-002 | Электростанции передвижные, мощность 4 кВт | маш.-ч | 132.8 | 469.72 | 4 | 4-100-040 | 1 | - | учтена
91.16.01-002 | Электростанции передвижные, мощность 4 кВт | маш.-ч | 132.8 | 469.72 | 4 | 4-100-040 | 1 | - | учтена
91.16.01-003 | Электростанции передвижные, мощность 30 кВт | маш.-ч | 567.79 | 539.83 | 5 | 4-100-050 | 1 | - | учтена
91.16.01-003 | Электростанции передвижные, мощность 30 кВт | маш.-ч | 567.79 | 539.83 | 5 | 4-100-050 | 1 | - | учтена
91.16.01-004 | Электростанции передвижные, мощность 60 кВт | маш.-ч | 1020.16 | 539.83 | 5 | 4-100-050 | 1 | - | учтена
91.16.01-004 | Электростанции передвижные, мощность 60 кВт | маш.-ч | 1020.16 | 539.83 | 5 | 4-100-050 | 1 | - | учтена
91.16.01-005 | Электростанции передвижные, мощность 75 кВт | маш.-ч | 1212.65 | 539.83 | 5 | 4-100-050 | 1 | - | учтена
91.16.01-005 | Электростанции передвижные, мощность 75 кВт | маш.-ч | 1212.65 | 539.83 | 5 | 4-100-050 | 1 | - | учтена
91.16.01-006 | Электростанции передвижные, мощность 100 кВт | маш.-ч | 1450.3 | 539.83 | 5 | 4-100-050 | 1 | - | учтена
91.16.01-006 | Электростанции передвижные, мощность 100 кВт | маш.-ч | 1450.3 | 539.83 | 5 | 4-100-050 | 1 | - | учтена
91.16.01-007 | Электростанции передвижные, мощность 200 кВт | маш.-ч | 2826.17 | 673.04 | 7 | 4-100-070 | 1 | - | учтена
91.16.01-007 | Электростанции передвижные, мощность 200 кВт | маш.-ч | 2826.17 | 673.04 | 7 | 4-100-070 | 1 | - | учтена
91.16.01-008 | Электростанции передвижные, мощность 500 кВт | маш.-ч | 6310.74 | 673.04 | 7 | 4-100-070 | 1 | - | учтена
91.16.01-008 | Электростанции передвижные, мощность 500 кВт | маш.-ч | 6310.74 | 673.04 | 7 | 4-100-070 | 1 | - | учтена
91.16.01-500 | Установки дизель-генераторные, мощность до 64 кВт | маш.-ч | 873.05 | 539.83 | 5 | 4-100-050 | 1 | - | учтена
91.16.01-500 | Установки дизель-генераторные, мощность до 64 кВт | маш.-ч | 873.05 | 539.83 | 5 | 4-100-050 | 1 | - | учтена
91.16.01-502 | Электростанции передвижные, мощность 400 кВт | маш.-ч | 5764.86 | 673.04 | 7 | 4-100-070 | 1 | - | учтена
91.16.01-502 | Электростанции передвижные, мощность 400 кВт | маш.-ч | 5764.86 | 673.04 | 7 | 4-100-070 | 1 | - | учтена
91.16.03-001 | Электростанции стационарные, мощность 1000 кВт | маш.-ч | 12527.61 | 673.04 | 7 | 4-100-070 | 1 | - | учтена
91.16.03-001 | Электростанции стационарные, мощность 1000 кВт | маш.-ч | 12527.61 | 673.04 | 7 | 4-100-070 | 1 | - | учтена
91.17.01-001 | Выпрямители сварочные, сварочный ток до 350 А, количество постов 8 | маш.-ч | 293.3 | 0 | - | - | 0 | 31.68 | учтена
91.17.01-001 | Выпрямители сварочные, сварочный ток до 350 А, количество постов 8 | маш.-ч | 293.3 | 0 | - | - | 0 | 242.04 | учтена
91.17.01-003 | Выпрямители сварочные для комплектации сварочных автоматов, сварочный ток 1000 А, количество постов 1 | маш.-ч | 151.16 | 0 | - | - | 0 | 15.18 | учтена
91.17.01-003 | Выпрямители сварочные для комплектации сварочных автоматов, сварочный ток 1000 А, количество постов 1 | маш.-ч | 151.16 | 0 | - | - | 0 | 115.98 | учтена
91.17.01-004 | Выпрямители сварочные, сварочный ток до 500 А, количество постов 1 | маш.-ч | 78.62 | 0 | - | - | 0 | 7.92 | учтена
91.17.01-004 | Выпрямители сварочные, сварочный ток до 500 А, количество постов 1 | маш.-ч | 78.62 | 0 | - | - | 0 | 60.51 | учтена
91.17.01-012 | Выпрямители сварочные, сварочный ток до 350 А, количество постов 1 | маш.-ч | 39.95 | 0 | - | - | 0 | 3.7 | учтена
91.17.01-012 | Выпрямители сварочные, сварочный ток до 350 А, количество постов 1 | маш.-ч | 39.95 | 0 | - | - | 0 | 28.27 | учтена
91.17.02-011 | Вакуумагрегаты для контроля сварных соединений с предельным давлением 6x10 МПа | маш.-ч | 13.09 | 0 | - | - | 0 | 0.06 | учтена
91.17.02-011 | Вакуумагрегаты для контроля сварных соединений с предельным давлением 6x10 МПа | маш.-ч | 13.09 | 0 | - | - | 0 | 0.46 | учтена
91.17.04-011 | Аппараты сварочные автоматические, сварочный ток до 1250 А | маш.-ч | 203.79 | 0 | - | - | 0 | 19.31 | учтена
91.17.04-011 | Аппараты сварочные автоматические, сварочный ток до 1250 А | маш.-ч | 203.79 | 0 | - | - | 0 | 147.53 | учтена
91.17.04-032 | Агрегаты сварочные с двигателем внутреннего сгорания для ручной дуговой сварки прицепные, сварочный ток до 250 А, количество постов 2 | маш.-ч | 604.72 | 469.72 | 4 | 4-100-040 | 1 | - | учтена
91.17.04-032 | Агрегаты сварочные с двигателем внутреннего сгорания для ручной дуговой сварки прицепные, сварочный ток до 250 А, количество постов 2 | маш.-ч | 604.72 | 469.72 | 4 | 4-100-040 | 1 | - | учтена
91.17.04-034 | Агрегаты сварочные с двигателем внутреннего сгорания для ручной дуговой сварки, сварочный ток до 400 А, количество постов 1 | маш.-ч | 111.08 | 0 | - | - | 0 | - | учтена
91.17.04-034 | Агрегаты сварочные с двигателем внутреннего сгорания для ручной дуговой сварки, сварочный ток до 400 А, количество постов 1 | маш.-ч | 111.08 | 0 | - | - | 0 | - | учтена
91.17.04-161 | Аппарат сварочный для полуавтоматической сварки, сварочный ток до 500 А, в комплекте с механизмом подачи проволоки | маш.-ч | 98.24 | 0 | - | - | 0 | 8.98 | учтена
91.17.04-161 | Аппарат сварочный для полуавтоматической сварки, сварочный ток до 500 А, в комплекте с механизмом подачи проволоки | маш.-ч | 98.24 | 0 | - | - | 0 | 68.61 | учтена
91.17.04-171 | Аппараты сварочные для ручной дуговой сварки, сварочный ток до 500 А | маш.-ч | 79.28 | 0 | - | - | 0 | 7.92 | учтена
91.17.04-171 | Аппараты сварочные для ручной дуговой сварки, сварочный ток до 500 А | маш.-ч | 79.28 | 0 | - | - | 0 | 60.51 | учтена
91.17.04-233 | Аппараты сварочные для ручной дуговой сварки, сварочный ток до 350 А | маш.-ч | 35.54 | 0 | - | - | 0 | 3.7 | учтена
91.17.04-233 | Аппараты сварочные для ручной дуговой сварки, сварочный ток до 350 А | маш.-ч | 35.54 | 0 | - | - | 0 | 28.27 | учтена
91.17.04-544 | Генераторы бензиновые портативные, мощность до 6 кВт | маш.-ч | 211.02 | 469.72 | 4 | 4-100-040 | 1 | - | учтена
91.17.04-544 | Генераторы бензиновые портативные, мощность до 6 кВт | маш.-ч | 211.02 | 469.72 | 4 | 4-100-040 | 1 | - | учтена
91.18.01-002 | Компрессоры винтовые передвижные с двигателем внутреннего сгорания, давление до 1,3 МПа (13 атм), производительность до 12 м3/мин | маш.-ч | 1163.86 | 539.83 | 5 | 4-100-050 | 1 | - | учтена
91.18.01-002 | Компрессоры винтовые передвижные с двигателем внутреннего сгорания, давление до 1,3 МПа (13 атм), производительность до 12 м3/мин | маш.-ч | 1163.86 | 539.83 | 5 | 4-100-050 | 1 | - | учтена
91.18.01-003 | Компрессоры винтовые передвижные с двигателем внутреннего сгорания, давление 0,89 МПа (9 атм), производительность до 27 м3/мин | маш.-ч | 1705.2 | 539.83 | 5 | 4-100-050 | 1 | - | учтена
91.18.01-003 | Компрессоры винтовые передвижные с двигателем внутреннего сгорания, давление 0,89 МПа (9 атм), производительность до 27 м3/мин | маш.-ч | 1705.2 | 539.83 | 5 | 4-100-050 | 1 | - | учтена
91.18.01-004 | Компрессоры винтовые передвижные с двигателем внутреннего сгорания, давление до 1 МПа (10 атм), производительность до 10 м3/мин | маш.-ч | 868.45 | 469.72 | 4 | 4-100-040 | 1 | - | учтена
91.18.01-004 | Компрессоры винтовые передвижные с двигателем внутреннего сгорания, давление до 1 МПа (10 атм), производительность до 10 м3/мин | маш.-ч | 868.45 | 469.72 | 4 | 4-100-040 | 1 | - | учтена
91.18.01-007 | Компрессоры винтовые передвижные с двигателем внутреннего сгорания, давление до 0,7 МПа (7 атм), производительность до 5,4 м3/мин | маш.-ч | 428.31 | 469.72 | 4 | 4-100-040 | 1 | - | учтена
91.18.01-007 | Компрессоры винтовые передвижные с двигателем внутреннего сгорания, давление до 0,7 МПа (7 атм), производительность до 5,4 м3/мин | маш.-ч | 428.31 | 469.72 | 4 | 4-100-040 | 1 | - | учтена
91.18.01-015 | Компрессоры винтовые передвижные с двигателем внутреннего сгорания, давление 0,8 МПа (8 атм), производительность до 6,3 м3/мин | маш.-ч | 596.05 | 469.72 | 4 | 4-100-040 | 1 | - | учтена
91.18.01-015 | Компрессоры винтовые передвижные с двигателем внутреннего сгорания, давление 0,8 МПа (8 атм), производительность до 6,3 м3/мин | маш.-ч | 596.05 | 469.72 | 4 | 4-100-040 | 1 | - | учтена
91.18.01-516 | Компрессоры винтовые передвижные с двигателем внутреннего сгорания, давление до 0,7 МПа (7 атм), производительность до 6 м3/мин | маш.-ч | 626.64 | 469.72 | 4 | 4-100-040 | 1 | - | учтена
91.18.01-516 | Компрессоры винтовые передвижные с двигателем внутреннего сгорания, давление до 0,7 МПа (7 атм), производительность до 6 м3/мин | маш.-ч | 626.64 | 469.72 | 4 | 4-100-040 | 1 | - | учтена
91.18.02-002 | Станции компрессорные, давление 981 кПа (10 ат), производительность 20 м3/мин | маш.-ч | 339.87 | 1079.66 | 5 | 4-100-050 | 2 | 36.3 | учтена
91.18.02-002 | Станции компрессорные, давление 981 кПа (10 ат), производительность 20 м3/мин | маш.-ч | 339.87 | 1079.66 | 5 | 4-100-050 | 2 | 277.33 | учтена
91.18.02-003 | Станции компрессорные, давление 800 кПа (8 ат), производительность 60 м3/мин | маш.-ч | 1135.77 | 1079.66 | 5 | 4-100-050 | 2 | 117.15 | учтена
91.18.02-003 | Станции компрессорные, давление 800 кПа (8 ат), производительность 60 м3/мин | маш.-ч | 1135.77 | 1079.66 | 5 | 4-100-050 | 2 | 895.03 | учтена
91.18.03-515 | Компрессоры поршневые с ременной передачей, напряжение питания 380 В, мощность электродвигателя 4,0 кВт, давление до 1 МПа (10 атм), производительность 0,69 м3/мин, горизонтальный ресивер 270 л | маш.-ч | 15.9 | 469.72 | 4 | 4-100-040 | 1 | 1.32 | учтена
91.18.03-515 | Компрессоры поршневые с ременной передачей, напряжение питания 380 В, мощность электродвигателя 4,0 кВт, давление до 1 МПа (10 атм), производительность 0,69 м3/мин, горизонтальный ресивер 270 л | маш.-ч | 15.9 | 469.72 | 4 | 4-100-040 | 1 | 10.08 | учтена
91.19.02-002 | Маслонасосы шестеренные, производительность 2,3 м3/ч | маш.-ч | 11.05 | 0 | - | - | 0 | 0.73 | учтена
91.19.02-002 | Маслонасосы шестеренные, производительность 2,3 м3/ч | маш.-ч | 11.05 | 0 | - | - | 0 | 5.58 | учтена
91.19.02-003 | Маслонасосы шестеренные, производительность 3,6 м3/ч | маш.-ч | 11.99 | 0 | - | - | 0 | 0.73 | учтена
91.19.02-003 | Маслонасосы шестеренные, производительность 3,6 м3/ч | маш.-ч | 11.99 | 0 | - | - | 0 | 5.58 | учтена
91.19.05-001 | Насосы местного или промежуточного водоотлива, производительность 50 м3/ч | маш.-ч | 43.02 | 0 | - | - | 0 | 4.29 | учтена
91.19.05-001 | Насосы местного или промежуточного водоотлива, производительность 50 м3/ч | маш.-ч | 43.02 | 0 | - | - | 0 | 32.78 | учтена
91.19.05-002 | Насосы местного или промежуточного водоотлива, производительность 100 м3/ч | маш.-ч | 46.52 | 0 | - | - | 0 | 4.62 | учтена
91.19.05-002 | Насосы местного или промежуточного водоотлива, производительность 100 м3/ч | маш.-ч | 46.52 | 0 | - | - | 0 | 35.3 | учтена
91.19.05-003 | Насосы местного или промежуточного водоотлива, производительность 200 м3/ч | маш.-ч | 80.7 | 0 | - | - | 0 | 7.26 | учтена
91.19.05-003 | Насосы местного или промежуточного водоотлива, производительность 200 м3/ч | маш.-ч | 80.7 | 0 | - | - | 0 | 55.47 | учтена
91.19.05-010 | Насосы центрального водоотлива для тоннелей малого диаметра, производительностью 100 м3/ч при напоре 80 м | маш.-ч | 131.57 | 0 | - | - | 0 | 14.85 | учтена
91.19.05-010 | Насосы центрального водоотлива для тоннелей малого диаметра, производительностью 100 м3/ч при напоре 80 м | маш.-ч | 131.57 | 0 | - | - | 0 | 113.45 | учтена
91.19.05-560 | Насосы центробежные самовсасывающие, производительность до 130 м3/ч, напор до 120 м | маш.-ч | 53.05 | 0 | - | - | 0 | 2.9 | учтена
91.19.05-560 | Насосы центробежные самовсасывающие, производительность до 130 м3/ч, напор до 120 м | маш.-ч | 53.05 | 0 | - | - | 0 | 22.16 | учтена
91.19.06-001 | Насосы грязевые погружные, производительность 10 м3/ч, напор до 10 м | маш.-ч | 3.56 | 0 | - | - | 0 | 0.25 | учтена
91.19.06-001 | Насосы грязевые погружные, производительность 10 м3/ч, напор до 10 м | маш.-ч | 3.56 | 0 | - | - | 0 | 1.91 | учтена
91.19.06-003 | Насосы грязевые погружные, производительность 25 м3/ч, напор до 20 м | маш.-ч | 16.3 | 0 | - | - | 0 | 1.16 | учтена
91.19.06-003 | Насосы грязевые погружные, производительность 25 м3/ч, напор до 20 м | маш.-ч | 16.3 | 0 | - | - | 0 | 8.86 | учтена
91.19.06-004 | Насосы грязевые погружные, производительность 40 м3/ч, напор до 25 м | маш.-ч | 25.93 | 0 | - | - | 0 | 1.82 | учтена
91.19.06-004 | Насосы грязевые погружные, производительность 40 м3/ч, напор до 25 м | маш.-ч | 25.93 | 0 | - | - | 0 | 13.9 | учтена
91.19.06-005 | Насосы грязевые погружные, производительность 50 м3/ч, напор до 50 м | маш.-ч | 54.57 | 0 | - | - | 0 | 4.29 | учтена
91.19.06-005 | Насосы грязевые погружные, производительность 50 м3/ч, напор до 50 м | маш.-ч | 54.57 | 0 | - | - | 0 | 32.78 | учтена
91.19.06-006 | Насосы грязевые погружные, производительность 150 м3/ч, напор до 30 м | маш.-ч | 90.09 | 0 | - | - | 0 | 6.27 | учтена
91.19.06-006 | Насосы грязевые погружные, производительность 150 м3/ч, напор до 30 м | маш.-ч | 90.09 | 0 | - | - | 0 | 47.9 | учтена
91.19.06-007 | Насосы грязевые погружные, производительность 200 м3/ч, напор до 25 м | маш.-ч | 94.97 | 0 | - | - | 0 | 7.26 | учтена
91.19.06-007 | Насосы грязевые погружные, производительность 200 м3/ч, напор до 25 м | маш.-ч | 94.97 | 0 | - | - | 0 | 55.47 | учтена
91.19.06-009 | Насосы грязевые погружные, производительность 400 м3/ч, напор до 20 м | маш.-ч | 208.06 | 0 | - | - | 0 | 13.2 | учтена
91.19.06-009 | Насосы грязевые погружные, производительность 400 м3/ч, напор до 20 м | маш.-ч | 208.06 | 0 | - | - | 0 | 100.85 | учтена
91.19.06-010 | Насосы грязевые погружные, производительность 600 м3/ч, напор до 10 м | маш.-ч | 216.95 | 0 | - | - | 0 | 14.85 | учтена
91.19.06-010 | Насосы грязевые погружные, производительность 600 м3/ч, напор до 10 м | маш.-ч | 216.95 | 0 | - | - | 0 | 113.45 | учтена
91.19.07-003 | Насосы для рассольной и водоохлаждающей сети замораживающих станций подача 160 м3/ч, напор 20 м | маш.-ч | 105.4 | 0 | - | - | 0 | 9.9 | учтена
91.19.07-003 | Насосы для рассольной и водоохлаждающей сети замораживающих станций подача 160 м3/ч, напор 20 м | маш.-ч | 105.4 | 0 | - | - | 0 | 75.64 | учтена
91.19.08-002 | Насосы, производительность 25 м3/ч, напор 15м, мощность 2,8 кВт | маш.-ч | 18.79 | 0 | - | - | 0 | 0.92 | учтена
91.19.08-002 | Насосы, производительность 25 м3/ч, напор 15м, мощность 2,8 кВт | маш.-ч | 18.79 | 0 | - | - | 0 | 7.03 | учтена
91.19.08-006 | Насосы, производительность 40 м3/ч, напор 25 м, мощность 5,5 кВт | маш.-ч | 24.49 | 0 | - | - | 0 | 1.82 | учтена
91.19.08-006 | Насосы, производительность 40 м3/ч, напор 25 м, мощность 5,5 кВт | маш.-ч | 24.49 | 0 | - | - | 0 | 13.9 | учтена
91.19.08-008 | Насосы, производительность 50 м3/ч, напор 25 м, мощность 7,5 кВт | маш.-ч | 30.12 | 0 | - | - | 0 | 2.48 | учтена
91.19.08-008 | Насосы, производительность 50 м3/ч, напор 25 м, мощность 7,5 кВт | маш.-ч | 30.12 | 0 | - | - | 0 | 18.95 | учтена
91.19.08-010 | Насосы, производительность 100 м3/ч, напор 25 м, мощность 11 кВт | маш.-ч | 47.33 | 0 | - | - | 0 | 3.63 | учтена
91.19.08-010 | Насосы, производительность 100 м3/ч, напор 25 м, мощность 11 кВт | маш.-ч | 47.33 | 0 | - | - | 0 | 27.73 | учтена
91.19.08-015 | Насосы, производительность 200 м3/ч, напор 25 м, мощность 22 кВт | маш.-ч | 133.97 | 0 | - | - | 0 | 7.26 | учтена
91.19.08-015 | Насосы, производительность 200 м3/ч, напор 25 м, мощность 22 кВт | маш.-ч | 133.97 | 0 | - | - | 0 | 55.47 | учтена
91.19.08-019 | Насосы, производительность 300 м3/ч, напор 30 м, мощность 45 кВт | маш.-ч | 215.38 | 0 | - | - | 0 | 14.85 | учтена
91.19.08-019 | Насосы, производительность 300 м3/ч, напор 30 м, мощность 45 кВт | маш.-ч | 215.38 | 0 | - | - | 0 | 113.45 | учтена
91.19.08-022 | Насосы, производительность 150 м3/ч, напор 100 м, мощность 75 кВт | маш.-ч | 278.65 | 0 | - | - | 0 | 24.75 | учтена
91.19.08-022 | Насосы, производительность 150 м3/ч, напор 100 м, мощность 75 кВт | маш.-ч | 278.65 | 0 | - | - | 0 | 189.09 | учтена
91.19.12-031 | Насосные установки водоотливные с двигателем внутреннего сгорания, подача 400 м3/ч | маш.-ч | 1105.11 | 382.09 | 2 | 4-100-020 | 1 | - | учтена
91.19.12-031 | Насосные установки водоотливные с двигателем внутреннего сгорания, подача 400 м3/ч | маш.-ч | 1105.11 | 382.09 | 2 | 4-100-020 | 1 | - | учтена
91.19.12-042 | Насосы центробежные многоступенчатые с электроприводом, подача 60 м3/ч, напор 165 м | маш.-ч | 177.2 | 382.09 | 2 | 4-100-020 | 1 | 18.15 | учтена
91.19.12-042 | Насосы центробежные многоступенчатые с электроприводом, подача 60 м3/ч, напор 165 м | маш.-ч | 177.2 | 382.09 | 2 | 4-100-020 | 1 | 138.67 | учтена
91.19.12-044 | Насосы фекальные центробежные, подача 180 м3/ч, напор 28 м | маш.-ч | 91.76 | 382.09 | 2 | 4-100-020 | 1 | 9.9 | учтена
91.19.12-044 | Насосы фекальные центробежные, подача 180 м3/ч, напор 28 м | маш.-ч | 91.76 | 382.09 | 2 | 4-100-020 | 1 | 75.64 | учтена
91.19.12-081 | Мотопомпы бензиновые, производительность 54 м3/ч, высота подъема 26 м, глубина всасывания 8 м | маш.-ч | 51.62 | 0 | - | - | 0 | - | учтена
91.19.12-081 | Мотопомпы бензиновые, производительность 54 м3/ч, высота подъема 26 м, глубина всасывания 8 м | маш.-ч | 51.62 | 0 | - | - | 0 | - | учтена
91.19.12-083 | Мотопомпы бензиновые, производительность 105 м3/ч, высота подъема 26 м, глубина всасывания 8 м | маш.-ч | 151.92 | 0 | - | - | 0 | - | учтена
91.19.12-083 | Мотопомпы бензиновые, производительность 105 м3/ч, высота подъема 26 м, глубина всасывания 8 м | маш.-ч | 151.92 | 0 | - | - | 0 | - | учтена
91.19.12-525 | Станции гидравлические, максимальное давление 150 бар, мощность 10 кВт | маш.-ч | 146.55 | 0 | - | - | 0 | - | учтена
91.19.12-525 | Станции гидравлические, максимальное давление 150 бар, мощность 10 кВт | маш.-ч | 146.55 | 0 | - | - | 0 | - | учтена
91.21.01-015 | Агрегаты смесительно-штукатурные, передвижные, производительность 2 м3/ч | маш.-ч | 40.77 | 469.72 | 4 | 4-100-040 | 1 | 1.79 | учтена
91.21.01-015 | Агрегаты смесительно-штукатурные, передвижные, производительность 2 м3/ч | маш.-ч | 40.77 | 469.72 | 4 | 4-100-040 | 1 | 13.68 | учтена
91.21.01-023 | Аппараты окрасочные безвоздушного распыления с двигателем внутреннего сгорания, производительность до 5 л/мин | маш.-ч | 67.07 | 0 | - | - | 0 | - | учтена
91.21.01-023 | Аппараты окрасочные безвоздушного распыления с двигателем внутреннего сгорания, производительность до 5 л/мин | маш.-ч | 67.07 | 0 | - | - | 0 | - | учтена
91.21.01-514 | Аппараты окрасочные электроприводного безвоздушного распыления, производительность до 5 л/мин | маш.-ч | 15.66 | 0 | - | - | 0 | 0.46 | учтена
91.21.01-514 | Аппараты окрасочные электроприводного безвоздушного распыления, производительность до 5 л/мин | маш.-ч | 15.66 | 0 | - | - | 0 | 3.51 | учтена
91.21.02-502 | Аппараты моечные высокого давления с двигателем внутреннего сгорания, производительность до 8 л/мин, давление 16 МПа | маш.-ч | 63.97 | 0 | - | - | 0 | - | учтена
91.21.02-502 | Аппараты моечные высокого давления с двигателем внутреннего сгорания, производительность до 8 л/мин, давление 16 МПа | маш.-ч | 63.97 | 0 | - | - | 0 | - | учтена
91.21.03-502 | Аппараты пескоструйные при работе от передвижных компрессорных установок, объем до 19 л, расход воздуха 270-700 л/мин | маш.-ч | 1.11 | 0 | - | - | 0 | - | учтена
91.21.03-502 | Аппараты пескоструйные при работе от передвижных компрессорных установок, объем до 19 л, расход воздуха 270-700 л/мин | маш.-ч | 1.11 | 0 | - | - | 0 | - | учтена
91.21.07-011 | Машины мозаично-шлифовальные | маш.-ч | 17.25 | 0 | - | - | 0 | 0.73 | учтена
91.21.07-011 | Машины мозаично-шлифовальные | маш.-ч | 17.25 | 0 | - | - | 0 | 5.58 | учтена
91.21.09-001 | Молотки клепальные электрические, мощность 0,4 кВт | маш.-ч | 4.27 | 0 | - | - | 0 | 0.13 | учтена
91.21.09-001 | Молотки клепальные электрические, мощность 0,4 кВт | маш.-ч | 4.27 | 0 | - | - | 0 | 0.99 | учтена
91.21.10-001 | Молотки отбойные пневматические при работе от стационарных компрессорных станций | маш.-ч | 57.24 | 0 | - | - | 0 | - | учтена
91.21.10-001 | Молотки отбойные пневматические при работе от стационарных компрессорных станций | маш.-ч | 57.24 | 0 | - | - | 0 | - | учтена
91.21.10-002 | Молотки отбойные пневматические при работе от передвижных компрессоров | маш.-ч | 2.9 | 0 | - | - | 0 | - | учтена
91.21.10-002 | Молотки отбойные пневматические при работе от передвижных компрессоров | маш.-ч | 2.9 | 0 | - | - | 0 | - | учтена
91.21.11-001 | Мотобуры бензиновые ручные, диаметр бура до 200 мм, мощность двигателя до 1,6 кВт (2,2 л.с.) | маш.-ч | 31.47 | 0 | - | - | 0 | - | учтена
91.21.11-001 | Мотобуры бензиновые ручные, диаметр бура до 200 мм, мощность двигателя до 1,6 кВт (2,2 л.с.) | маш.-ч | 31.47 | 0 | - | - | 0 | - | учтена
91.21.15-001 | Бензорезы, мощность двигателя 3 кВт (4 л.с.) | маш.-ч | 50.3 | 0 | - | - | 0 | - | учтена
91.21.15-001 | Бензорезы, мощность двигателя 3 кВт (4 л.с.) | маш.-ч | 50.3 | 0 | - | - | 0 | - | учтена
91.21.15-508 | Пилы бензиновые отрезные дисковые, мощность до 5 кВт (7 л.с.) | маш.-ч | 71.85 | 0 | - | - | 0 | - | учтена
91.21.15-508 | Пилы бензиновые отрезные дисковые, мощность до 5 кВт (7 л.с.) | маш.-ч | 71.85 | 0 | - | - | 0 | - | учтена
91.21.16-012 | Прессы гидравлические с электроприводом | маш.-ч | 17.54 | 0 | - | - | 0 | 0.25 | учтена
91.21.16-012 | Прессы гидравлические с электроприводом | маш.-ч | 17.54 | 0 | - | - | 0 | 1.91 | учтена
91.21.18-021 | Пушки тепловые, тепловая мощность 26-44 кВт | маш.-ч | 147.46 | 0 | - | - | 0 | 13.2 | учтена
91.21.18-021 | Пушки тепловые, тепловая мощность 26-44 кВт | маш.-ч | 147.46 | 0 | - | - | 0 | 100.85 | учтена
91.21.19-027 | Станки камнерезные универсальные | маш.-ч | 31.88 | 469.72 | 4 | 4-100-040 | 1 | 0.96 | учтена
91.21.19-027 | Станки камнерезные универсальные | маш.-ч | 31.88 | 469.72 | 4 | 4-100-040 | 1 | 7.33 | учтена
91.21.19-028 | Станки плоско-шлифовальные с крестовым столом и горизонтальным шпинделем высокой точности | маш.-ч | 499.18 | 469.72 | 4 | 4-100-040 | 1 | 1.32 | учтена
91.21.19-028 | Станки плоско-шлифовальные с крестовым столом и горизонтальным шпинделем высокой точности | маш.-ч | 499.18 | 469.72 | 4 | 4-100-040 | 1 | 10.08 | учтена
91.21.19-033 | Станки токарно-винторезные | маш.-ч | 304.56 | 539.83 | 5 | 4-100-050 | 1 | 2.52 | учтена
91.21.19-033 | Станки токарно-винторезные | маш.-ч | 304.56 | 539.83 | 5 | 4-100-050 | 1 | 19.25 | учтена
91.21.19-034 | Станки точильные двусторонние | маш.-ч | 2.96 | 469.72 | 4 | 4-100-040 | 1 | 0.17 | учтена
91.21.19-034 | Станки точильные двусторонние | маш.-ч | 2.96 | 469.72 | 4 | 4-100-040 | 1 | 1.3 | учтена
91.21.19-038 | Станки фрезерные по металлу | маш.-ч | 54.33 | 539.83 | 5 | 4-100-050 | 1 | 0.5 | учтена
91.21.19-038 | Станки фрезерные по металлу | маш.-ч | 54.33 | 539.83 | 5 | 4-100-050 | 1 | 3.82 | учтена
91.21.20-503 | Установки алмазного бурения скважин в железобетоне электрические, диаметр бурения до 500 мм | маш.-ч | 45.93 | 0 | - | - | 0 | 1.12 | учтена
91.21.20-503 | Установки алмазного бурения скважин в железобетоне электрические, диаметр бурения до 500 мм | маш.-ч | 45.93 | 0 | - | - | 0 | 8.56 | учтена
91.21.22-131 | Дробилки молотковые | маш.-ч | 163.32 | 469.72 | 4 | 4-100-040 | 1 | 12.49 | учтена
91.21.22-131 | Дробилки молотковые | маш.-ч | 163.32 | 469.72 | 4 | 4-100-040 | 1 | 95.42 | учтена
91.21.22-141 | Железобетоноломы (гидроклинья) с гидравлическим приводом | маш.-ч | 344.81 | 0 | - | - | 0 | 0.73 | учтена
91.21.22-141 | Железобетоноломы (гидроклинья) с гидравлическим приводом | маш.-ч | 344.81 | 0 | - | - | 0 | 5.58 | учтена
91.21.22-186 | Станции штукатурные, производительность до 85 л/мин | маш.-ч | 55.51 | 469.72 | 4 | 4-100-040 | 1 | 1.24 | учтена
91.21.22-186 | Станции штукатурные, производительность до 85 л/мин | маш.-ч | 55.51 | 469.72 | 4 | 4-100-040 | 1 | 9.47 | учтена
91.21.22-188 | Машины затирочные однороторные, мощность 7 кВт (9 л.с.) | маш.-ч | 132.52 | 0 | - | - | 0 | - | учтена
91.21.22-188 | Машины затирочные однороторные, мощность 7 кВт (9 л.с.) | маш.-ч | 132.52 | 0 | - | - | 0 | - | учтена
91.21.22-189 | Машины затирочные двухроторные, мощность 14 кВт (20 л.с.) | маш.-ч | 363.88 | 0 | - | - | 0 | - | учтена
91.21.22-189 | Машины затирочные двухроторные, мощность 14 кВт (20 л.с.) | маш.-ч | 363.88 | 0 | - | - | 0 | - | учтена
91.21.22-437 | Установки передвижные маслоочистительные (центрифуги) | маш.-ч | 258.67 | 0 | - | - | 0 | 11.22 | учтена
91.21.22-437 | Установки передвижные маслоочистительные (центрифуги) | маш.-ч | 258.67 | 0 | - | - | 0 | 85.72 | учтена
91.21.22-540 | Краскопульты электрические, производительность до 0,5 л/мин | маш.-ч | 11.29 | 0 | - | - | 0 | 0.73 | учтена
91.21.22-540 | Краскопульты электрические, производительность до 0,5 л/мин | маш.-ч | 11.29 | 0 | - | - | 0 | 5.58 | учтена
91.21.22-638 | Пылесосы промышленные, мощность до 2000 Вт | маш.-ч | 10.17 | 0 | - | - | 0 | 0.66 | учтена
91.21.22-638 | Пылесосы промышленные, мощность до 2000 Вт | маш.-ч | 10.17 | 0 | - | - | 0 | 5.04 | учтена