## Материалы и оборудование
Сметные цены на материалы, изделия, конструкции и оборудование
Нижегородская область, г. Нижний Новгород
(наименование субъекта Российской Федерации, части территории субъекта Российской Федерации, населенного пункта, являющегося (являющейся) центром ценовой зоны в территориальном разрезе Российской Федерации)
Отчетный период: | 3 квартал 2026
Код материала, изделия, конструкции или оборудования по КСР | Наименование материала, изделия, конструкции или оборудования по КСР | Единица измерения материала, изделия, конструкции или оборудования по КСР | Сметная цена на материал, изделие, конструкцию или оборудование, рублей за единицу измерения, без учета налога на добавленную стоимость
1 | 2 | 3 | 4
01.2.01.01-1008 | Битум нефтяной дорожный БНД 100/130 | т | 23883.08
01.2.01.01-1020 | Битум нефтяной дорожный БНД 50/70 | т | 28330.17
01.2.01.01-1024 | Битум нефтяной дорожный БНД 70/100 | т | 24354.87
01.2.01.02-0041 | Битум нефтяной строительный кровельный БНК-45/190, БНК-40/180 | т | 28466.06
01.2.03.01-0011 | Вяжущее полимерно-битумное дорожное ПБВ 60 | т | 39731.17
01.2.03.01-0012 | Вяжущее полимерно-битумное дорожное ПБВ 90 | т | 38053.81
01.2.03.03-0133 | Мастика битумная приклеивающая для склеивания рулонных битумных, битумно-полимерных кровельных и гидроизоляционных материалов к бетонным, металлическим, цементно-песчаным поверхностям, холодная, готовая к применению, диапазон температур от -20 до +40 °C, прочность сцепления с металлом не менее/бетоном 0,45/0,6 МПа, расход 2,5-3,5 кг/м2 | кг | 302.38
01.2.03.07-0024 | Эмульсия битумно-катионная ЭБДК Б | т | 32146.59
01.3.01.01-0002 | Бензин автомобильный АИ-95 | т | 62442.59
01.3.01.06-0041 | Смазка Литол-24 | кг | 281.88
01.3.01.06-1025 | Смазка контактная для резиновых деталей систем уплотнения герметичных кабельных вводов и трубопроводов в строительных конструкциях | кг | 10955.54
01.3.01.08-0001 | Топливо дизельное | т | 60629.39
01.3.02.01-0002 | Азот газообразный технический | м3 | 118.38
01.3.02.09-0001 | Газ сварочный (смесь аргона и углекислого газа) | м3 | 317.11
01.3.02.09-0022 | Пропан-бутан смесь техническая | кг | 54.98
01.3.03.04-0003 | Кислота ортофосфорная техническая | кг | 90.12
01.3.03.05-0002 | Кислота серная аккумуляторная, сорт высший | т | 31765.22
01.3.03.08-0021 | Углекислота | кг | 48.62
01.3.04.01-0009 | Масло гидравлическое ИГП-30 | т | 117371.03
01.3.04.02-0004 | Масло дизельное моторное М-10ДМ | кг | 157.42
01.3.04.03-0004 | Масло индустриальное И-30А | л | 96.54
01.3.04.06-0005 | Масло трансформаторное Т-1500 | кг | 116.81
01.3.05.15-0015 | Калий едкий технический | кг | 337.3
01.3.05.23-0191 | Тринатрийфосфат технический | кг | 86.51
01.3.05.30-0001 | Сополимер (смола) метакриловой кислоты и ее эфира | т | 896814.51
01.3.05.36-0013 | Цинк хлористый | кг | 351.7
01.3.05.38-0371 | Кислота стеариновая техническая | кг | 148.12
01.5.02.01-0029 | Ограждение дорожное одностороннее стальное, оцинкованное, минимальная удерживающая способность 130 кДж, высота 750 мм, шаг стоек 4000 мм, динамический прогиб до 1250 мм | 1000 м | 2419436.96
01.5.02.01-0033 | Ограждение дорожное одностороннее стальное, оцинкованное, минимальная удерживающая способность 250 кДж, высота 750 мм, шаг стоек 2000 мм, динамический прогиб до 1200 мм | 1000 м | 2751636.95
01.5.02.01-0035 | Ограждение дорожное одностороннее стальное, оцинкованное, минимальная удерживающая способность 300 кДж, высота 750 мм, шаг стоек 1000 мм, динамический прогиб до 1000 мм | 1000 м | 4473618.8
01.5.02.01-0051 | Ограждение дорожное мостовое одностороннее стальное, оцинкованное, минимальная удерживающая способность 500 кДж, высота 1100 мм, шаг стоек 2000 мм, динамический прогиб до 1000 мм | м | 8793.6
01.5.02.01-0104 | Секция стальная оцинкованная балки дорожного ограждения, длина 6320 мм, высота 312 мм, ширина 83 мм, толщина 4 мм | т | 130304.63
01.5.02.01-0141 | Стойка стальная оцинкованная для дорожного ограждения (СД-1, СД-2, СД-3), длина 1750 мм | т | 145524.98
01.5.02.01-1036 | Элемент концевой стальной оцинкованный секции дорожного ограждения, длина 700 мм, высота 450 мм, ширина 83, толщина 4 мм | шт | 2171.57
01.5.02.02-1018 | Ограждение дорожное одностороннее стальное, оцинкованное, минимальная удерживающая способность 190 кДж, высота 750 мм, шаг стоек 2000 мм, динамический прогиб до 640 мм | 1000 м | 2974190.97
01.5.02.02-1019 | Ограждение дорожное одностороннее стальное, оцинкованное, минимальная удерживающая способность 250 кДж, высота 750 мм, шаг стоек 2000 мм, динамический прогиб до 650 мм | 1000 м | 3199137.1
01.5.02.02-1028 | Ограждение дорожное одностороннее стальное, оцинкованное, минимальная удерживающая способность 190 кДж, высота 750 мм, шаг стоек 2000 мм, динамический прогиб до 960 мм | 1000 м | 2590904.43
01.5.02.02-1031 | Ограждение дорожное одностороннее стальное, оцинкованное, минимальная удерживающая способность 350 кДж, высота 1100 мм, шаг стоек 3000 мм, динамический прогиб до 900 мм | 1000 м | 4410844.14
01.5.02.02-1059 | Ограждение дорожное одностороннее стальное, оцинкованное, минимальная удерживающая способность 250 кДж, высота 750 мм, шаг стоек 2000 мм, динамический прогиб до 950 мм | 1000 м | 3042522.53
01.5.02.02-1060 | Ограждение дорожное одностороннее стальное, оцинкованное, минимальная удерживающая способность 300 кДж, высота 750 мм, шаг стоек 2000 мм, динамический прогиб до 950 мм | 1000 м | 3309486.57
01.5.02.02-1090 | Ограждение дорожное двухстороннее стальное, оцинкованное, минимальная удерживающая способность 250 кДж, высота 750 мм, шаг стоек 3000 мм, динамический прогиб до 1150 мм | 1000 м | 3907535.01
01.5.02.02-1093 | Ограждение дорожное двухстороннее стальное, оцинкованное, минимальная удерживающая способность 300 кДж, высота 750 мм, шаг стоек 2000 мм, динамический прогиб до 750 мм | 1000 м | 6175779.26
01.5.02.02-1098 | Ограждение дорожное одностороннее стальное, оцинкованное, минимальная удерживающая способность 250 кДж, высота 750 мм, шаг стоек 2000 мм, динамический прогиб до 1150 мм | 1000 м | 2916473.22
01.5.02.04-0010 | Стойки стальные оцинкованные для шумозащитных экранов из балки 15ДК1, высота стойки 3000-6000 мм | т | 215849.39
01.5.02.04-0012 | Стойки стальные оцинкованные для шумозащитных экранов из балки 20Ш1, высота стойки 3000-6000 мм | т | 206338.03
01.5.02.04-0025 | Панель акустическая звукоотражающая с наполнителем из минеральной ваты с глухой фасадной крышкой из оцинкованной стали толщиной 0,8 мм, окрашенная, звукоизолирующая способность 34-40 дБ, толщина панели 50-65 мм | м2 | 4503.75
01.5.02.04-0027 | Панель акустическая звукоотражающая с наполнителем из минеральной ваты с глухой фасадной крышкой из оцинкованной стали толщиной 0,8 мм, окрашенная, звукоизолирующая способность 34-40 дБ, толщина панели 90-100 мм | м2 | 5312.02
01.5.02.04-0028 | Панель акустическая звукоотражающая с наполнителем из минеральной ваты с глухой фасадной крышкой из оцинкованной стали толщиной 0,8 мм, окрашенная, звукоизолирующая способность 34-40 дБ, толщина панели 105-115 мм | м2 | 5420.79
01.5.02.04-0035 | Панель акустическая отражающе-поглощающая с наполнителем из минеральной ваты с перфорированной фасадной крышкой из оцинкованной стали толщиной 0,7 мм, окрашенная, коэффициент шумопоглощения 0,79-0,97, звукоизолирующая способность 32-38 дБ, толщина панели 50-65 мм | м2 | 4501.38
01.5.02.04-0037 | Панель акустическая отражающе-поглощающая с наполнителем из минеральной ваты с перфорированной фасадной крышкой из оцинкованной стали толщиной 0,7 мм, окрашенная, коэффициент шумопоглощения 0,79-0,97, звукоизолирующая способность 32-38 дБ, толщина панели 90-100 мм | м2 | 4712.02
01.5.02.04-0040 | Панель акустическая отражающе-поглощающая сборная с наполнителем из минеральной ваты с перфорированной фасадной крышкой из оцинкованной стали толщиной 0,8 мм, окрашенная, коэффициент шумопоглощения 0,79-0,97, звукоизолирующая способность 32-38 дБ, толщина панели 50-65 мм | м2 | 4501.49
01.5.02.04-0042 | Панель акустическая отражающе-поглощающая сборная с наполнителем из минеральной ваты с перфорированной фасадной крышкой из оцинкованной стали толщиной 0,8 мм, окрашенная, коэффициент шумопоглощения 0,79-0,97, звукоизолирующая способность 32-38 дБ, толщина панели 90-100 мм | м2 | 5324.25
01.5.02.04-0043 | Панель акустическая отражающе-поглощающая сборная с наполнителем из минеральной ваты с перфорированной фасадной крышкой из оцинкованной стали толщиной 0,8 мм, окрашенная, коэффициент шумопоглощения 0,79-0,97, звукоизолирующая способность 32-38 дБ, толщина панели 105-115 мм | м2 | 5838.31
01.5.02.04-0049 | Панель акустическая звукоотражающая светопрозрачная из поликарбоната толщиной 10 мм в каркасе, звукоизолирующая способность 30-32 дБ, толщина панели 70-85 мм | м2 | 6863.35
01.5.02.04-0054 | Панель акустическая звукоотражающая светопрозрачная из поликарбоната толщиной 12 мм в каркасе, звукоизолирующая способность 32-34 дБ, толщина панели 70-85 мм | м2 | 8436
01.5.02.04-0055 | Панель акустическая звукоотражающая светопрозрачная из поликарбоната толщиной 12 мм в каркасе, звукоизолирующая способность 32-34 дБ, толщина панели 90-100 мм | м2 | 10641.28
01.5.02.08-0400 | Стойка акустического экрана горячеоцинкованная, с опорным фланцем, прямая, высота до 3000 мм, двутавр 10Б1 | т | 234024.56
01.5.02.08-0402 | Стойка акустического экрана горячеоцинкованная, с опорным фланцем, прямая, высота до 3000 мм, двутавр 12Б1 | т | 223477.3
01.5.02.08-0404 | Стойка акустического экрана горячеоцинкованная, с опорным фланцем, прямая, высота до 3000 мм, двутавр 14Б1 | т | 224795.71
01.5.02.08-0406 | Стойка акустического экрана горячеоцинкованная, с опорным фланцем, прямая, высота до 3000 мм, двутавр 16Б1 | т | 223288.96
01.5.02.08-0408 | Стойка акустического экрана горячеоцинкованная, с опорным фланцем, прямая, высота до 3000 мм, двутавр 18Б1 | т | 230069.33
01.5.02.08-0410 | Стойка акустического экрана горячеоцинкованная, с опорным фланцем, прямая, высота до 3000 мм, двутавр 20Б1 | т | 211611.65
01.5.02.08-0412 | Стойка акустического экрана горячеоцинкованная, с опорным фланцем, прямая, высота до 3000 мм, двутавр 25Б1 | т | 205019.62
01.5.02.08-0414 | Стойка акустического экрана горячеоцинкованная, с опорным фланцем, прямая, высота до 3000 мм, двутавр 30Б1 | т | 203701.22
01.5.02.08-0416 | Стойка акустического экрана горячеоцинкованная, с опорным фланцем, прямая, высота до 3000 мм, двутавр 20Ш1 | т | 206338.03
01.5.02.08-0418 | Стойка акустического экрана горячеоцинкованная, с опорным фланцем, прямая, высота до 3000 мм, двутавр 25Ш1 | т | 205019.62
01.5.02.08-0420 | Стойка акустического экрана горячеоцинкованная, с опорным фланцем, прямая, высота до 3000 мм, двутавр 30Ш1 | т | 202382.81
01.5.02.08-0422 | Стойка акустического экрана горячеоцинкованная, с опорным фланцем, прямая, высота от 3000 до 6000 мм, двутавр 10Б1 | т | 234024.56
01.5.02.08-0424 | Стойка акустического экрана горячеоцинкованная, с опорным фланцем, прямая, высота от 3000 до 6000 мм, двутавр 12Б1 | т | 223477.3
01.5.02.08-0426 | Стойка акустического экрана горячеоцинкованная, с опорным фланцем, прямая, высота от 3000 до 6000 мм, двутавр 14Б1 | т | 224795.71
01.5.02.08-0428 | Стойка акустического экрана горячеоцинкованная, с опорным фланцем, прямая, высота от 3000 до 6000 мм, двутавр 16Б1 | т | 223288.96
01.5.02.08-0430 | Стойка акустического экрана горячеоцинкованная, с опорным фланцем, прямая, высота от 3000 до 6000 мм, двутавр 18Б1 | т | 230069.33
01.5.02.08-0432 | Стойка акустического экрана горячеоцинкованная, с опорным фланцем, прямая, высота от 3000 до 6000 мм, двутавр 20Б1 | т | 211611.65
01.5.02.08-0434 | Стойка акустического экрана горячеоцинкованная, с опорным фланцем, прямая, высота от 3000 до 6000 мм, двутавр 25Б1 | т | 205019.62
01.5.02.08-0436 | Стойка акустического экрана горячеоцинкованная, с опорным фланцем, прямая, высота от 3000 до 6000 мм, двутавр 30Б1 | т | 203701.22
01.5.02.08-0440 | Стойка акустического экрана горячеоцинкованная, с опорным фланцем, прямая, высота от 3000 до 6000 мм, двутавр 25Ш1 | т | 205019.62
01.5.02.08-0442 | Стойка акустического экрана горячеоцинкованная, с опорным фланцем, прямая, высота от 3000 до 6000 мм, двутавр 30Ш1 | т | 202382.81
01.5.02.08-0444 | Стойка акустического экрана горячеоцинкованная, с опорным фланцем, прямая, высота от 6000 мм, двутавр 10Б1 | т | 234024.56
01.5.02.08-0446 | Стойка акустического экрана горячеоцинкованная, с опорным фланцем, прямая, высота от 6000 мм, двутавр 12Б1 | т | 223477.3
01.5.02.08-0448 | Стойка акустического экрана горячеоцинкованная, с опорным фланцем, прямая, высота от 6000 мм, двутавр 14Б1 | т | 224795.71
01.5.02.08-0450 | Стойка акустического экрана горячеоцинкованная, с опорным фланцем, прямая, высота от 6000 мм, двутавр 16Б1 | т | 223288.96
01.5.02.08-0452 | Стойка акустического экрана горячеоцинкованная, с опорным фланцем, прямая, высота от 6000 мм, двутавр 18Б1 | т | 230069.31
01.5.02.08-0454 | Стойка акустического экрана горячеоцинкованная, с опорным фланцем, прямая, высота от 6000 мм, двутавр 20Б1 | т | 211611.65
01.5.02.08-0456 | Стойка акустического экрана горячеоцинкованная, с опорным фланцем, прямая, высота от 6000 мм, двутавр 25Б1 | т | 205019.62
01.5.02.08-0458 | Стойка акустического экрана горячеоцинкованная, с опорным фланцем, прямая, высота от 6000 мм, двутавр 30Б1 | т | 203701.22
01.5.02.08-0460 | Стойка акустического экрана горячеоцинкованная, с опорным фланцем, прямая, высота от 6000 мм, двутавр 20Ш1 | т | 206338.03
01.5.02.08-0462 | Стойка акустического экрана горячеоцинкованная, с опорным фланцем, прямая, высота от 6000 мм, двутавр 25Ш1 | т | 205019.62
01.5.02.08-0464 | Стойка акустического экрана горячеоцинкованная, с опорным фланцем, прямая, высота от 6000 мм, двутавр 30Ш1 | т | 202382.81
01.5.02.08-0466 | Стойка акустического экрана горячеоцинкованная, с опорным фланцем, наклонная, один изгиб, высота до 3000 мм, двутавр 10Б1 | т | 238733.15
01.5.02.08-0468 | Стойка акустического экрана горячеоцинкованная, с опорным фланцем, наклонная, один изгиб, высота до 3000 мм, двутавр 12Б1 | т | 228185.89
01.5.02.08-0470 | Стойка акустического экрана горячеоцинкованная, с опорным фланцем, наклонная, один изгиб, высота до 3000 мм, двутавр 14Б1 | т | 229504.31
01.5.02.08-0472 | Стойка акустического экрана горячеоцинкованная, с опорным фланцем, наклонная, один изгиб, высота до 3000 мм, двутавр 16Б1 | т | 227997.55
01.5.02.08-0474 | Стойка акустического экрана горячеоцинкованная, с опорным фланцем, наклонная, один изгиб, высота до 3000 мм, двутавр 18Б1 | т | 234777.93
01.5.02.08-0476 | Стойка акустического экрана горячеоцинкованная, с опорным фланцем, наклонная, один изгиб, высота до 3000 мм, двутавр 20Б1 | т | 216320.24
01.5.02.08-0478 | Стойка акустического экрана горячеоцинкованная, с опорным фланцем, наклонная, один изгиб, высота до 3000 мм, двутавр 25Б1 | т | 209728.21
01.5.02.08-0480 | Стойка акустического экрана горячеоцинкованная, с опорным фланцем, наклонная, один изгиб, высота до 3000 мм, двутавр 30Б1 | т | 208409.81
01.5.02.08-0482 | Стойка акустического экрана горячеоцинкованная, с опорным фланцем, наклонная, один изгиб, высота до 3000 мм, двутавр 20Ш1 | т | 211046.62
01.5.02.08-0484 | Стойка акустического экрана горячеоцинкованная, с опорным фланцем, наклонная, один изгиб, высота до 3000 мм, двутавр 25Ш1 | т | 209728.21
01.5.02.08-0486 | Стойка акустического экрана горячеоцинкованная, с опорным фланцем, наклонная, один изгиб, высота до 3000 мм, двутавр 30Ш1 | т | 207091.4
01.5.02.08-0488 | Стойка акустического экрана горячеоцинкованная, с опорным фланцем, наклонная, один изгиб, высота от 3000 до 6000 мм, двутавр 10Б1 | т | 238733.15
01.5.02.08-0490 | Стойка акустического экрана горячеоцинкованная, с опорным фланцем, наклонная, один изгиб, высота от 3000 до 6000 мм, двутавр 12Б1 | т | 228185.89
01.5.02.08-0492 | Стойка акустического экрана горячеоцинкованная, с опорным фланцем, наклонная, один изгиб, высота от 3000 до 6000 мм, двутавр 14Б1 | т | 229504.31
01.5.02.08-0494 | Стойка акустического экрана горячеоцинкованная, с опорным фланцем, наклонная, один изгиб, высота от 3000 до 6000 мм, двутавр 16Б1 | т | 227997.55
01.5.02.08-0496 | Стойка акустического экрана горячеоцинкованная, с опорным фланцем, наклонная, один изгиб, высота от 3000 до 6000 мм, двутавр 18Б1 | т | 234777.93
01.5.02.08-0498 | Стойка акустического экрана горячеоцинкованная, с опорным фланцем, наклонная, один изгиб, высота от 3000 до 6000 мм, двутавр 20Б1 | т | 216320.24
01.5.02.08-0500 | Стойка акустического экрана горячеоцинкованная, с опорным фланцем, наклонная, один изгиб, высота от 3000 до 6000 мм, двутавр 25Б1 | т | 209728.21
01.5.02.08-0502 | Стойка акустического экрана горячеоцинкованная, с опорным фланцем, наклонная, один изгиб, высота от 3000 до 6000 мм, двутавр 30Б1 | т | 208409.81
01.5.02.08-0504 | Стойка акустического экрана горячеоцинкованная, с опорным фланцем, наклонная, один изгиб, высота от 3000 до 6000 мм, двутавр 20Ш1 | т | 211046.62
01.5.02.08-0506 | Стойка акустического экрана горячеоцинкованная, с опорным фланцем, наклонная, один изгиб, высота от 3000 до 6000 мм, двутавр 25Ш1 | т | 209728.21
01.5.02.08-0508 | Стойка акустического экрана горячеоцинкованная, с опорным фланцем, наклонная, один изгиб, высота от 3000 до 6000 мм, двутавр 30Ш1 | т | 207091.4
01.5.02.08-0510 | Стойка акустического экрана горячеоцинкованная, с опорным фланцем, наклонная, один изгиб, высота от 6000 мм, двутавр 10Б1 | т | 238733.15
01.5.02.08-0512 | Стойка акустического экрана горячеоцинкованная, с опорным фланцем, наклонная, один изгиб, высота от 6000 мм, двутавр 12Б1 | т | 228185.89
01.5.02.08-0514 | Стойка акустического экрана горячеоцинкованная, с опорным фланцем, наклонная, один изгиб, высота от 6000 мм, двутавр 14Б1 | т | 229504.31
01.5.02.08-0516 | Стойка акустического экрана горячеоцинкованная, с опорным фланцем, наклонная, один изгиб, высота от 6000 мм, двутавр 16Б1 | т | 227997.55
01.5.02.08-0518 | Стойка акустического экрана горячеоцинкованная, с опорным фланцем, наклонная, один изгиб, высота от 6000 мм, двутавр 18Б1 | т | 234777.93
01.5.02.08-0520 | Стойка акустического экрана горячеоцинкованная, с опорным фланцем, наклонная, один изгиб, высота от 6000 мм, двутавр 20Б1 | т | 216320.24
01.5.02.08-0522 | Стойка акустического экрана горячеоцинкованная, с опорным фланцем, наклонная, один изгиб, высота от 6000 мм, двутавр 25Б1 | т | 209728.21
01.5.02.08-0524 | Стойка акустического экрана горячеоцинкованная, с опорным фланцем, наклонная, один изгиб, высота от 6000 мм, двутавр 30Б1 | т | 208409.81
01.5.02.08-0526 | Стойка акустического экрана горячеоцинкованная, с опорным фланцем, наклонная, один изгиб, высота от 6000 мм, двутавр 20Ш1 | т | 211046.62
01.5.02.08-0528 | Стойка акустического экрана горячеоцинкованная, с опорным фланцем, наклонная, один изгиб, высота от 6000 мм, двутавр 25Ш1 | т | 209728.21
01.5.02.08-0530 | Стойка акустического экрана горячеоцинкованная, с опорным фланцем, наклонная, один изгиб, высота от 6000 мм, двутавр 30Ш1 | т | 207091.4
01.5.02.08-0532 | Стойка акустического экрана горячеоцинкованная, с опорным фланцем, наклонная, два изгиба, высота до 3000 мм, двутавр 10Б1 | т | 242029.17
01.5.02.08-0534 | Стойка акустического экрана горячеоцинкованная, с опорным фланцем, наклонная, два изгиба, высота до 3000 мм, двутавр 12Б1 | т | 231481.92
01.5.02.08-0536 | Стойка акустического экрана горячеоцинкованная, с опорным фланцем, наклонная, два изгиба, высота до 3000 мм, двутавр 14Б1 | т | 232800.32
01.5.02.08-0538 | Стойка акустического экрана горячеоцинкованная, с опорным фланцем, наклонная, два изгиба, высота до 3000 мм, двутавр 16Б1 | т | 231293.58
01.5.02.08-0540 | Стойка акустического экрана горячеоцинкованная, с опорным фланцем, наклонная, два изгиба, высота до 3000 мм, двутавр 18Б1 | т | 238073.95
01.5.02.08-0542 | Стойка акустического экрана горячеоцинкованная, с опорным фланцем, наклонная, два изгиба, высота до 3000 мм, двутавр 20Б1 | т | 219616.26
01.5.02.08-0544 | Стойка акустического экрана горячеоцинкованная, с опорным фланцем, наклонная, два изгиба, высота до 3000 мм, двутавр 25Б1 | т | 213024.23
01.5.02.08-0546 | Стойка акустического экрана горячеоцинкованная, с опорным фланцем, наклонная, два изгиба, высота до 3000 мм, двутавр 30Б1 | т | 211705.82
01.5.02.08-0548 | Стойка акустического экрана горячеоцинкованная, с опорным фланцем, наклонная, два изгиба, высота до 3000 мм, двутавр 20Ш1 | т | 214342.64
01.5.02.08-0550 | Стойка акустического экрана горячеоцинкованная, с опорным фланцем, наклонная, два изгиба, высота до 3000 мм, двутавр 25Ш1 | т | 213024.23
01.5.02.08-0552 | Стойка акустического экрана горячеоцинкованная, с опорным фланцем, наклонная, два изгиба, высота до 3000 мм, двутавр 30Ш1 | т | 210387.42
01.5.02.08-0554 | Стойка акустического экрана горячеоцинкованная, с опорным фланцем, наклонная, два изгиба, высота от 3000 до 6000 мм, двутавр 10Б1 | т | 242029.17
01.5.02.08-0556 | Стойка акустического экрана горячеоцинкованная, с опорным фланцем, наклонная, два изгиба, высота от 3000 до 6000 мм, двутавр 12Б1 | т | 231481.92
01.5.02.08-0558 | Стойка акустического экрана горячеоцинкованная, с опорным фланцем, наклонная, два изгиба, высота от 3000 до 6000 мм, двутавр 14Б1 | т | 232800.32
01.5.02.08-0560 | Стойка акустического экрана горячеоцинкованная, с опорным фланцем, наклонная, два изгиба, высота от 3000 до 6000 мм, двутавр 16Б1 | т | 231293.58
01.5.02.08-0562 | Стойка акустического экрана горячеоцинкованная, с опорным фланцем, наклонная, два изгиба, высота от 3000 до 6000 мм, двутавр 18Б1 | т | 238073.95
01.5.02.08-0564 | Стойка акустического экрана горячеоцинкованная, с опорным фланцем, наклонная, два изгиба, высота от 3000 до 6000 мм, двутавр 20Б1 | т | 219616.26
01.5.02.08-0566 | Стойка акустического экрана горячеоцинкованная, с опорным фланцем, наклонная, два изгиба, высота от 3000 до 6000 мм, двутавр 25Б1 | т | 213024.23
01.5.02.08-0568 | Стойка акустического экрана горячеоцинкованная, с опорным фланцем, наклонная, два изгиба, высота от 3000 до 6000 мм, двутавр 30Б1 | т | 211705.82
01.5.02.08-0570 | Стойка акустического экрана горячеоцинкованная, с опорным фланцем, наклонная, два изгиба, высота от 3000 до 6000 мм, двутавр 20Ш1 | т | 214342.64
01.5.02.08-0572 | Стойка акустического экрана горячеоцинкованная, с опорным фланцем, наклонная, два изгиба, высота от 3000 до 6000 мм, двутавр 25Ш1 | т | 213024.23
01.5.02.08-0574 | Стойка акустического экрана горячеоцинкованная, с опорным фланцем, наклонная, два изгиба, высота от 3000 до 6000 мм, двутавр 30Ш1 | т | 210387.42
01.5.02.08-0576 | Стойка акустического экрана горячеоцинкованная, с опорным фланцем, наклонная, два изгиба, высота от 6000 мм, двутавр 10Б1 | т | 242029.17
01.5.02.08-0578 | Стойка акустического экрана горячеоцинкованная, с опорным фланцем, наклонная, два изгиба, высота от 6000 мм, двутавр 12Б1 | т | 231481.92
01.5.02.08-0580 | Стойка акустического экрана горячеоцинкованная, с опорным фланцем, наклонная, два изгиба, высота от 6000 мм, двутавр 14Б1 | т | 232800.32
01.5.02.08-0582 | Стойка акустического экрана горячеоцинкованная, с опорным фланцем, наклонная, два изгиба, высота от 6000 мм, двутавр 16Б1 | т | 231293.58
01.5.02.08-0584 | Стойка акустического экрана горячеоцинкованная, с опорным фланцем, наклонная, два изгиба, высота от 6000 мм, двутавр 18Б1 | т | 238073.95
01.5.02.08-0586 | Стойка акустического экрана горячеоцинкованная, с опорным фланцем, наклонная, два изгиба, высота от 6000 мм, двутавр 20Б1 | т | 219616.26
01.5.02.08-0588 | Стойка акустического экрана горячеоцинкованная, с опорным фланцем, наклонная, два изгиба, высота от 6000 мм, двутавр 25Б1 | т | 213024.23
01.5.02.08-0590 | Стойка акустического экрана горячеоцинкованная, с опорным фланцем, наклонная, два изгиба, высота от 6000 мм, двутавр 30Б1 | т | 211705.82
01.5.02.08-0592 | Стойка акустического экрана горячеоцинкованная, с опорным фланцем, наклонная, два изгиба, высота от 6000 мм, двутавр 20Ш1 | т | 214342.64
01.5.02.08-0594 | Стойка акустического экрана горячеоцинкованная, с опорным фланцем, наклонная, два изгиба, высота от 6000 мм, двутавр 25Ш1 | т | 213024.23
01.5.02.08-0596 | Стойка акустического экрана горячеоцинкованная, с опорным фланцем, наклонная, два изгиба, высота от 6000 мм, двутавр 30Ш1 | т | 210387.42
01.5.02.08-0598 | Стойка акустического экрана горячеоцинкованная, с опорным фланцем, поворотная, высота до 3000 мм, швеллер 10П | т | 187126.96
01.5.02.08-0600 | Стойка акустического экрана горячеоцинкованная, с опорным фланцем, поворотная, высота до 3000 мм, швеллер 12П | т | 187126.96
01.5.02.08-0602 | Стойка акустического экрана горячеоцинкованная, с опорным фланцем, поворотная, высота до 3000 мм, швеллер 14П | т | 187126.96
01.5.02.08-0604 | Стойка акустического экрана горячеоцинкованная, с опорным фланцем, поворотная, высота до 3000 мм, швеллер 16П | т | 188068.69
01.5.02.08-0606 | Стойка акустического экрана горячеоцинкованная, с опорным фланцем, поворотная, высота до 3000 мм, швеллер 18П | т | 197015.01
01.5.02.08-0608 | Стойка акустического экрана горячеоцинкованная, с опорным фланцем, поворотная, высота до 3000 мм, швеллер 20П | т | 257755.87
01.5.02.08-0610 | Стойка акустического экрана горячеоцинкованная, с опорным фланцем, поворотная, высота до 3000 мм, швеллер 24П | т | 257755.87
01.5.02.08-0612 | Стойка акустического экрана горячеоцинкованная, с опорным фланцем, поворотная, высота до 3000 мм, швеллер 30П | т | 278944.54
01.5.02.08-0614 | Стойка акустического экрана горячеоцинкованная, с опорным фланцем, поворотная, высота от 3000 до 6000 мм, швеллер 10П | т | 187126.96
01.5.02.08-0616 | Стойка акустического экрана горячеоцинкованная, с опорным фланцем, поворотная, высота от 3000 до 6000 мм, швеллер 12П | т | 187126.96
01.5.02.08-0618 | Стойка акустического экрана горячеоцинкованная, с опорным фланцем, поворотная, высота от 3000 до 6000 мм, швеллер 14П | т | 187126.96
01.5.02.08-0620 | Стойка акустического экрана горячеоцинкованная, с опорным фланцем, поворотная, высота от 3000 до 6000 мм, швеллер 16П | т | 188068.69
01.5.02.08-0622 | Стойка акустического экрана горячеоцинкованная, с опорным фланцем, поворотная, высота от 3000 до 6000 мм, швеллер 18П | т | 197015.01
01.5.02.08-0624 | Стойка акустического экрана горячеоцинкованная, с опорным фланцем, поворотная, высота от 3000 до 6000 мм, швеллер 20П | т | 257755.87
01.5.02.08-0626 | Стойка акустического экрана горячеоцинкованная, с опорным фланцем, поворотная, высота от 3000 до 6000 мм, швеллер 24П | т | 257755.87
01.5.02.08-0628 | Стойка акустического экрана горячеоцинкованная, с опорным фланцем, поворотная, высота от 3000 до 6000 мм, швеллер 30П | т | 278944.54
01.5.02.08-0630 | Стойка акустического экрана горячеоцинкованная, с опорным фланцем, поворотная, высота от 6000 мм, швеллер 10П | т | 187126.96
01.5.02.08-0632 | Стойка акустического экрана горячеоцинкованная, с опорным фланцем, поворотная, высота от 6000 мм, швеллер 12П | т | 187126.96
01.5.02.08-0634 | Стойка акустического экрана горячеоцинкованная, с опорным фланцем, поворотная, высота от 6000 мм, швеллер 14П | т | 187126.96
01.5.02.08-0636 | Стойка акустического экрана горячеоцинкованная, с опорным фланцем, поворотная, высота от 6000 мм, швеллер 16П | т | 188068.69
01.5.02.08-0638 | Стойка акустического экрана горячеоцинкованная, с опорным фланцем, поворотная, высота от 6000 мм, швеллер 18П | т | 197015.01
01.5.02.08-0640 | Стойка акустического экрана горячеоцинкованная, с опорным фланцем, поворотная, высота от 6000 мм, швеллер 20П | т | 257755.87
01.5.02.08-0642 | Стойка акустического экрана горячеоцинкованная, с опорным фланцем, поворотная, высота от 6000 мм, швеллер 24П | т | 257755.87
01.5.02.08-0644 | Стойка акустического экрана горячеоцинкованная, с опорным фланцем, поворотная, высота от 6000 мм, швеллер 30П | т | 278944.54
01.5.02.08-0646 | Стойка акустического экрана из сварного двутавра горячеоцинкованная, с опорным фланцем, прямая, высота до 3000 мм, ширина полки 152 мм, толщина полки 7 мм, высота стенки 138 мм, толщина стенки 5 мм | т | 207373.92
01.5.02.08-0648 | Стойка акустического экрана из сварного двутавра горячеоцинкованная, с опорным фланцем, прямая, высота до 3000 мм, ширина полки 152 мм, толщина полки 7 мм, высота стенки 138 мм, толщина стенки 6 мм | т | 215849.39
01.5.02.08-0650 | Стойка акустического экрана из сварного двутавра горячеоцинкованная, с опорным фланцем, прямая, высота от 3000 до 6000 мм, ширина полки 152 мм, толщина полки 7 мм, высота стенки 138 мм, толщина стенки 5 мм | т | 207373.92
01.5.02.08-0652 | Стойка акустического экрана из сварного двутавра горячеоцинкованная, с опорным фланцем, прямая, высота от 3000 до 6000 мм, ширина полки 152 мм, толщина полки 7 мм, высота стенки 138 мм, толщина стенки 6 мм | т | 215849.39
01.5.02.08-0654 | Стойка акустического экрана из сварного двутавра горячеоцинкованная, с опорным фланцем, прямая, высота от 6000 мм, ширина полки 152 мм, толщина полки 7 мм, высота стенки 138 мм, толщина стенки 5 мм | т | 207373.92
01.5.02.08-0656 | Стойка акустического экрана из сварного двутавра горячеоцинкованная, с опорным фланцем, прямая, высота от 6000 мм, ширина полки 152 мм, толщина полки 7 мм, высота стенки 138 мм, толщина стенки 6 мм | т | 215849.39
01.5.02.08-0658 | Стойка акустического экрана из сварного двутавра горячеоцинкованная, с опорным фланцем, наклонная, один изгиб, высота до 3000 мм, ширина полки 152 мм, толщина полки 7 мм, высота стенки 138 мм, толщина стенки 5 мм | т | 207373.92
01.5.02.08-0660 | Стойка акустического экрана из сварного двутавра горячеоцинкованная, с опорным фланцем, наклонная, один изгиб, высота до 3000 мм, ширина полки 152 мм, толщина полки 7 мм, высота стенки 138 мм, толщина стенки 6 мм | т | 215849.39
01.5.02.08-0662 | Стойка акустического экрана из сварного двутавра горячеоцинкованная, с опорным фланцем, наклонная, один изгиб, высота от 3000 до 6000 мм, ширина полки 152 мм, толщина полки 7 мм, высота стенки 138 мм, толщина стенки 5 мм | т | 207373.92
01.5.02.08-0664 | Стойка акустического экрана из сварного двутавра горячеоцинкованная, с опорным фланцем, наклонная, один изгиб, высота от 3000 до 6000 мм, ширина полки 152 мм, толщина полки 7 мм, высота стенки 138 мм, толщина стенки 6 мм | т | 215849.39
01.5.02.08-0666 | Стойка акустического экрана из сварного двутавра горячеоцинкованная, с опорным фланцем, наклонная, один изгиб, высота от 6000 мм, ширина полки 152 мм, толщина полки 7 мм, высота стенки 138 мм, толщина стенки 5 мм | т | 207373.92
01.5.02.08-0668 | Стойка акустического экрана из сварного двутавра горячеоцинкованная, с опорным фланцем, наклонная, один изгиб, высота от 6000 мм, ширина полки 152 мм, толщина полки 7 мм, высота стенки 138 мм, толщина стенки 6 мм | т | 215849.39
01.5.02.10-0026 | Ограждение дорожное одностороннее четырехтросовое, оцинкованное, минимальная удерживающая способность 300 кДж, высота 1000 мм, шаг стоек 3000 мм, динамический прогиб до 1530 мм | 1000 м | 2750352.67
01.5.02.10-0034 | Ограждение дорожное двухстороннее четырехтросовое, оцинкованное, минимальная удерживающая способность 300 кДж, высота 1100 мм, шаг стоек 2000 мм, динамический прогиб до 1300 мм | 1000 м | 3663739.16
01.5.02.10-0037 | Ограждение дорожное двухстороннее четырехтросовое, оцинкованное, минимальная удерживающая способность 300 кДж, высота 1000 мм, шаг стоек 2000 мм, динамический прогиб до 1260 мм | 1000 м | 4159756.99
01.6.01.01-0002 | Листы гипсоволокнистые влагостойкие ГВЛВ, толщина 12,5 мм | м2 | 270.15
01.6.01.02-0006 | Листы гипсокартонные ГКЛ, толщина 12,5 мм | м2 | 129.14
01.6.01.10-0001 | Плиты цементно-стружечные нешлифованные, толщина 10 мм | м2 | 499.01
01.6.01.11-0035 | Плита гипсостружечная с прямой/фальцевой кромкой, размеры 2500х1250х10 мм | м2 | 296.01
01.6.01.11-0036 | Плита гипсостружечная с прямой/фальцевой кромкой, влагостойкая, размеры 2500х1250х10 мм | м2 | 292.14
01.6.01.11-0037 | Плита гипсостружечная с прямой/фальцевой кромкой, размеры 2500х1250х12 мм | м2 | 316.14
01.6.01.11-0038 | Плита гипсостружечная с прямой/фальцевой кромкой, влагостойкая, размеры 2500х1250х12 мм | м2 | 342.82
01.6.01.11-0039 | Плита гипсостружечная с прямой/фальцевой кромкой, размеры 3000х1250х10 мм | м2 | 246.02
01.6.01.11-0040 | Плита гипсостружечная с прямой/фальцевой кромкой, влагостойкая, размеры 3000х1250х10 мм | м2 | 309.3
01.6.01.11-0041 | Плита гипсостружечная с прямой/фальцевой кромкой, размеры 3000х1250х12 мм | м2 | 328.74
01.6.01.11-0042 | Плита гипсостружечная с прямой/фальцевой кромкой, влагостойкая, размеры 3000х1250х12 мм | м2 | 271.33
01.6.03.01-1008 | Плитка ПВХ для полов, толщина 3,5 мм | м2 | 1358.85
01.6.03.04-0221 | Линолеум ПВХ на каландровой подоснове, класс износостойкости 32, класс пожарной опасности КМ2 (Г1, В2, Д2, Т2, РП1), толщина защитного слоя 0,4 мм, толщина общая 1,8 мм, вес 2700 г/м2 | м2 | 624.7
01.7.03.01-0001 | Вода | м3 | 33.58
01.7.03.03-0001 | Пар | кг | 1.05
01.7.03.04-0001 | Электроэнергия | кВт-ч | 9.16
01.7.06.04-0005 | Ленты стеклотканевые армирующие с липким слоем для стыков листовых материалов, ширина 50 мм | 100 м | 271.15
01.7.06.11-1013 | Ленты уплотнительные терморасширяющиеся гибкие противопожарные для трубных проходок, ширина 45 мм, толщина 4,5 мм | 10 м | 107653.02
01.7.07.19-0011 | Средство моющее (раствор) | л | 199.49
01.7.07.21-0001 | Уголь древесный, марка А | т | 20787.38
01.7.08.02-0004 | Добавка (ПАВ) жидкая для стабилизации и укрепления грунтов при устройстве оснований автомобильных дорог, плотность 1,11-1,20 г/см3 | т | 1015717.87
01.7.12.03-0004 | Геомат полипропиленовый экструдированный трехмерный, плотность 350 г/м2, продольная/поперечная нагрузка на разрыв 5/5 кН/м | м2 | 188.35
01.7.12.05-0053 | Геополотно нетканое полиэфирное, иглопробивное, поверхностная плотность 200 г/м2 | м2 | 30.27
01.7.12.05-0054 | Геополотно нетканое полиэфирное, иглопробивное, поверхностная плотность 250 г/м2 | м2 | 37.17
01.7.12.05-0166 | Геополотно нетканое для дорожного строительства, иглопробивное, термоскрепленное, поверхностная плотность 150 г/м2 | м2 | 37.36
01.7.12.05-0167 | Геополотно нетканое для дорожного строительства, иглопробивное, термоскрепленное, поверхностная плотность 250 г/м2 | м2 | 49.95
01.7.12.05-0170 | Геополотно нетканое для дорожного строительства, иглопробивное, термоскрепленное, поверхностная плотность 200 г/м2 | м2 | 39.1
01.7.12.05-0175 | Геополотно нетканое для дорожного строительства, иглопробивное, термоскрепленное, поверхностная плотность 300 г/м2 | м2 | 57.91
01.7.12.05-0177 | Геополотно нетканое для дорожного строительства, иглопробивное, термоскрепленное, поверхностная плотность 500 г/м2 | м2 | 99.41
01.7.12.05-1014 | Геополотно нетканое полипропиленовое, иглопробивное, термоскрепленное, поверхностная плотность 450 г/м2 | м2 | 77.16
01.7.12.06-0360 | Геополотно тканое полипропиленовое, прочность при продольном/поперечном растяжении 50/50 кН/м, поверхностная плотность 280±10% г/м2 | м2 | 91.01
01.7.12.06-0364 | Геополотно тканое полипропиленовое, прочность при продольном/поперечном растяжении 100/50 кН/м, поверхностная плотность 400±10% г/м2 | м2 | 178.97
01.7.12.06-0404 | Геополотно тканое полиэфирное, прочность при продольном/поперечном растяжении 100/100 кН/м, поверхностная плотность 270±10% г/м2 | м2 | 115.46
01.7.12.06-0406 | Геополотно тканое полиэфирное, прочность при продольном/поперечном растяжении 150/50 кН/м, поверхностная плотность 290±10% г/м2 | м2 | 134.92
01.7.12.06-0412 | Геополотно тканое полиэфирное, прочность при продольном/поперечном растяжении 200/50 кН/м, поверхностная плотность 350±10% г/м2 | м2 | 154.4
01.7.12.06-0416 | Геополотно тканое полиэфирное, прочность при продольном/поперечном растяжении 200/200 кН/м, поверхностная плотность 540±10% г/м2 | м2 | 292.32
01.7.12.06-0424 | Геополотно тканое полиэфирное, прочность при продольном/поперечном растяжении 300/300 кН/м, поверхностная плотность 900±10% г/м2 | м2 | 350.59
01.7.12.06-0426 | Геополотно тканое полиэфирное, прочность при продольном/поперечном растяжении 400/50 кН/м, поверхностная плотность 670±10% г/м2 | м2 | 267.86
01.7.12.06-0428 | Геополотно тканое полиэфирное, прочность при продольном/поперечном растяжении 400/100 кН/м, поверхностная плотность 700±10% г/м2 | м2 | 295.35
01.7.12.06-0432 | Геополотно тканое полиэфирное, прочность при продольном/поперечном растяжении 500/50 кН/м, поверхностная плотность 860±10% г/м2 | м2 | 324
01.7.12.06-0434 | Геополотно тканое полиэфирное, прочность при продольном/поперечном растяжении 500/100 кН/м, поверхностная плотность 880±10% г/м2 | м2 | 359.76
01.7.12.06-0436 | Геополотно тканое полиэфирное, прочность при продольном/поперечном растяжении 600/50 кН/м, поверхностная плотность 1000±10% г/м2 | м2 | 393.45
01.7.12.06-0438 | Геополотно тканое полиэфирное, прочность при продольном/поперечном растяжении 600/100 кН/м, поверхностная плотность 1020±10% г/м2 | м2 | 406.8
01.7.12.06-0444 | Геополотно тканое полиэфирное, прочность при продольном/поперечном растяжении 800/50 кН/м, поверхностная плотность 1250±10% г/м2 | м2 | 550.8
01.7.12.06-0446 | Геополотно тканое полиэфирное, прочность при продольном/поперечном растяжении 800/100 кН/м, поверхностная плотность 1300±10% г/м2 | м2 | 570.29
01.7.12.06-0454 | Геополотно тканое полиэфирное, прочность при продольном/поперечном растяжении 1000/100 кН/м, поверхностная плотность 1600±10% г/м2 | м2 | 817.43
01.7.12.07-0292 | Настил решетчатый из стеклопластика, размеры ячейки 38х38 мм, высота 30 мм | м2 | 5270
01.7.12.09-1000 | Георешетка полимерная экструдированная дорожная двуосноориентированная, прочность при растяжении 20 кН/м | м2 | 71.59
01.7.12.09-1004 | Георешетка полимерная экструдированная дорожная двуосноориентированная, прочность при растяжении 40 кН/м | м2 | 152.4
01.7.12.11-0001 | Геосетка из полиэфирного волокна для армирования асфальтобетона, покрытие битумной дисперсией, продольная/поперечная нагрузка на разрыв 50/50 кН/м | м2 | 68.5
01.7.12.11-0152 | Геосетка стеклянная дорожная из стеклоровингов, продольное/поперечное удлинение при разрыве 3 %, продольная/поперечная нагрузка на разрыв 70/70 кН/м, поверхностная плотность 320±40 г/м2 | м2 | 71.43
01.7.12.11-0153 | Геосетка стеклянная дорожная из стеклоровингов, продольное/поперечное удлинение при разрыве 3 %, продольная/поперечная нагрузка на разрыв 100/100 кН/м, поверхностная плотность 450±50 г/м2 | м2 | 114.3
01.7.12.11-0171 | Геосетка из базальтоволокна нитепрошивная с битумной пропиткой, продольное/поперечное удлинение при разрыве 4 %, продольная/поперечная нагрузка на разрыв 50/50 кН/м, поверхностная плотность 250 г/м2 | м2 | 86.55
01.7.12.11-0173 | Геосетка из базальтоволокна нитепрошивная с битумной пропиткой, продольное/поперечное удлинение при разрыве 4 %, продольная/поперечная нагрузка на разрыв 100/100 кН/м, поверхностная плотность 500 г/м2 | м2 | 187.13
01.7.12.11-0177 | Геосетка из базальтоволокна нитепрошивная с полимерной пропиткой, продольное/поперечное удлинение при разрыве 4 %, продольная/поперечная нагрузка на разрыв 100/100 кН/м, поверхностная плотность 650 г/м2 | м2 | 184.86
01.7.12.11-0191 | Геосетка стеклянная нитепрошивная пропитанная с битумной пропиткой, продольное/поперечное удлинение при разрыве 4 %, продольная/поперечная нагрузка на разрыв 50/50 кН/м, поверхностная плотность 250 г/м2 | м2 | 48.95
01.7.12.11-0230 | Геосетка стеклянная нитепрошивная с битумной пропиткой, продольное/поперечное удлинение при разрыве 4 %, продольная/поперечная нагрузка на разрыв 80/80 кН/м | м2 | 83.91
01.7.12.16-0082 | Геосетка из полиэфирных нитей, пропитка битумным раствором, теплостойкость не менее +190 °C, среднее расстояние между ровингами по основе/по утку 32/38 мм, нагрузка на разрыв по длине/ширине 50/50 кН/м | м2 | 115.72
01.7.15.01-0040 | Анкеры забивные из арматурной стали A-I, диаметр 12 мм, длина 900 мм | т | 96753.6
01.7.15.02-0051 | Болты анкерные | т | 103981.25
01.7.15.02-0061 | Болты стальные оцинкованные с шестигранной головкой, диаметр резьбы М6, длина 12-50 мм | т | 132105.48
01.7.15.02-0062 | Болты стальные оцинкованные с шестигранной головкой, диаметр резьбы М8 (М10, М12, М14), длина 16-190 мм | т | 100307.26
01.7.15.02-0065 | Болты стальные оцинкованные с шестигранной головкой, диаметр резьбы М16 (М18), длина 25-200 мм | т | 98026.04
01.7.15.02-0066 | Болты стальные оцинкованные с шестигранной головкой, диаметр резьбы М20 (М22), длина 40-200 мм | т | 100019.06
01.7.15.02-0067 | Болты стальные оцинкованные с шестигранной головкой, диаметр резьбы М24, длина 50-200 мм | т | 99985.67
01.7.15.02-0081 | Болты стальные с шестигранной головкой, диаметр резьбы М6, длина 12-50 мм | т | 101011.01
01.7.15.02-0082 | Болты стальные с шестигранной головкой, диаметр резьбы М8 (М10, М12, М14), длина 16-160 мм | т | 95835.21
01.7.15.02-0085 | Болты стальные с шестигранной головкой, диаметр резьбы М16 (М18), длина 25-200 мм | т | 100634.3
01.7.15.05-0011 | Гайки стальные шестигранные, диаметр резьбы М6 | т | 94035.17
01.7.15.05-0012 | Гайки стальные шестигранные, диаметр резьбы М8 (М10) | т | 85013.41
01.7.15.05-0014 | Гайки стальные шестигранные, диаметр резьбы М12 (М14) | т | 88675.79
01.7.15.05-0022 | Гайки стальные оцинкованные шестигранные, диаметр резьбы М8 (М10) | кг | 91.96
01.7.15.05-0027 | Гайки стальные оцинкованные шестигранные, диаметр резьбы М24 | т | 115711.41
01.7.15.07-0200 | Дюбель-гвоздь кровельный полимерный тарельчатого типа с металлическим гвоздем и заглушкой, диаметр фланца 50 мм, диаметр 10 мм, длина 20 мм | шт | 5.1
01.7.15.07-0201 | Дюбель-гвоздь кровельный полимерный тарельчатого типа с металлическим гвоздем и заглушкой, диаметр фланца 50 мм, диаметр 10 мм, длина 50 мм | шт | 6.52
01.7.15.07-0202 | Дюбель-гвоздь кровельный полимерный тарельчатого типа с металлическим гвоздем и заглушкой, диаметр фланца 50 мм, диаметр 10 мм, длина 80 мм | шт | 8.26
01.7.15.07-0203 | Дюбель-гвоздь кровельный полимерный тарельчатого типа с металлическим гвоздем и заглушкой, диаметр фланца 50 мм, диаметр 10 мм, длина 100 мм | шт | 9.64
01.7.15.07-0204 | Дюбель-гвоздь кровельный полимерный тарельчатого типа с металлическим гвоздем и заглушкой, диаметр фланца 50 мм, диаметр 10 мм, длина 120 мм | шт | 9.71
01.7.15.07-0205 | Дюбель-гвоздь кровельный полимерный тарельчатого типа с металлическим гвоздем и заглушкой, диаметр фланца 50 мм, диаметр 10 мм, длина 130 мм | шт | 11.6
01.7.15.07-0206 | Дюбель-гвоздь кровельный полимерный тарельчатого типа с металлическим гвоздем и заглушкой, диаметр фланца 50 мм, диаметр 10 мм, длина 140 мм | шт | 12.14
01.7.15.07-0207 | Дюбель-гвоздь кровельный полимерный тарельчатого типа с металлическим гвоздем и заглушкой, диаметр фланца 50 мм, диаметр 10 мм, длина 150 мм | шт | 13.17
01.7.15.07-0208 | Дюбель-гвоздь кровельный полимерный тарельчатого типа с металлическим гвоздем и заглушкой, диаметр фланца 50 мм, диаметр 10 мм, длина 170 мм | шт | 13.69
01.7.15.07-0209 | Дюбель-гвоздь кровельный полимерный тарельчатого типа с металлическим гвоздем и заглушкой, диаметр фланца 50 мм, диаметр 10 мм, длина 180 мм | шт | 14.12
01.7.15.07-0210 | Дюбель-гвоздь кровельный полимерный тарельчатого типа с металлическим гвоздем и заглушкой, диаметр фланца 50 мм, диаметр 10 мм, длина 200 мм | шт | 17.73
01.7.15.07-0211 | Дюбель-гвоздь кровельный полимерный тарельчатого типа с металлическим гвоздем и заглушкой, диаметр фланца 50 мм, диаметр 10 мм, длина 220 мм | шт | 19.02
01.7.15.07-0212 | Дюбель-гвоздь кровельный полимерный тарельчатого типа с металлическим гвоздем и заглушкой, диаметр фланца 50 мм, диаметр 10 мм, длина 240 мм | шт | 20.31
01.7.15.07-0213 | Дюбель-гвоздь кровельный полимерный тарельчатого типа с металлическим гвоздем и заглушкой, диаметр фланца 50 мм, диаметр 10 мм, длина 260 мм | шт | 22.88
01.7.15.07-0214 | Дюбель-гвоздь кровельный полимерный тарельчатого типа с металлическим гвоздем и заглушкой, диаметр фланца 50 мм, диаметр 10 мм, длина 300 мм | шт | 29.25
01.7.15.07-0215 | Дюбель-гвоздь кровельный полимерный тарельчатого типа с металлическим гвоздем и заглушкой, диаметр фланца 50 мм, диаметр 10 мм, длина 350 мм | шт | 30.88
01.7.15.12-0002 | Шпильки-саморезы стальные сантехнические с резьбой, диаметр резьбы М8, длина 120 мм | 100 шт | 336.7
01.7.15.12-0004 | Шпильки-саморезы стальные сантехнические с резьбой, диаметр резьбы М10, длина 120 мм | 100 шт | 505.53
01.7.15.12-0037 | Шпильки стальные оцинкованные резьбовые, диаметр резьбы М10, длина 700-1050 мм | т | 83392.4
01.7.15.12-0043 | Шпильки стальные оцинкованные резьбовые, диаметр резьбы М12, длина 600-1050 мм | т | 87742.03
01.7.15.12-0050 | Шпильки стальные оцинкованные резьбовые, диаметр резьбы М16, длина 1100-2000 мм | т | 95329.84
01.7.15.12-0055 | Шпильки стальные оцинкованные резьбовые, диаметр резьбы М20, длина 600-1050 мм | т | 98201.62
01.7.15.12-0056 | Шпильки стальные оцинкованные резьбовые, диаметр резьбы М20, длина 1100-2000 мм | т | 101776.61
01.7.15.12-0061 | Шпильки стальные оцинкованные резьбовые, диаметр резьбы М22, длина 600-1050 мм | т | 110919.4
01.7.15.12-0067 | Шпильки стальные оцинкованные резьбовые, диаметр резьбы М24, длина 600-1050 мм | т | 99544.62
01.7.15.12-0068 | Шпильки стальные оцинкованные резьбовые, диаметр резьбы М24, длина 1100-2000 мм | т | 106901.59
01.7.15.12-0072 | Шпильки стальные оцинкованные резьбовые, диаметр резьбы М27, длина свыше 1000 мм | т | 99678.25
01.7.15.12-0078 | Шпильки стальные оцинкованные резьбовые, диаметр резьбы М30, длина 1100-2000 мм | т | 149458.75
01.7.15.12-1004 | Шпильки стальные оцинкованные резьбовые, диаметр резьбы М6, длина 1100-2000 мм | т | 111795.74
01.7.17.07-0052 | Круг шлифовальный прямого профиля, марка шлифовального материала 25А, размеры 150х20х32 мм | шт | 261.67
01.7.17.09-1098 | Сверла спиральные с цилиндрическим хвостовиком из быстрорежущей стали Р6М5, класс точности А1, длина 109 мм, диаметр 7 мм | 100 шт | 13357.23
01.7.17.09-1100 | Сверла спиральные с цилиндрическим хвостовиком из быстрорежущей стали Р6М5, класс точности А1, длина 117 мм, диаметр 8 мм | 100 шт | 21966.63
01.7.17.09-1110 | Сверла спиральные с цилиндрическим хвостовиком из быстрорежущей стали Р6М5, класс точности А1, длина 75 мм, диаметр 4 мм | 100 шт | 4418.63
01.7.17.09-1112 | Сверла спиральные с цилиндрическим хвостовиком из быстрорежущей стали Р6М5, класс точности А1, длина 86 мм, диаметр 5 мм | 100 шт | 7347.33
01.7.17.09-1114 | Сверла спиральные с цилиндрическим хвостовиком из быстрорежущей стали Р6М5, класс точности А1, длина 93 мм, диаметр 6 мм | 100 шт | 10981.92
01.7.20.02-0002 | Войлок технический грубошерстный для изоляции, темный, толщина 8-10 мм | кг | 357.82
01.8.02.06-1010 | Флоат-стекло листовое М1, бесцветное, номинальная толщина 4 мм | м2 | 221.34
01.8.02.06-1012 | Флоат-стекло листовое М1, бесцветное, номинальная толщина 6 мм | м2 | 382.53
01.8.02.06-1013 | Флоат-стекло листовое М1, бесцветное, номинальная толщина 8 мм | м2 | 445.36
02.2.05.04-2022 | Щебень из плотных горных пород для строительных работ М 400, фракция 5(3)-20 мм | м3 | 1689.12
02.2.05.04-2024 | Щебень из плотных горных пород для строительных работ М 600, фракция 5(3)-20 мм | м3 | 1692.65
02.2.05.04-2030 | Щебень из плотных горных пород для строительных работ М 1200, фракция 5(3)-20 мм | м3 | 3554.8
02.2.05.04-2032 | Щебень из плотных горных пород для строительных работ М 1400, фракция 5(3)-20 мм | м3 | 4707.13
02.2.05.04-2086 | Щебень из плотных горных пород для строительных работ М 400, фракция 20-40 мм | м3 | 1802.77
02.2.05.04-2088 | Щебень из плотных горных пород для строительных работ М 600, фракция 20-40 мм | м3 | 1910.37
02.2.05.04-2102 | Щебень из плотных горных пород для строительных работ М 400, фракция 40-80(70) мм | м3 | 1684.5
02.2.05.04-2104 | Щебень из плотных горных пород для строительных работ М 600, фракция 40-80(70) мм | м3 | 1767.03
02.2.05.04-2120 | Щебень из плотных горных пород для строительных работ М 600, фракция 80(70)-120 мм | м3 | 1975.94
02.2.05.04-2310 | Щебень из плотных горных пород для дорожного строительства М 1200, фракция 4-8 мм | м3 | 3222.59
02.2.05.04-2334 | Щебень из плотных горных пород для дорожного строительства М 1200, фракция 8-11,2 мм | м3 | 3790.21
02.2.05.04-2358 | Щебень из плотных горных пород для дорожного строительства М 1200, фракция 11,2-16 мм | м3 | 3732.56
02.2.05.04-2374 | Щебень из плотных горных пород для дорожного строительства М 400, фракция 16-31,5 мм | м3 | 1786.13
02.2.05.04-2376 | Щебень из плотных горных пород для дорожного строительства М 600, фракция 16-31,5 мм | м3 | 2172.42
02.2.05.04-2386 | Щебень из плотных горных пород для дорожного строительства М 400, фракция 22,4-31,5 мм | м3 | 1706.1
02.2.05.04-2410 | Щебень из плотных горных пород для дорожного строительства М 400, фракция 31,5-63 мм | м3 | 1649.75
02.2.05.04-2412 | Щебень из плотных горных пород для дорожного строительства М 600, фракция 31,5-63 мм | м3 | 2120.4
02.3.01.02-1102 | Песок природный для строительных работ I класс, мелкий | м3 | 1250.83
02.3.01.02-1104 | Песок природный для строительных работ I класс, средний | м3 | 1093.11
02.3.01.02-1114 | Песок природный для строительных работ II класс, очень мелкий | м3 | 1057.18
02.3.01.02-1116 | Песок природный для строительных работ II класс, мелкий | м3 | 1077.24
02.3.01.05-0422 | Песок из отсевов дробления для строительных работ II класс, М 1400, мелкий | м3 | 2697.46
02.3.01.07-0006 | Песок кварцевый, фракция 0-0,63 мм | м3 | 5919.92
03.1.01.01-0004 | Гипс строительный Г-5 | т | 6034.46
03.1.02.02-0011 | Известь гашеная гидратная без добавок, сорт 1 | т | 11773.27
03.2.01.01-0005 | Портландцемент бездобавочный общестроительный ЦЕМ 0 52,5Н | т | 7203
03.2.01.01-0036 | Портландцемент общестроительный ЦЕМ I 42,5Н | т | 7112.65
03.2.01.02-0002 | Портландцемент с минеральными добавками общестроительный ЦЕМ II 42,5Н | т | 6952.18
03.2.01.02-0012 | Портландцемент с минеральными добавками общестроительный ЦЕМ II 32,5Н | т | 6868.57
04.1.02.01-0006 | Смеси бетонные мелкозернистого бетона (БСМ), класс В15 (М200) | м3 | 6027.24
04.1.02.01-0008 | Смеси бетонные мелкозернистого бетона (БСМ), класс В22,5 (М300) | м3 | 6510.3
04.1.02.01-0009 | Смеси бетонные мелкозернистого бетона (БСМ), класс В25 (М350) | м3 | 6426.2
04.1.02.04-0108 | Смеси бетонные тяжелого бетона (БСТ) для транспортного строительства на гранитном щебне, класс В20, F(1)150, W6 | м3 | 9111.86
04.1.02.04-0112 | Смеси бетонные тяжелого бетона (БСТ) для транспортного строительства на гранитном щебне, класс В25, F(1)200, W8 | м3 | 7670.07
04.1.02.04-0128 | Смеси бетонные тяжелого бетона (БСТ) для транспортного строительства на гранитном щебне, класс В30, F(1)300, W10 | м3 | 8690.33
04.1.02.04-0132 | Смеси бетонные тяжелого бетона (БСТ) для транспортного строительства на гранитном щебне, класс В35, F(1)300, W8 | м3 | 9418.86
04.1.02.04-0144 | Смеси бетонные тяжелого бетона (БСТ) для транспортного строительства на гранитном щебне, класс В40, F(1)300, W12 | м3 | 9268.7
04.1.02.05-0116 | Смеси бетонные тяжелого бетона (БСТ) на щебне из гравия, класс В7,5, F(1)100, W4 | м3 | 5734.64
04.1.02.05-0120 | Смеси бетонные тяжелого бетона (БСТ) на щебне из гравия, класс В10, F(1)100, W4 | м3 | 5823.34
04.1.02.05-0128 | Смеси бетонные тяжелого бетона (БСТ) на щебне из гравия, класс В12,5, F(1)100, W4 | м3 | 5218.07
04.1.02.05-0134 | Смеси бетонные тяжелого бетона (БСТ) на щебне из гравия, класс В15, F(1)150, W6 | м3 | 6097.84
04.1.02.05-0140 | Смеси бетонные тяжелого бетона (БСТ) на щебне из гравия, класс В20, F(1)150, W6 | м3 | 6419.56
04.1.02.05-0148 | Смеси бетонные тяжелого бетона (БСТ) на щебне из гравия, класс В22,5, F(1)200, W8 | м3 | 6796.54
04.1.02.05-0152 | Смеси бетонные тяжелого бетона (БСТ) на щебне из гравия, класс В25, F(1)200, W8 | м3 | 6166.18
04.1.02.05-0156 | Смеси бетонные тяжелого бетона (БСТ) на щебне из гравия, класс В30, F(1)300, W10 | м3 | 6309.86
04.2.01.01-0042 | Смеси асфальтобетонные плотные крупнозернистые, тип Б, марка II | т | 5626.3
04.2.01.01-0048 | Смеси асфальтобетонные плотные мелкозернистые, тип Б, марка I | т | 6238.29
04.2.01.01-0049 | Смеси асфальтобетонные плотные мелкозернистые, тип Б, марка II | т | 6238.29
04.2.01.01-0050 | Смеси асфальтобетонные плотные мелкозернистые, тип Б, марка III | т | 6238.29
04.2.01.01-0051 | Смеси асфальтобетонные плотные мелкозернистые, тип В, марка II | т | 5760.37
04.2.01.01-0052 | Смеси асфальтобетонные плотные мелкозернистые, тип В, марка III | т | 5526.21
04.2.01.01-0057 | Смеси асфальтобетонные плотные, тип Д, марка III | т | 5564.7
04.2.01.01-1170 | Смеси асфальтобетонные А 16 НТ на БНД | т | 8337.07
04.2.01.01-1198 | Смеси асфальтобетонные А 32 ОТ на БНД | т | 6572.72
04.2.01.01-1210 | Смеси асфальтобетонные А 8 ВЛ на ПБВ | т | 8830.1
04.2.01.01-1216 | Смеси асфальтобетонные А 11 НН на ПБВ | т | 8871.9
04.2.01.02-0005 | Смеси асфальтобетонные пористые крупнозернистые, марка I | т | 5987.47
04.2.01.02-0006 | Смеси асфальтобетонные пористые крупнозернистые, марка II | т | 5203.28
04.2.03.01-0002 | Смеси асфальтобетонные щебеночно-мастичные ЩМА-15 на БНД | т | 7659.6
04.3.01.09-0014 | Раствор готовый кладочный, цементный, М100 | м3 | 5048.12
04.3.01.09-0015 | Раствор готовый кладочный, цементный, М150 | м3 | 6036.3
04.3.01.09-0016 | Раствор готовый кладочный, цементный, М200 | м3 | 6259.15
04.3.02.01-0602 | Смеси сухие наливные на цементной основе для выравнивания оснований пола, стяжек, толщина слоя 10-30 мм, класс В20 (М250), ручного нанесения | т | 9367.36
04.3.02.05-0002 | Смеси сухие гипсовые штукатурные с легким заполнителем и полимерными добавками, класс В3,5 (М50) | кг | 17
04.3.02.05-0004 | Смеси сухие гипсовые штукатурные быстротвердеющие, класс В3,5 (М50), ручное нанесение | т | 11917.23
04.3.02.05-1000 | Смеси сухие гипсовые штукатурные для внутренних работ, класс В2 (М25) | т | 9810.91
04.3.02.08-0020 | Смеси сухие гидроизоляционные на полимерцементной основе для защиты поверхности бетонных, железобетонных конструкций и камня, эксплуатируемых в подземных условиях, класс В45 (М600), F300, W10-W20, крупность заполнителя до 0,70 мм, расход 3,5 кг/м2 при толщине слоя 2 мм | кг | 108.65
04.3.02.08-0028 | Смеси сухие гидроизоляционные на полимерцементной основе для защиты поверхности бетонных, железобетонных конструкций и камня от атмосферных осадков, крупность заполнителя до 0,32 мм, расход 1,0 кг/м2 при толщине слоя 1 мм | кг | 197.39
04.3.02.09-0939 | Смеси сухие быстротвердеющие безусадочные на цементной основе с содержанием полимерной фибры для ремонта бетонных и железобетонных конструкций, наливного типа, температура применения от -10 до +5 °C, класс R4, В70 (М900), F300, W16, крупность заполнителя до 2,5 мм, расход 2,1 кг/м2 при толщине слоя 1 мм | кг | 106.18
04.3.02.09-3512 | Смеси сухие быстротвердеющие безусадочные на цементной основе с содержанием полимерной фибры для ремонта бетонных и железобетонных конструкций, тиксотропного типа, температура применения от -10 до +5 °C, класс R4, В45 (М600), F300, W16, крупность заполнителя до 2,5 мм, расход 2,0 кг/м2 при толщине слоя 1 мм | кг | 112.35
04.3.02.09-3530 | Смеси сухие финишные безусадочные на цементной основе и модифицирующих добавок для ремонта бетонных и железобетонных конструкций, тиксотропного типа, класс R3, В30 (М400), F300, W16, крупность заполнителя до 0,3 мм, расход 1,8 кг/м2 при толщине слоя 1 мм | кг | 87.73
04.3.02.09-3540 | Смеси сухие быстротвердеющие безусадочные на цементной основе с содержанием полимерной фибры для ремонта бетонных и железобетонных конструкций, тиксотропного типа, класс R4, В50 (М700), F400, W16, крупность заполнителя до 0,6 мм, расход 1,9 кг/м2 при толщине слоя 1 мм | кг | 65.52
04.3.02.09-3548 | Смеси сухие гидроизоляционные безусадочные на цементной основе с содержанием полимерной фибры для ремонта бетонных и железобетонных конструкций, тиксотропного типа, класс R4, В50 (М700), F400, W16, крупность заполнителя до 2,5 мм, расход 2,0 кг/м2 при толщине слоя 1 мм | кг | 109.89
04.3.02.11-0011 | Смеси сухие цементные (пескобетон), класс В22,5 (М300) | т | 7690.14
04.3.02.18-0002 | Смеси сухие строительные клеевые, С0 | т | 8095.86
04.3.02.18-0018 | Смеси сухие строительные клеевые, С1 | т | 13114.53
04.3.02.18-0082 | Смеси сухие клеевые на цементной основе с модифицирующими добавками для укладки напольной и настенной плитки из натурального камня, гранита и керамогранита, класс C2TES2, В10, F50, расход 2,5-6,3 кг/м2 при толщине слоя 1 мм | кг | 163.75
05.1.02.07-0070 | Стойки опор железобетонные, объем до 0,5 м3, бетон В30, расход арматуры от 150 до 200 кг/м3 | м3 | 34769.19
05.1.02.07-0071 | Стойки опор железобетонные, объем от 0,4 до 0,8 м3, бетон В30, расход арматуры от 100 до 150 кг/м3 | м3 | 34266.19
05.1.03.09-0010 | Перемычки брусковые железобетонные, объем до 0,5 м3, бетон В15, расход арматуры до 50 кг/м3 | м3 | 33175.72
05.1.03.09-0021 | Перемычки брусковые железобетонные, объем до 0,3 м3, бетон В15, расход арматуры от 100 до 150 кг/м3 | м3 | 45667.02
05.1.03.09-0046 | Перемычки брусковые железобетонные, объем до 0,2 м3, бетон В15, расход арматуры от 50 до 100 кг/м3 | м3 | 35559.08
05.1.03.09-0074 | Перемычки брусковые железобетонные, объем до 0,2 м3, бетон В15, расход арматуры от 300 до 350 кг/м3 | м3 | 56004.09
05.1.03.11-0024 | Перемычки плитные железобетонные, объем до 0,5 м3, бетон В15, расход арматуры от 300 до 350 кг/м3 | м3 | 41761.13
05.1.04.02-0142 | Диафрагмы жесткости железобетонные, объем до 1,7 м3, бетон В20, расход арматуры от 200 до 250 кг/м3 | м3 | 50555.38
05.1.04.11-0001 | Панели цокольные железобетонные, стеновые наружные подвалов и подполий многослойные толщиной 30 см, плоские без проемов, бетон В15 плотностью 1900 кг/м3 и более, легкого шунгизитобетона В5, утеплителя ПСБ-С-40, длиной более 3,9 м | м2 | 5789.79
05.1.05.04-0014 | Плиты железобетонные ленточных фундаментов, объем до 1,9 м3, бетон В10, расход арматуры до 50 кг/м3 | м3 | 15253.88
05.1.05.16-0122 | Сваи железобетонные, объем от 0,7 до 1,5 м3, бетон В25, расход арматуры от 100 до 150 кг/м3 | м3 | 20342.47
05.1.05.16-0129 | Сваи железобетонные, объем от 0,5 до 1,5 м3, бетон В20, расход арматуры от 50 до 100 кг/м3 | м3 | 16411.16
05.1.06.04-0030 | Плиты перекрытий многопустотные преднапряженные безопалубочного формования железобетонные, объем до 2,4 м3, бетон В30, расход арматуры до 50 кг/м3 | м3 | 18224
05.1.06.04-0184 | Плиты перекрытий многопустотные преднапряженные безопалубочного формования железобетонные, бетон В40, расход арматуры до 50 кг/м3 | м3 | 16876.62
05.1.07.28-0081 | Ступени лестничные железобетонные, объем до 0,1 м3, бетон В15, расход арматуры до 50 кг/м3 | м3 | 24994.25
05.1.08.06-0063 | Плиты дорожные железобетонные, объем до 1,7 м3, бетон В25, расход арматуры от 50 до 100 кг/м3 | м3 | 17487.99
05.1.08.06-0066 | Плиты дорожные железобетонные, объем до 3 м3, бетон В22,5, расход арматуры от 50 до 100 кг/м3 | м3 | 18221.15
05.2.02.01-0051 | Блоки бетонные сплошные для стен подвалов типа ФБС, бетон В7,5 | м3 | 8958.93
05.2.02.09-0011 | Блоки из ячеистых бетонов стеновые 1 категории, объемная масса 500 кг/м3, бетон В1,5 | м3 | 5611.88
05.2.02.09-0012 | Блоки из ячеистых бетонов стеновые 1 категории, объемная масса 500 кг/м3, бетон В2 | м3 | 6177.48
05.2.02.09-0013 | Блоки из ячеистых бетонов стеновые 1 категории, объемная масса 500 кг/м3, бетон В2,5 | м3 | 4343.66
05.2.02.09-0014 | Блоки из ячеистых бетонов стеновые 1 категории, объемная масса 500 кг/м3, бетон В3,5 | м3 | 4618.46
05.2.02.09-0016 | Блоки из ячеистых бетонов стеновые 1 категории, объемная масса 600 кг/м3, бетон В2,5 | м3 | 4379.68
05.2.02.09-0017 | Блоки из ячеистых бетонов стеновые 1 категории, объемная масса 600 кг/м3, бетон В3,5 | м3 | 4688.8
05.2.02.09-0018 | Блоки из ячеистых бетонов стеновые 1 категории, объемная масса 600 кг/м3, бетон В5 | м3 | 5368.86
05.2.03.13-0004 | Кирпич силикатный лицевой полнотелый одинарный, размеры 250х120х65 мм, марка М150 | 1000 шт | 18400.08
05.2.03.15-0001 | Кирпич силикатный лицевой пустотелый утолщенный, размеры 250х120х88 мм, марка М150 | 1000 шт | 16379.9
05.2.03.16-0004 | Кирпич силикатный рядовой полнотелый одинарный, размеры 250х120х65 мм, марка М150 | 1000 шт | 13216.5
05.2.03.17-0002 | Кирпич силикатный рядовой полнотелый утолщенный, размеры 250х120х88 мм, марка М100 | 1000 шт | 13884.46
05.2.03.17-0004 | Кирпич силикатный рядовой полнотелый утолщенный, размеры 250х120х88 мм, марка М150 | 1000 шт | 16053.2
05.2.03.17-0005 | Кирпич силикатный рядовой полнотелый утолщенный, размеры 250х120х88 мм, марка М200 | 1000 шт | 14250.71
05.2.03.19-0004 | Кирпич силикатный рядовой пустотелый утолщенный, размеры 250х120х88 мм, марка М150 | 1000 шт | 16207.44
05.4.01.03-0001 | Плиты гипсовые пазогребневые полнотелые гидрофобизированные для перегородок, толщина 80 мм | м2 | 655.44
05.4.01.03-0002 | Плиты гипсовые пазогребневые полнотелые гидрофобизированные для перегородок, толщина 100 мм | м2 | 931.07
06.1.01.02-0028 | Камень керамический рядовой, размеры 250х120х140 мм, марка М175 | 1000 шт | 30447.14
06.1.01.05-0037 | Кирпич керамический рядовой полнотелый одинарный, размеры 250х120х65 мм, марка М150 | 1000 шт | 20802.98
06.1.01.05-0039 | Кирпич керамический рядовой полнотелый одинарный, размеры 250х120х65 мм, марка М200 | 1000 шт | 18489.71
06.1.01.05-0099 | Кирпич керамический рядовой полнотелый, размеры 250х120х88 мм, марка М200 | 1000 шт | 25540.73
06.1.01.05-0144 | Кирпич керамический лицевой пустотелый, размеры 250х120х88 мм, марка М200 | 1000 шт | 25152.99
07.2.02.01-0030 | Деталь закладная фундамента стальная фланцевая трубчатая, количество отверстий фланца 4 шт, диаметр трубы 159 мм, размер фланца 400 мм, диаметр отверстий крепежных элементов 30 мм, высота закладной детали 2000 мм | шт | 14182.96
07.2.02.01-0033 | Деталь закладная фундамента стальная фланцевая трубчатая, количество отверстий фланца 12 шт, диаметр трубы 325 мм, размер фланца 552 мм, диаметр отверстий крепежных элементов 30 мм, высота закладной детали 3000 мм | шт | 45420.31
07.2.02.01-0034 | Деталь закладная фундамента стальная фланцевая трубчатая, количество отверстий фланца 12 шт, диаметр трубы 377 мм, размер фланца 610 мм, диаметр отверстий крепежных элементов 30 мм, высота закладной детали 3000 мм | шт | 44805.42
07.2.02.01-0035 | Деталь закладная фундамента стальная фланцевая трубчатая, количество отверстий фланца 4 шт, диаметр трубы 325 мм, размер фланца 500 мм, диаметр отверстий крепежных элементов 36 мм, высота закладной детали 3000 мм | шт | 43006.1
07.2.07.04-0002 | Конструкции индивидуальные из листовой стали, толщина 3-10 мм | т | 179260.49
07.2.07.13-0181 | Стальные настилы и щиты междуэтажных перекрытий зданий производственного назначения, толщина до 5 мм | т | 226277.53
08.1.01.02-0001 | Конструкции габионные сетчатые, тип ГСИ-М, из оцинкованной проволоки диаметром 2,7 мм двойного кручения, с шестигранными ячейками размером 80х100 мм | т | 143586.71
08.1.02.06-0043 | Люк чугунный круглый тяжелый, номинальная нагрузка 250 кН, диаметр лаза 600 мм | шт | 9594.2
08.1.02.16-0191 | Свая винтовая стальная, тип СВЛ, однолопастная, с литым наконечником, диаметр ствола 89 мм, толщина стенки 3 мм, диаметр лопасти 250 мм, длина 2500 мм | шт | 2768.22
08.1.02.16-1200 | Свая винтовая стальная, тип СВС, оцинкованная, с коническим литым наконечником, диаметр ствола 89 мм, толщина стенки 3 мм, длина 2000 мм | шт | 2423.02
08.3.04.02-0202 | Прокат стальной горячекатаный круглый, марки стали 09Г2С, 12Г2С, диаметр 10-29 мм | т | 45563.31
08.3.05.02-0001 | Прокат листовой горячекатаный, марки стали Ст3сп, Ст3пс, ширина 1200-3000 мм, толщина 9-12 мм | т | 44605.53
08.3.05.02-0021 | Прокат листовой горячекатаный, марки стали Ст3сп, Ст3пс, ширина 1200-3000 мм, толщина 1-8 мм | т | 43790.49
08.3.05.02-0081 | Прокат листовой горячекатаный, марка стали 09Г2С, 12Г2С, ширина 1200-3000 мм, толщина 1-8 мм | т | 54685.04
08.3.05.02-0120 | Прокат листовой горячекатаный, марки стали Ст3сп, Ст3пс, ширина 1200-3000 мм, толщина 65-160 мм | т | 73252.85
08.3.05.02-0122 | Прокат листовой горячекатаный, марка стали 09Г2С, 12Г2С, ширина 1200-3000 мм, толщина 9-12 мм | т | 46443.82
08.3.05.02-0124 | Прокат листовой горячекатаный, марка стали 09Г2С, 12Г2С, ширина 1200-3000 мм, толщина 14-24 мм | т | 51854.1
08.3.05.02-0126 | Прокат листовой горячекатаный, марка стали 09Г2С, 12Г2С, ширина 1200-3000 мм, толщина 25-60 мм | т | 51525.65
08.3.05.02-0128 | Прокат листовой горячекатаный, марка стали 09Г2С, 12Г2С, ширина 1200-3000 мм, толщина 65-160 мм | т | 70001.5
08.3.05.02-0150 | Прокат листовой горячекатаный, марка стали 20, ширина 1200-3000 мм, толщина 1-8 мм | т | 50474.98
08.3.05.02-0152 | Прокат листовой горячекатаный, марка стали 20, ширина 1200-3000 мм, толщина 9-12 мм | т | 51248.55
08.3.05.02-0158 | Прокат листовой горячекатаный, марка стали 20, ширина 1200-3000 мм, толщина 65-160 мм | т | 84375.14
08.3.05.05-0051 | Сталь листовая оцинкованная, толщина 0,5 мм | т | 76640.87
08.3.05.05-0053 | Сталь листовая оцинкованная, толщина 0,7 мм | т | 73403.4
08.3.05.05-0054 | Сталь листовая оцинкованная, толщина 0,8 мм | т | 69832.65
08.3.05.05-0055 | Сталь листовая оцинкованная, толщина 0,55 мм | т | 71027.11
08.3.05.05-0057 | Сталь листовая оцинкованная, толщина 0,75 мм | т | 68769.19
08.3.05.05-0058 | Сталь листовая оцинкованная, толщина 1,0 мм | т | 64987.58
08.3.05.05-0059 | Сталь листовая оцинкованная, толщина 1,5 мм | т | 64118.46
08.3.07.01-0118 | Прокат стальной горячекатаный полосовой, марки стали Ст3сп, Ст3пс, размеры 30х8 мм | т | 61866.58
08.3.08.01-0025 | Уголок стальной горячекатаный неравнополочный, марки стали Ст3сп, Ст3пс, ширина большей полки 63-160 мм, толщина 5-6 мм | т | 56682.98
08.3.08.02-0045 | Уголок стальной горячекатаный равнополочный, марки стали Ст3сп, Ст3пс, ширина полок 63-100 мм, толщина полки 4-16 мм | т | 44965.63
08.3.08.02-0058 | Уголок стальной горячекатаный равнополочный, марки стали Ст3сп, Ст3пс, ширина полок 35-56 мм, толщина полки 3-5 мм | т | 42517.18
08.3.09.01-0085 | Профнастил оцинкованный МП20-1100-0,4 | м2 | 429.46
08.3.11.01-1100 | Швеллеры стальные горячекатаные, марки стали Ст3пс, Ст3сп, № 5У-10У, № 5П-10П | т | 48789.87
08.3.11.01-1102 | Швеллеры стальные горячекатаные, марки стали Ст3пс, Ст3сп, № 12У-24У, № 12П-24П | т | 51421.17
08.3.11.01-1110 | Швеллеры стальные горячекатаные, марки стали 09Г2С, 12Г2С, № 12У-24У, № 12П-24П | т | 59275.29
08.4.03.01-0012 | Проволока арматурная из низкоуглеродистой стали, класс Вр-1, диаметр 4-5 мм | т | 56682.98
08.4.03.02-0002 | Сталь арматурная горячекатаная гладкая, класс A-I, диаметр 6-22 мм | т | 42830.09
08.4.03.02-1012 | Сталь арматурная горячекатаная гладкая, класс A-I, диаметр 32-40 мм | т | 43676.26
08.4.03.03-0004 | Прокат арматурный для железобетонных конструкций, класс A500C, диаметр 12 мм | т | 42996.69
08.4.03.03-0005 | Прокат арматурный для железобетонных конструкций, класс A500C, диаметр 14 мм | т | 39797.74
08.4.03.03-0006 | Прокат арматурный для железобетонных конструкций, класс A500C, диаметр 16 мм | т | 43148.72
08.4.03.03-0007 | Прокат арматурный для железобетонных конструкций, класс A500C, диаметр 18 мм | т | 40307.74
08.4.03.03-0008 | Прокат арматурный для железобетонных конструкций, класс A500C, диаметр 20 мм | т | 40817.74
08.4.03.03-0010 | Прокат арматурный для железобетонных конструкций, класс A500C, диаметр 28 мм | т | 40307.74
08.4.03.03-0013 | Прокат арматурный для железобетонных конструкций, класс A500C, диаметр 40 мм | т | 40817.74
08.4.03.03-0031 | Сталь арматурная горячекатаная периодического профиля, класс A-III, диаметр 10 мм | т | 49158.39
08.4.03.03-0032 | Сталь арматурная горячекатаная периодического профиля, класс A-III, диаметр 12 мм | т | 46650.19
08.4.03.03-0034 | Сталь арматурная горячекатаная периодического профиля, класс A-III, диаметр 16-18 мм | т | 45479.7
09.2.03.01-0001 | Профиль алюминиевый для крепления панелей F-образный, толщина закрепляемой панели 6-8 мм, длина 3000 мм | шт | 375.73
09.2.03.01-0011 | Профиль алюминиевый для крепления панелей L-образный, толщина закрепляемой панели 6-8 мм, длина 3000 мм | шт | 320.59
09.2.03.01-0021 | Профиль алюминиевый для крепления панелей Омега-образный, толщина закрепляемой панели 10-12 мм, длина 3000 мм | шт | 295.01
09.2.03.01-0031 | Профиль-заглушка алюминиевый П-образный, ширина 10 мм, глубина 5,5 мм, длина 3000 мм | шт | 152.09
09.4.03.05-0003 | Блок оконный из алюминиевого комбинированного профиля одинарной конструкции, с двухкамерным стеклопакетом, двухстворчатый, с неоткрываемой и поворотно-откидной створками | м2 | 14753.16
09.4.03.05-0004 | Блок оконный из алюминиевого комбинированного профиля одинарной конструкции, с двухкамерным стеклопакетом, одностворчатый, неоткрываемый | м2 | 10398.47
09.4.03.05-0005 | Блок оконный из алюминиевого комбинированного профиля одинарной конструкции, с двухкамерным стеклопакетом, одностворчатый, с поворотно-откидной створкой | м2 | 16201.79
11.1.02.05-0002 | Лесоматериалы круглые хвойных пород для переработки, диаметр 20-24 см, сорт I-III | м3 | 7034.96
11.1.03.01-0061 | Бруски обрезные хвойных пород (ель, сосна), естественной влажности, длина 2-6,5 м, ширина 20-90 мм, толщина 20-90 мм, сорт I | м3 | 18504.68
11.1.03.01-0065 | Брус обрезной хвойных пород (ель, сосна), естественной влажности, длина 2-6,5 м, ширина 100 и более мм, толщина 100 и более мм, сорт I | м3 | 12211.06
11.1.03.06-0069 | Доска обрезная хвойных пород, естественной влажности, длина 2-6,5 м, ширина 100-250 мм, толщина 25 мм, сорт I | м3 | 14198.53
11.1.03.06-0073 | Доска обрезная хвойных пород, естественной влажности, длина 2-6,5 м, ширина 100-250 мм, толщина 30-40 мм, сорт I | м3 | 15426.07
11.1.03.06-0077 | Доска обрезная хвойных пород, естественной влажности, длина 2-6,5 м, ширина 100-250 мм, толщина 44-50 мм, сорт I | м3 | 14773.8
11.2.11.06-0011 | Фанера березовая облицованная пленкой с двух сторон, имеющая гладкую поверхность с обеих сторон, сорт I/I, толщина 6,5 мм | м3 | 66121.16
11.2.11.06-0012 | Фанера березовая облицованная пленкой с двух сторон, имеющая гладкую поверхность с обеих сторон, сорт I/I, толщина 9 мм | м3 | 60685.75
11.2.11.06-0013 | Фанера березовая облицованная пленкой с двух сторон, имеющая гладкую поверхность с обеих сторон, сорт I/I, толщина 15 мм | м3 | 48749.34
11.2.11.06-0014 | Фанера березовая облицованная пленкой с двух сторон, имеющая гладкую поверхность с обеих сторон, сорт I/I, толщина 21 мм | м3 | 42942.77
11.2.11.06-0015 | Фанера березовая облицованная пленкой с двух сторон, имеющая гладкую поверхность с обеих сторон, сорт I/I, толщина 27 мм | м3 | 47300.81
11.2.11.06-1004 | Фанера березовая облицованная пленкой с двух сторон, имеющая гладкую поверхность с обеих сторон, сорт I/I, толщина 30 мм | м3 | 46252.73
11.2.11.06-1030 | Фанера березовая облицованная пленкой с двух сторон, имеющая гладкую поверхность с одной стороны и сетчатую поверхность с другой стороны, сорт I/I, толщина 15 мм | м3 | 48360.14
11.2.11.06-1032 | Фанера березовая облицованная пленкой с двух сторон, имеющая гладкую поверхность с одной стороны и сетчатую поверхность с другой стороны, сорт I/I, толщина 21 мм | м3 | 46624.37
11.2.11.06-1034 | Фанера березовая облицованная пленкой с двух сторон, имеющая гладкую поверхность с одной стороны и сетчатую поверхность с другой стороны, сорт I/I, толщина 27 мм | м3 | 48133.33
11.2.11.06-1036 | Фанера березовая облицованная пленкой с двух сторон, имеющая гладкую поверхность с одной стороны и сетчатую поверхность с другой стороны, сорт I/I, толщина 30 мм | м3 | 46309.12
11.2.11.06-1038 | Фанера березовая облицованная пленкой с двух сторон, имеющая гладкую поверхность с одной стороны и сетчатую поверхность с другой стороны, сорт I/I, толщина 6 мм | м3 | 71745.92
11.2.11.06-1040 | Фанера березовая облицованная пленкой с двух сторон, имеющая гладкую поверхность с одной стороны и сетчатую поверхность с другой стороны, сорт I/I, толщина 9 мм | м3 | 59092.85
11.3.01.02-0013 | Блок дверной входной из ПВХ-профилей, с простой коробкой, однопольный, с офисной фурнитурой, с двухкамерным стеклопакетом толщиной 32 мм, площадь более 2 м2 | м2 | 11414.57
11.3.01.02-0015 | Блок дверной входной из ПВХ-профилей, с простой коробкой, однопольный, с офисной фурнитурой, с двухкамерным стеклопакетом толщиной 32 мм, площадь от 1,51 до 2 м2 | м2 | 10411.63
11.3.01.03-0001 | Блок дверной балконный из ПВХ-профилей, поворотный с импостом, двухкамерным стеклопакетом толщиной 32 мм, площадь более 1,5 м2 | м2 | 8496.73
11.3.01.03-0003 | Блок дверной балконный из ПВХ-профилей, поворотный с импостом, двухкамерным стеклопакетом толщиной 32 мм, площадь от 1,01 до 1,5 м2 | м2 | 8690.52
11.3.02.01-0032 | Блок оконный из ПВХ-профиля двустворчатый, с глухой и поворотной створкой, двухкамерным стеклопакетом толщиной 32 мм, площадь от 2,01 до 2,5 м2 | м2 | 7096.5
11.3.02.01-0034 | Блок оконный из ПВХ-профиля двустворчатый, с глухой и поворотной створкой, двухкамерным стеклопакетом толщиной 32 мм, площадь от 3,01 до 3,5 м2 | м2 | 7866.37
11.3.02.02-0004 | Блок оконный из ПВХ-профиля, одностворчатый, с двухкамерным стеклопакетом толщиной 32 мм, глухой, площадь от 1,01 до 1,5 м2 | м2 | 4512.66
11.3.02.02-0005 | Блок оконный из ПВХ-профиля, одностворчатый, с двухкамерным стеклопакетом толщиной 32 мм, глухой, площадь от 1,51 до 2 м2 | м2 | 6097.82
11.3.02.02-0006 | Блок оконный из ПВХ-профиля, одностворчатый, с однокамерным стеклопакетом толщиной 24 мм, глухой, площадь более 2 м2 | м2 | 3848.18
11.3.02.02-0024 | Блок оконный из ПВХ-профиля, одностворчатый, с однокамерным стеклопакетом толщиной 24 мм, с поворотной створкой, площадь более 1,5 м2 | м2 | 5194.55
11.3.02.04-0032 | Блок оконный из ПВХ-профилей, трехстворчатый, с поворотно-откидной створкой, двухкамерным стеклопакетом толщиной 32 мм, площадь от 3,01 до 3,5 м2 | м2 | 6044.99
11.3.02.04-0033 | Блок оконный из ПВХ-профилей, трехстворчатый, с поворотно-откидной створкой, однокамерным стеклопакетом толщиной 24 мм, площадь более 3,5 м2 | м2 | 6230.5
11.3.03.01-0001 | Доска подоконная из ПВХ, ширина 100 мм | м | 146.28
11.3.03.01-0002 | Доска подоконная из ПВХ, ширина 150 мм | м | 221.98
11.3.03.01-0003 | Доска подоконная из ПВХ, ширина 200 мм | м | 288.1
11.3.03.01-0004 | Доска подоконная из ПВХ, ширина 250 мм | м | 354.22
11.3.03.01-0005 | Доска подоконная из ПВХ, ширина 300 мм | м | 396.77
11.3.03.01-0006 | Доска подоконная из ПВХ, ширина 350 мм | м | 512.27
11.3.03.01-0007 | Доска подоконная из ПВХ, ширина 400 мм | м | 585.87
11.3.03.01-0012 | Доска подоконная из ПВХ, ширина 700 мм | м | 1227.19
11.3.03.16-0109 | Арматура стеклокомпозитная АСК, прочность 1000 МПа, упругость 50 ГПа, диаметр 16 мм | м | 59.6
11.3.03.16-0110 | Арматура стеклокомпозитная АСК, прочность 1000 МПа, упругость 50 ГПа, диаметр 18 мм | м | 67.66
11.3.03.16-0111 | Арматура стеклокомпозитная АСК, прочность 1000 МПа, упругость 50 ГПа, диаметр 20 мм | м | 70.11
12.1.01.01-0001 | Аэратор кровельный из ПВХ, устойчивый к атмосферному воздействию и ультрафиолетовому излучению, диаметр 75 мм, высота 375 мм | шт | 885.86
12.1.01.05-0016 | Кронштейн желоба из оцинкованной стали для водосточных систем, диаметр желоба 185 мм, длина кронштейна 350 мм | шт | 125.31
12.1.02.03-0053 | Материал рулонный битумно-полимерный кровельный и гидроизоляционный, наплавляемый ЭМП, основа полиэстер, гибкость не выше -15 °C, продольная/поперечная нагрузка на разрыв не менее 600/400 Н, теплостойкость не ниже +130 °C, масса 5,5 кг/м2 | м2 | 487.42
12.1.02.03-0164 | Материал рулонный битумно-полимерный кровельный и гидроизоляционный СБС-модифицированный ЭКП с антикорневыми добавками, наплавляемый, основа полиэстер, продольная/поперечная нагрузка на разрыв 800/600 Н (±200 Н), гибкость не выше -25 °C, теплостойкость не ниже +100 °C, пожарно-технические характеристики Г4, В3, масса 5,35 кг/м2 | м2 | 577.18
12.1.02.03-0165 | Материал рулонный битумно-полимерный кровельный и гидроизоляционный СБС-модифицированный ЭПП с антикорневыми добавками, наплавляемый, основа полиэстер, продольная/поперечная нагрузка на разрыв 800/600 Н (±200 Н), гибкость не выше -25 °C, теплостойкость не ниже +100 °C, пожарно-технические характеристики Г4, В3, масса 5,0 кг/м2 | м2 | 546.59
12.1.02.03-0178 | Материал рулонный битумно-полимерный кровельный и гидроизоляционный, наплавляемый ЭКП, основа полиэстер, гибкость не выше -15 °C, продольная/поперечная нагрузка на разрыв 700/550 Н (±200 Н), теплостойкость не ниже +130 °C, масса 5,7 кг/м2 | м2 | 426.24
12.1.02.03-0192 | Материал рулонный битумно-полимерный кровельный и гидроизоляционный СБС-модифицированный ЭКП, наплавляемый, основа полиэстер, продольная/поперечная нагрузка на разрыв 800/600 Н (±200 Н), гибкость не выше -25 °C, теплостойкость не ниже +100 °C, толщина 4,2 мм, масса 5,3 кг/м2 | м2 | 437.17
12.1.02.03-0195 | Материал рулонный битумно-полимерный кровельный и гидроизоляционный СБС-модифицированный ЭПП, наплавляемый, основа полиэстер, продольная/поперечная нагрузка на разрыв 800/600 Н (±200 Н), гибкость не выше -25 °C, теплостойкость не ниже +100 °C, толщина 4,0 мм, масса 5,0 кг/м2 | м2 | 494.18
12.1.02.03-0196 | Материал рулонный битумно-полимерный кровельный и гидроизоляционный, наплавляемый ЭПП, основа полиэстер, гибкость не выше -15 °C, продольная/поперечная прочность 700/550 Н (±200 Н), теплостойкость не ниже +130 °C, масса 4,7 кг/м2 | м2 | 384.32
12.1.02.03-0206 | Материал рулонный битумно-полимерный кровельный и гидроизоляционный, наплавляемый ЭПП, основа полиэстер, продольная/поперечная нагрузка на разрыв 700/500 Н (±200 Н), гибкость не выше -20 °C, теплостойкость не ниже +100 °C, масса 4,0 кг/м2, толщина 2,8 мм | м2 | 358.23
12.1.02.03-0300 | Материал рулонный битумно-полимерный кровельный ЭПП, наплавляемый, основа полиэстер, продольная/поперечная нагрузка на разрыв не менее 550/350 Н, гибкость не выше -15 °C, теплостойкость не ниже 90 °C, масса 3,0 кг/м2 | м2 | 250.35
12.1.02.03-0302 | Материал рулонный битумно-полимерный кровельный и гидроизоляционный ЭПП, наплавляемый, основа полиэстер, продольная/поперечная нагрузка на разрыв не менее 650/450 Н, гибкость не выше -20 °C, теплостойкость не ниже 100 °C, масса 3,5 кг/м2 | м2 | 339.84
12.1.02.03-0304 | Материал рулонный битумно-полимерный кровельный и гидроизоляционный ЭПП, наплавляемый, основа полиэстер, продольная/поперечная нагрузка на разрыв не менее 700/500 Н, гибкость не выше -20 °C, теплостойкость не ниже 100 °C, масса 4,3 кг/м2, толщина 3,0 мм | м2 | 374.46
12.1.02.03-0306 | Материал рулонный битумно-полимерный кровельный и гидроизоляционный ЭПП, наплавляемый, основа полиэстер, продольная/поперечная нагрузка на разрыв не менее 750/550 Н, гибкость не выше -25 °C, теплостойкость не ниже 100 °C, масса 4,0 кг/м2 | м2 | 430.22
12.1.02.03-0308 | Материал рулонный битумно-полимерный кровельный и гидроизоляционный ЭПП, наплавляемый, основа полиэстер, продольная/поперечная нагрузка на разрыв не менее 800/600 Н, гибкость не выше -25 °C, теплостойкость не ниже 100 °C, масса 5,0 кг/м2, толщина 4,0 мм | м2 | 493.72
12.1.02.03-0312 | Материал рулонный битумно-полимерный кровельный и гидроизоляционный ЭПП, наплавляемый, основа полиэстер, продольная нагрузка на разрыв не менее 550 Н (±200 Н), гибкость не выше 0 °C, теплостойкость не ниже +80 °C, масса 4,0 кг/м2 | м2 | 229.55
12.1.02.03-0314 | Материал рулонный битумно-полимерный кровельный и гидроизоляционный СБС-модифицированный ЭПП, наплавляемый, основа полиэстер, продольная/поперечная нагрузка на разрыв не менее 700/500 Н (±200 Н), гибкость не выше -20 °C, теплостойкость не ниже +105 °C, масса 3,7 кг/м2 | м2 | 280.62
12.1.02.03-0316 | Материал рулонный битумно-полимерный кровельный и гидроизоляционный СБС-модифицированный ЭПП, наплавляемый, основа полиэстер, продольная/поперечная нагрузка на разрыв не менее 800/600 Н (±200 Н), гибкость не выше -27,5 °C, теплостойкость не ниже +105 °C, масса 4,5 кг/м2 | м2 | 382.52
12.1.02.03-0400 | Материал рулонный битумно-полимерный кровельный ЭКП, наплавляемый, основа полиэстер, продольная/поперечная нагрузка на разрыв не менее 550/350 Н, гибкость не выше -15 °C, теплостойкость не ниже 90 °C, масса 4,0 кг/м2 | м2 | 294.71
12.1.02.03-0402 | Материал рулонный битумно-полимерный кровельный и гидроизоляционный ЭКП, наплавляемый, основа полиэстер, продольная/поперечная нагрузка на разрыв не менее 650/450 Н, гибкость не выше -20 °C, теплостойкость не ниже 100 °C, масса 4,5 кг/м2 | м2 | 359.43
12.1.02.03-0404 | Материал рулонный битумно-полимерный кровельный и гидроизоляционный ЭКП, наплавляемый, основа полиэстер, продольная/поперечная нагрузка на разрыв не менее 700/500 Н, гибкость не выше -20 °C, теплостойкость не ниже 100 °C, масса 5,2 кг/м2, толщина 3,8 мм | м2 | 413.43
12.1.02.03-0406 | Материал рулонный битумно-полимерный кровельный и гидроизоляционный ЭКП, наплавляемый, основа полиэстер, продольная/поперечная нагрузка на разрыв не менее 750/550 Н, гибкость не выше -25 °C, теплостойкость не ниже 100 °C, масса 5,0 кг/м2 | м2 | 479.4
12.1.02.03-0408 | Материал рулонный битумно-полимерный кровельный и гидроизоляционный ЭКП, наплавляемый, основа полиэстер, продольная/поперечная нагрузка на разрыв не менее 800/600 Н, гибкость не выше -25 °C, теплостойкость не ниже 100 °C, масса 5,5 кг/м2, толщина 4,2 мм | м2 | 504.97
12.1.02.03-0410 | Материал рулонный битумно-полимерный кровельный и гидроизоляционный ЭКП, наплавляемый, основа полиэстер, продольная нагрузка на разрыв не менее 550 Н (±200 Н), гибкость не выше 0 °C, теплостойкость не ниже +80 °C, масса 4,5 кг/м2 | м2 | 250.35
12.1.02.03-0412 | Материал рулонный битумно-полимерный кровельный и гидроизоляционный СБС-модифицированный ЭКП, наплавляемый, основа полиэстер, продольная/поперечная нагрузка на разрыв не менее 700/500 Н (±200 Н), гибкость не выше -20 °C, теплостойкость не ниже +105 °C, масса 4,85 кг/м2 | м2 | 324.2
12.1.02.03-0414 | Материал рулонный битумно-полимерный кровельный и гидроизоляционный СБС-модифицированный ЭКП, наплавляемый, основа полиэстер, продольная/поперечная нагрузка на разрыв не менее 800/600 Н (±200 Н), гибкость не выше -27,5 °C, теплостойкость не ниже +105 °C, масса 4,85 кг/м2 | м2 | 396.88
12.1.02.03-0416 | Материал рулонный битумно-полимерный кровельный и гидроизоляционный СБС-модифицированный ЭКП, наплавляемый, основа полиэстер, продольная/поперечная нагрузка на разрыв не менее 1000/900 Н, гибкость не выше -25 °C, теплостойкость не ниже +115 °C, масса 6,3 кг/м2, толщина 5,1 мм | м2 | 696.93
12.1.02.03-1022 | Материал рулонный битумно-полимерный кровельный и гидроизоляционный самоклеящийся ЭКС, основа полиэстер, гибкость не выше -25 °C, теплостойкость не ниже +100 °C, разрывная сила в продольном/поперечном направлении 800/600 Н (±200 Н), масса 5,0 кг/м2 | м2 | 537.77
12.1.02.03-1501 | Материал рулонный битумно-полимерный кровельный и гидроизоляционный СБС-модифицированный, наплавляемый, основа полиэстер, верхний слой с мелкозернистой посыпкой, нижний слой с легкосгораемой пленкой, гибкость не выше -25 °С, разрывная сила в продольном/поперечном направлении 1000/900 Н, теплостойкость не менее 115 °C, масса 6,3 кг/м2, толщина 5,1 мм | м2 | 1027.49
12.1.02.03-1502 | Материал рулонный битумно-полимерный гидроизоляционный АПП-, ИПП-, АПАО- модифицированный, наплавляемый, основа полиэстер, верхний слой с мелкозернистой посыпкой, нижний слой с легкосгораемой пленкой, гибкость не выше -25 °С, разрывная сила в продольном/поперечном направлении 1000/900 Н, теплостойкость не менее 150 °C, масса 6,1 кг/м2, толщина 5,1 мм | м2 | 1238.39
12.1.02.04-0142 | Материал рулонный битумно-полимерный кровельный и гидроизоляционный ТКП, наплавляемый, основа стеклоткань, продольная/поперечная нагрузка на разрыв 1000/1100 Н (±200 Н), гибкость не выше -20 °C, теплостойкость не ниже +100 °C, масса 5,0 кг/м2, толщина 3,8 мм | м2 | 318.06
12.1.02.04-0143 | Материал рулонный битумно-полимерный кровельный и гидроизоляционный ТПП, наплавляемый, основа стеклоткань, продольная/поперечная нагрузка на разрыв 1000/1100 Н (±200), гибкость не выше -20 °C, теплостойкость не ниже +100 °C, масса 4,0 кг/м2 | м2 | 278.31
12.1.02.04-0300 | Материал рулонный битумно-полимерный кровельный ТПП, наплавляемый, основа стеклоткань, продольная/поперечная нагрузка на разрыв не менее 1000/800 Н, гибкость не выше -15 °C, теплостойкость не ниже 90 °C, масса 3,0 кг/м2 | м2 | 254.78
12.1.02.04-0302 | Материал рулонный битумно-полимерный кровельный ТПП, наплавляемый, основа стеклоткань, продольная/поперечная нагрузка на разрыв не менее 1000/1100 Н, гибкость не выше -20 °C, теплостойкость не ниже 100 °C, масса 4,0 кг/м2, толщина 2,8 мм | м2 | 319.62
12.1.02.04-0304 | Материал рулонный битумно-полимерный кровельный ТПП, наплавляемый, основа стеклоткань, продольная/поперечная нагрузка на разрыв не менее 1200/1200 Н, гибкость не выше -25 °C, теплостойкость не ниже 100 °C, масса 5,2 кг/м2, толщина 4,0 мм | м2 | 470.78
12.1.02.04-0306 | Материал рулонный битумно-полимерный кровельный и гидроизоляционный ТПП, наплавляемый, основа стеклоткань, продольная/поперечная нагрузка на разрыв не менее 1000/1000 Н (±200 Н), гибкость не выше 0 °C, теплостойкость не ниже +80 °C, масса 4,0 кг/м2 | м2 | 145.86
12.1.02.04-0308 | Материал рулонный битумно-полимерный кровельный и гидроизоляционный СБС-модифицированный ТПП, наплавляемый, основа стеклоткань, продольная/поперечная нагрузка на разрыв не менее 1000/1200 Н (±200 Н), гибкость не выше -20 °C, теплостойкость не ниже +105 °C, масса 3,7 кг/м2 | м2 | 229.49
12.1.02.04-0310 | Материал рулонный битумно-полимерный кровельный и гидроизоляционный СБС-модифицированный ТПП, наплавляемый, основа стеклоткань, продольная/поперечная нагрузка на разрыв не менее 1200/1200 Н (±200 Н), гибкость не выше -27,5 °C, теплостойкость не ниже +105 °C, масса 4,5 кг/м2 | м2 | 348.02
12.1.02.04-0400 | Материал рулонный битумно-полимерный кровельный ТКП, наплавляемый, основа стеклоткань, продольная/поперечная нагрузка на разрыв не менее 1000/800 Н, гибкость не выше -15 °C, теплостойкость не ниже 90 °C, масса 4,0 кг/м2 | м2 | 290.04
12.1.02.04-0402 | Материал рулонный битумно-полимерный кровельный ТКП, наплавляемый, основа стеклоткань, продольная/поперечная нагрузка на разрыв не менее 1000/1100 Н, гибкость не выше -20 °C, теплостойкость не ниже 100 °C, масса 5,0 кг/м2, толщина 3,8 мм | м2 | 360.79
12.1.02.04-0404 | Материал рулонный битумно-полимерный кровельный ТКП, наплавляемый, основа стеклоткань, продольная/поперечная нагрузка на разрыв не менее 1200/1200 Н, гибкость не выше -25 °C, теплостойкость не ниже 100 °C, масса 5,5 кг/м2, толщина 4,2 мм | м2 | 481.92
12.1.02.04-0406 | Материал рулонный битумно-полимерный кровельный и гидроизоляционный ТКП, наплавляемый, основа стеклоткань, продольная/поперечная нагрузка на разрыв не менее 1000/1000 Н (±200 Н), гибкость не выше 0 °C, теплостойкость не ниже +80 °C, масса 4,5 кг/м2 | м2 | 169.04
12.1.02.04-0408 | Материал рулонный битумно-полимерный кровельный и гидроизоляционный СБС-модифицированный ТКП, наплавляемый, основа стеклоткань, продольная/поперечная нагрузка на разрыв не менее 1000/1200 Н (±200 Н), гибкость не выше -20 °C, теплостойкость не ниже +105 °C, масса 4,85 кг/м2 | м2 | 267.97
12.1.02.04-0410 | Материал рулонный битумно-полимерный кровельный и гидроизоляционный СБС-модифицированный ТКП, наплавляемый, основа стеклоткань, продольная/поперечная нагрузка на разрыв не менее 1200/1200 Н (±200 Н), гибкость не выше -27,5 °C, теплостойкость не ниже +105 °C, масса 4,85 кг/м2 | м2 | 331.81
12.1.02.05-0053 | Материал рулонный битумно-полимерный кровельный и гидроизоляционный, наплавляемый, основа стеклохолст, гибкость не выше -15 °C, прочность не менее 360 Н, теплостойкость не менее 120 °C | м2 | 303.52
12.1.02.05-0134 | Материал рулонный битумно-полимерный кровельный и гидроизоляционный ХПП, наплавляемый, основа стеклохолст, продольная нагрузка на разрыв не менее 500 Н (±200 Н), гибкость не выше -20 °C, теплостойкость не ниже +100 °C, масса 4 кг/м2 | м2 | 223.73
12.1.02.05-0300 | Материал рулонный битумно-полимерный кровельный ХПП, наплавляемый, основа стеклохолст, продольная/поперечная нагрузка на разрыв не менее 500/300 Н, гибкость не выше -15 °C, теплостойкость не ниже 90 °C, масса 3,0 кг/м2 | м2 | 223.25
12.1.02.05-0302 | Материал рулонный битумно-полимерный кровельный ХПП, наплавляемый, основа стеклохолст, продольная/поперечная нагрузка на разрыв не менее 500/350 Н, гибкость не выше -20 °C, теплостойкость не ниже 100 °C, масса 4,0 кг/м2, толщина 2,8 мм | м2 | 266.21
12.1.02.05-0304 | Материал рулонный битумно-полимерный кровельный ХПП, наплавляемый, основа стеклохолст, продольная/поперечная нагрузка на разрыв не менее 500/350 Н, гибкость не выше -25 °C, теплостойкость не ниже 100 °C, масса 4,0 кг/м2, толщина 3,0 мм | м2 | 329.95
12.1.02.05-0400 | Материал рулонный битумно-полимерный кровельный ХКП, наплавляемый, основа стеклохолст, продольная/поперечная нагрузка на разрыв не менее 500/300 Н, гибкость не выше -15 °C, теплостойкость не ниже 90 °C, масса 4,0 кг/м2 | м2 | 227.7
12.1.02.05-0402 | Материал рулонный битумно-полимерный кровельный ХКП, наплавляемый, основа стеклохолст, продольная/поперечная нагрузка на разрыв не менее 500/350 Н, гибкость не выше -20 °C, теплостойкость не ниже 100 °C, масса 5,0 кг/м2, толщина 3,8 мм | м2 | 296.7
12.1.02.05-0404 | Материал рулонный битумно-полимерный кровельный и гидроизоляционный ХПП, наплавляемый, основа стеклохолст, нагрузка на разрыв не менее 300 Н (±200 Н), гибкость не выше -15 °C, теплостойкость не менее 130 °C, масса 3,4 кг/м2 | м2 | 318.08
12.1.02.06-0012 | Рубероид кровельный РКК-350 | м2 | 62.44
12.1.02.06-0022 | Рубероид кровельный РКП-350 | м2 | 41.73
12.1.02.07-1034 | Материал рулонный битумно-полимерный кровельный и гидроизоляционный ЭКП, наплавляемый, основа полиэстер, продольная/поперечная нагрузка на разрыв не менее 700/500 Н (±200 Н), гибкость не выше -20 °C, теплостойкость не ниже +100 °C, пожарно-технические характеристики Г4, В3, РП1, масса 4,5 кг/м2 | м2 | 329.92
12.1.02.10-0141 | Мембрана гидроизоляционная из ПВХ, неармированная, со специальным сигнальным слоем толщиной 0,2-0,5 мм, пожарно-технические характеристики Г4, В3, толщина 1,5 мм | м2 | 1214.71
12.1.02.10-0142 | Мембрана гидроизоляционная из ПВХ, неармированная, со специальным сигнальным слоем толщиной 0,2-0,5 мм, пожарно-технические характеристики Г4, В3, толщина 2 мм | м2 | 1743.03
12.1.02.10-0170 | Геомембрана из полиэтилена высокой плотности (ПНД) гладкая, толщина полотна 1 мм | м2 | 232.21
12.1.02.10-0172 | Геомембрана из полиэтилена высокой плотности (ПНД) гладкая, толщина полотна 1,5 мм | м2 | 348.01
12.1.02.10-0174 | Геомембрана из полиэтилена высокой плотности (ПНД) гладкая, толщина полотна 2 мм | м2 | 464.02
12.1.02.10-0176 | Геомембрана из полиэтилена высокой плотности (ПНД) гладкая, толщина полотна 2,5 мм | м2 | 580.02
12.1.02.10-0178 | Геомембрана из полиэтилена высокой плотности (ПНД) гладкая, толщина полотна 3 мм | м2 | 696.04
12.1.02.10-0186 | Геомембрана из полиэтилена низкой плотности (ПВД) гладкая, толщина полотна 2,5 мм | м2 | 427.02
12.1.02.10-0188 | Геомембрана из полиэтилена низкой плотности (ПВД) гладкая, толщина полотна 3 мм | м2 | 512.44
12.1.02.10-1118 | Мембрана кровельная гидроизоляционная из ПВХ, армированная сеткой из полиэстера, с фунгицидными добавками, пожарно-технические характеристики РП1, Г2, В2, гибкость при пониженной температуре от -40 до -30 °C, толщина 1,5 мм | м2 | 1262.57
12.1.02.10-1148 | Мембрана кровельная гидроизоляционная из ПВХ, армированная стеклохолстом, с флисовой подложкой плотностью 200 г/м2, пожарно-технические характеристики РП2, Г3, В2, гибкость при пониженной температуре -25 °C, толщина 1,5 мм | м2 | 1106.64
12.1.02.10-1152 | Мембрана кровельная гидроизоляционная из ПВХ, армированная стеклохолстом, с флисовой подложкой плотностью 200 г/м2, пожарно-технические характеристики РП2, Г3, В2, гибкость при пониженной температуре -25 °C, толщина 2 мм | м2 | 1467.9
12.1.02.10-1158 | Мембрана кровельная гидроизоляционная из ПВХ, армированная стеклохолстом, пожарно-технические характеристики РП2, Г4, В2, гибкость при пониженной температуре -25 °C, толщина 1,5 мм | м2 | 1086.12
12.1.02.10-1161 | Мембрана кровельная гидроизоляционная из ПВХ, армированная стеклохолстом, пожарно-технические характеристики РП2, Г4, В2, гибкость при пониженной температуре -25 °C, толщина 2 мм | м2 | 1418.7
12.1.02.11-0012 | Материал рулонный двухслойный на основе вспененного полиэтилена и металлизированной лавсановой пленки, тепло-гидроизоляционный, паронепроницаемый, группа горючести Г4, водоупорность не менее 1200 мм вод. ст., максимальная сила растяжения в продольном/поперечном направлении 90±40/75±40 Н/50 мм, толщина 5 мм | 10 м2 | 1338.32
12.1.03.02-1068 | Металлочерепица с полимерным покрытием полиэстер, толщина металлической основы 0,5 мм, толщина полимерного покрытия от 23 до 30 мкм, плотность слоя цинка 180 г/м2 | м2 | 868.03
12.1.03.02-1092 | Планка ендовы верхняя из оцинкованной стали с полимерным покрытием для устройства кровли, размеры 76х76 мм | м | 423.34
12.2.03.02-0032 | Вата минеральная теплоизоляционная задувная, группа горючести НГ, теплопроводность при +10 °C не более 0,040 Вт/(м*К) | кг | 41.84
12.2.03.05-0001 | Полиол системы жидких компонентов для напыления ППУ | кг | 314.56
12.2.03.05-0002 | Полиол системы жидких компонентов заливочной смеси ППУ | кг | 297.41
12.2.03.05-0003 | Изоцианат системы жидких компонентов для напыления ППУ | кг | 262.99
12.2.03.05-0004 | Изоцианат системы жидких компонентов заливочной смеси ППУ | кг | 262.99
12.2.03.11-0012 | Ткань стеклянная изоляционная, плотность 230 г/м2, толщина 0,2 мм | м2 | 94.74
12.2.03.11-0022 | Ткань стеклянная конструкционная Т-10, Т-10п | м2 | 298.55
12.2.03.11-0024 | Ткань стеклянная конструкционная Т-11-ГСВ-9 | м2 | 286.28
12.2.05.09-0021 | Плиты теплоизоляционные из экструзионного пенополистирола, показатели пожарной опасности Г4, В2, Д3, Т2, плотность 16-30 кг/м3, теплопроводность при +10 °C не более 0,034 Вт/(м*К), прочность на сжатие при 10% деформации не менее 0,15 МПа, толщина 40-90 мм | м3 | 9137.23
12.2.05.09-0022 | Плиты теплоизоляционные из экструзионного пенополистирола, показатели пожарной опасности Г4, В2, Д3, Т2, плотность 26-34 кг/м3, теплопроводность при +10 °C не более 0,034 Вт/(м*К), прочность на сжатие при 10% деформации не менее 0,3 МПа, толщина 20-150 мм | м3 | 10418.11
12.2.05.09-0024 | Плиты теплоизоляционные из экструзионного пенополистирола, показатели пожарной опасности Г4, В2, Д3, Т2, плотность 16-30 кг/м3, теплопроводность при +10 °C не более 0,034 Вт/(м*К), прочность на сжатие при 10% деформации не менее 0,13 МПа, толщина 20-30 мм | м3 | 8792.45
12.2.05.09-0044 | Плиты теплоизоляционные из экструзионного пенополистирола, показатели пожарной опасности Г4, В2, Д3, Т2, плотность 32-45 кг/м3, теплопроводность при +10/+25 °C не более 0,034/0,035 Вт/(м*К), прочность на сжатие при 5/10% деформации не менее 0,45/0,5 МПа, толщина 40-100 мм | м3 | 12793.55
12.2.05.09-0046 | Плиты теплоизоляционные из экструдированного пенополистирола с фрезерной поверхностью и микроканалами с двух сторон, показатели пожарной опасности Г4, В2, Д3, Т2, плотность 16-35 кг/м3, теплопроводность при +10 °C не более 0,034 Вт/(м*К), прочность на сжатие при 10% деформации не менее 0,13 МПа, толщина 20-30 мм | м3 | 8636.11
12.2.05.09-0047 | Плиты теплоизоляционные из экструдированного пенополистирола с фрезерной поверхностью и микроканалами с двух сторон, показатели пожарной опасности Г4, В2, Д3, Т2, плотность 16-35 кг/м3, теплопроводность при +10 °C не более 0,034 Вт/(м*К), прочность на сжатие при 10% деформации не менее 0,15 МПа, толщина 40-100 мм | м3 | 8636.11
12.2.05.09-0048 | Плиты теплоизоляционные из экструдированного пенополистирола с фрезерованной поверхностью и микроканалами с двух сторон, показатели пожарной опасности Г4, В2, Д3, Т2, плотность 16-35 кг/м3, теплопроводность при +10 °C не более 0,034 Вт/(м*К), прочность на сжатие при 10% деформации не менее 0,2 МПа, толщина 120-150 мм | м3 | 9012.33
12.2.05.09-0050 | Плиты теплоизоляционные из экструзионного пенополистирола, показатели пожарной опасности Г4, В2, Д3, Т2, плотность 18-35 кг/м3, теплопроводность при +25 °C не более 0,030 Вт/(м*К), прочность на сжатие при 10% деформации не менее 0,1 МПа, прочность при изгибе не менее 0,1 МПа, толщина 20 мм | м3 | 9415.81
12.2.05.09-0052 | Плиты теплоизоляционные из экструзионного пенополистирола, показатели пожарной опасности Г4, В2, Д3, Т2, плотность 18-35 кг/м3, теплопроводность при +25 °C не более 0,030 Вт/(м*К), прочность на сжатие при 10% деформации не менее 0,15 МПа, прочность при изгибе не менее 0,2 МПа, толщина 30 мм | м3 | 8795.62
12.2.05.09-0054 | Плиты теплоизоляционные из экструзионного пенополистирола, показатели пожарной опасности Г4, В2, Д3, Т2, плотность 18-35 кг/м3, теплопроводность при +25 °C не более 0,032 Вт/(м*К), прочность на сжатие при 10% деформации не менее 0,2 МПа, прочность при изгибе не менее 0,2 МПа, толщина 50 мм | м3 | 8532.64
12.2.05.09-0056 | Плиты теплоизоляционные из экструзионного пенополистирола, показатели пожарной опасности Г4, В2, Д3, Т2, плотность 18-35 кг/м3, теплопроводность при +25 °C не более 0,033 Вт/(м*К), прочность на сжатие при 10% деформации не менее 0,4 МПа, прочность при изгибе не менее 0,3 МПа, толщина 80 мм и более | м3 | 10366.68
12.2.05.09-0058 | Плиты теплоизоляционные из экструзионного пенополистирола, показатели пожарной опасности Г4, В2, Д3, Т2, плотность 20-35 кг/м3, теплопроводность при +25 °C не более 0,029 Вт/(м*К), прочность на сжатие при 10% деформации не менее 0,25 МПа, прочность при изгибе не менее 0,25 МПа, толщина 50 мм | м3 | 9098.36
12.2.05.09-0062 | Плиты теплоизоляционные из экструзионного пенополистирола, показатели пожарной опасности Г4, В2, Д3, Т2, плотность 20-35 кг/м3, теплопроводность при +25 °C не более 0,029 Вт/(м*К), прочность на сжатие при 10% деформации не менее 0,3 МПа, прочность при изгибе не менее 0,25 МПа, толщина 50 мм | м3 | 10040.72
12.2.05.09-0064 | Плиты теплоизоляционные из экструдированного пенополистирола с фрезерованной поверхностью и микроканалами с одной стороны, показатели пожарной опасности Г4, В2, Д3, Т2, плотность 18-35 кг/м3, теплопроводность при +25 °C не более 0,032 Вт/(м*К), прочность на сжатие при 10% деформации не менее 0,2 МПа, прочность при изгибе не менее 0,15 МПа, толщина 50 мм | м3 | 8636.11
12.2.05.09-0066 | Плиты теплоизоляционные из экструдированного пенополистирола с фрезерованной поверхностью и микроканалами с одной стороны, показатели пожарной опасности Г4, В2, Д3, Т2, плотность 18-35 кг/м3, теплопроводность при +25 °C не более 0,033 Вт/(м*К), прочность на сжатие при 10% деформации не менее 0,2 МПа, прочность при изгибе не менее 0,15 МПа, толщина 100 мм | м3 | 9012.33
12.2.05.09-0070 | Плиты теплоизоляционные из экструзионного пенополистирола, показатели пожарной опасности Г4, В3, Д3, Т3, плотность 35-55 кг/м3, теплопроводность при +25 °C не более 0,033 Вт/(м*К), прочность на сжатие при 10% деформации не менее 0,6 МПа, прочность при изгибе не менее 0,7 МПа | м3 | 15992.27
12.2.05.09-0072 | Плиты теплоизоляционные из экструзионного пенополистирола, показатели пожарной опасности Г4, В2, Д3, Т2, плотность 30-80 кг/м3, теплопроводность при +25 °C не более 0,030 Вт/(м*К), прочность на сжатие при 10% деформации не менее 0,5 МПа, прочность при изгибе не менее 0,4 МПа | м3 | 12791.59
12.2.05.09-0074 | Плиты теплоизоляционные из экструзионного пенополистирола, показатели пожарной опасности Г4, В2, Д3, Т2, плотность 30-80 кг/м3, теплопроводность при +25 °C не более 0,030 Вт/(м*К), прочность на сжатие при 10% деформации не менее 0,7 МПа, прочность при изгибе не менее 0,55 МПа | м3 | 15993.86
12.2.05.09-0100 | Сэндвич-панель с утеплителем из экструзионного пенополистирола толщиной 50 мм и листом из полимерцементного бетона толщиной 10 мм с одной стороны, показатели пожарной опасности Г1, В2, Д3, теплопроводность утеплителя при +25 °C не более 0,033 Вт/(м*К), толщина панели 60 мм | м2 | 1357.01
12.2.05.09-0102 | Сэндвич-панель с утеплителем из экструзионного пенополистирола толщиной 100 мм и листом из полимерцементного бетона толщиной 10 мм с одной стороны, показатели пожарной опасности Г1, В2, Д3, теплопроводность утеплителя при +25 °C не более 0,033 Вт/(м*К), толщина панели 110 мм | м2 | 2028.42
12.2.05.09-1030 | Блоки из экструзионного пенополистирола, показатели пожарной опасности Г4, В3, Д3, Т4, плотность 20-30 кг/м3, теплопроводность при +10/+25 °C не более 0,034/0,036 Вт/(м*К), прочность на сжатие при 10% деформации не менее 0,15 МПа, прочность при изгибе не менее 0,2 МПа, толщина 100-600 мм | м3 | 10142.06
12.2.05.09-1032 | Блоки из экструзионного пенополистирола, показатели пожарной опасности Г4, В3, Д3, Т4, плотность 24-35 кг/м3, теплопроводность при +10/+25 °C не более 0,034/0,036 Вт/(м*К), прочность на сжатие при 10% деформации не менее 0,2 МПа, прочность при изгибе не менее 0,3 МПа, толщина 100-600 мм | м3 | 10981.31
12.2.05.09-1034 | Блоки из экструзионного пенополистирола, показатели пожарной опасности Г4, В3, Д3, Т4, плотность 26-35 кг/м3, теплопроводность при +10/+25 °C не более 0,034/0,036 Вт/(м*К), прочность на сжатие при 10% деформации не менее 0,25 МПа, прочность при изгибе не менее 0,3 МПа, толщина 100-600 мм | м3 | 11817.37
12.2.05.09-1036 | Блоки из экструзионного пенополистирола, показатели пожарной опасности Г4, В3, Д3, Т4, плотность 36-53 кг/м3, теплопроводность при +10/+25 °C не более 0,034/0,036 Вт/(м*К), прочность на сжатие при 10% деформации не менее 0,5 МПа, прочность при изгибе не менее 0,3 МПа, толщина 100-600 мм | м3 | 14360.1
12.2.05.10-0037 | Плиты теплоизоляционные из минеральной ваты на основе базальтовых пород, плотность 35-49 кг/м3, теплопроводность не более 0,038 Вт/(м*К) | м3 | 3954.15
12.2.05.10-0066 | Плиты теплоизоляционные из минеральной ваты на основе базальтовых пород для вентилируемых фасадных систем, группа горючести НГ, плотность 90 кг/м3, теплопроводность при 10/25 °C не более 0,035/0,037 Вт/(м*К), прочность на сжатие не менее 0,015 МПа | м3 | 11825.51
12.2.05.10-0080 | Плиты теплоизоляционные из минеральной ваты на основе базальтовых пород для кровельных систем, группа горючести НГ, плотность 100-105 кг/м3, теплопроводность при 10/25 °C не более 0,036/0,038 Вт/(м*К), прочность на сжатие не менее 0,04 МПа | м3 | 11127.77
12.2.05.10-0082 | Плиты теплоизоляционные из минеральной ваты на основе базальтовых пород для кровельных систем, группа горючести НГ, плотность 115 кг/м3, теплопроводность при 10/25 °C не более 0,037/0,039 Вт/(м*К), прочность на сжатие не менее 0,045 МПа | м3 | 12054.26
12.2.05.10-0084 | Плиты теплоизоляционные из минеральной ваты на основе базальтовых пород для кровельных систем, группа горючести НГ, плотность 135 кг/м3, теплопроводность при 10/25 °C не более 0,037/0,039 Вт/(м*К), прочность на сжатие не менее 0,045 МПа | м3 | 14142.02
12.2.05.10-0088 | Плиты теплоизоляционные из минеральной ваты на основе базальтовых пород для кровельных систем, группа горючести НГ, плотность 190 кг/м3, теплопроводность при 10/25 °C не более 0,040/0,041 Вт/(м*К), прочность на сжатие не менее 0,08 МПа | м3 | 18548.03
12.2.05.12-0001 | Плита теплоизоляционная из пенополиизоцианурата, с двухсторонним кашированием фольгой, Г1, плотность 30-35 кг/м3, температурный режим использования от -65 до +110 °C, теплопроводность 0,023 Вт/(м*К), толщина 30 мм | м2 | 1040.67
12.2.05.12-0003 | Плита теплоизоляционная из пенополиизоцианурата, с двухсторонним кашированием фольгой, Г1, плотность 30-35 кг/м3, температурный режим использования от -65 до +110 °C, теплопроводность 0,023 Вт/(м*К), толщина 40 мм | м2 | 1225.97
12.2.05.12-0004 | Плита теплоизоляционная из пенополиизоцианурата, с двухсторонним кашированием фольгой, Г1, плотность 30-35 кг/м3, температурный режим использования от -65 до +110 °C, теплопроводность 0,023 Вт/(м*К), толщина 45 мм | м2 | 1336.65
12.2.05.12-0005 | Плита теплоизоляционная из пенополиизоцианурата, с двухсторонним кашированием фольгой, Г1, плотность 30-35 кг/м3, температурный режим использования от -65 до +110 °C, теплопроводность 0,023 Вт/(м*К), толщина 50 мм | м2 | 1425.88
12.2.05.12-0006 | Плита теплоизоляционная из пенополиизоцианурата, с двухсторонним кашированием фольгой, Г1, плотность 30-35 кг/м3, температурный режим использования от -65 до +110 °C, теплопроводность 0,023 Вт/(м*К), толщина 55 мм | м2 | 1528.54
12.2.05.12-0007 | Плита теплоизоляционная из пенополиизоцианурата, с двухсторонним кашированием фольгой, Г1, плотность 30-35 кг/м3, температурный режим использования от -65 до +110 °C, теплопроводность 0,023 Вт/(м*К), толщина 60 мм | м2 | 1730.03
12.2.05.12-0008 | Плита теплоизоляционная из пенополиизоцианурата, с двухсторонним кашированием фольгой, Г1, плотность 30-35 кг/м3, температурный режим использования от -65 до +110 °C, теплопроводность 0,023 Вт/(м*К), толщина 65 мм | м2 | 1734.8
12.2.05.12-0009 | Плита теплоизоляционная из пенополиизоцианурата, с двухсторонним кашированием фольгой, Г1, плотность 30-35 кг/м3, температурный режим использования от -65 до +110 °C, теплопроводность 0,023 Вт/(м*К), толщина 70 мм | м2 | 1861.06
12.2.05.12-0010 | Плита теплоизоляционная из пенополиизоцианурата, с двухсторонним кашированием фольгой, Г1, плотность 30-35 кг/м3, температурный режим использования от -65 до +110 °C, теплопроводность 0,023 Вт/(м*К), толщина 75 мм | м2 | 1965.56
12.2.05.12-0011 | Плита теплоизоляционная из пенополиизоцианурата, с двухсторонним кашированием фольгой, Г1, плотность 30-35 кг/м3, температурный режим использования от -65 до +110 °C, теплопроводность 0,023 Вт/(м*К), толщина 80 мм | м2 | 2078.29
12.2.05.12-0012 | Плита теплоизоляционная из пенополиизоцианурата, с двухсторонним кашированием фольгой, Г1, плотность 30-35 кг/м3, температурный режим использования от -65 до +110 °C, теплопроводность 0,023 Вт/(м*К), толщина 85 мм | м2 | 2182.86
12.2.05.12-0013 | Плита теплоизоляционная из пенополиизоцианурата, с двухсторонним кашированием фольгой, Г1, плотность 30-35 кг/м3, температурный режим использования от -65 до +110 °C, теплопроводность 0,023 Вт/(м*К), толщина 90 мм | м2 | 2297.96
12.2.05.12-0014 | Плита теплоизоляционная из пенополиизоцианурата, с двухсторонним кашированием фольгой, Г1, плотность 30-35 кг/м3, температурный режим использования от -65 до +110 °C, теплопроводность 0,023 Вт/(м*К), толщина 95 мм | м2 | 2402.45
12.2.05.12-0015 | Плита теплоизоляционная из пенополиизоцианурата, с двухсторонним кашированием фольгой, Г1, плотность 30-35 кг/м3, температурный режим использования от -65 до +110 °C, теплопроводность 0,023 Вт/(м*К), толщина 100 мм | м2 | 2507.79
12.2.05.12-0017 | Плита теплоизоляционная из пенополиизоцианурата, с двухсторонним кашированием фольгой, Г1, плотность 30-35 кг/м3, температурный режим использования от -65 до +110 °C, теплопроводность 0,023 Вт/(м*К), толщина 110 мм | м2 | 2731.37
12.2.05.12-0019 | Плита теплоизоляционная из пенополиизоцианурата, с двухсторонним кашированием фольгой, Г1, плотность 30-35 кг/м3, температурный режим использования от -65 до +110 °C, теплопроводность 0,023 Вт/(м*К), толщина 120 мм | м2 | 3018.3
12.2.05.12-0021 | Плита теплоизоляционная из пенополиизоцианурата, с двухсторонним кашированием фольгой, Г1, плотность 30-35 кг/м3, температурный режим использования от -65 до +110 °C, теплопроводность 0,023 Вт/(м*К), толщина 130 мм | м2 | 3237.36
12.2.05.12-0023 | Плита теплоизоляционная из пенополиизоцианурата, с двухсторонним кашированием фольгой, Г1, плотность 30-35 кг/м3, температурный режим использования от -65 до +110 °C, теплопроводность 0,023 Вт/(м*К), толщина 140 мм | м2 | 3381.8
12.2.05.12-0025 | Плита теплоизоляционная из пенополиизоцианурата, с двухсторонним кашированием фольгой, Г1, плотность 30-35 кг/м3, температурный режим использования от -65 до +110 °C, теплопроводность 0,023 Вт/(м*К), толщина 150 мм | м2 | 3797.57
12.2.05.12-0046 | Плита теплоизоляционная из пенополиизоцианурата, с двухсторонним кашированием стеклохолстом, Г2, плотность 30-35 кг/м3, температурный режим использования от -65 до +110 °C, теплопроводность 0,023 Вт/(м*К), толщина 80 мм | м2 | 2516.49
12.2.05.12-0047 | Плита теплоизоляционная из пенополиизоцианурата, с двухсторонним кашированием стеклохолстом, Г2, плотность 30-35 кг/м3, температурный режим использования от -65 до +110 °C, теплопроводность 0,023 Вт/(м*К), толщина 85 мм | м2 | 2618.54
12.2.05.12-0048 | Плита теплоизоляционная из пенополиизоцианурата, с двухсторонним кашированием стеклохолстом, Г2, плотность 30-35 кг/м3, температурный режим использования от -65 до +110 °C, теплопроводность 0,023 Вт/(м*К), толщина 90 мм | м2 | 2738.96
12.2.05.12-0049 | Плита теплоизоляционная из пенополиизоцианурата, с двухсторонним кашированием стеклохолстом, Г2, плотность 30-35 кг/м3, температурный режим использования от -65 до +110 °C, теплопроводность 0,023 Вт/(м*К), толщина 95 мм | м2 | 2816.27
12.2.05.12-0050 | Плита теплоизоляционная из пенополиизоцианурата, с двухсторонним кашированием стеклохолстом, Г2, плотность 30-35 кг/м3, температурный режим использования от -65 до +110 °C, теплопроводность 0,023 Вт/(м*К), толщина 100 мм | м2 | 2912.06
12.2.05.12-0061 | Плита теплоизоляционная клинообразная из пенополиизоцианурата, с двухсторонним кашированием стеклохолстом, Г4, с уклоном 1,7 %, плотность 30-35 кг/м3, температурный режим использования от -65 до +110 °C, теплопроводность 0,023 Вт/(м*К), толщина 10-30 мм | м2 | 1200.38
12.2.05.12-0062 | Плита теплоизоляционная клинообразная из пенополиизоцианурата, с двухсторонним кашированием стеклохолстом, Г4, с уклоном 1,7 %, плотность 30-35 кг/м3, температурный режим использования от -65 до +110 °C, теплопроводность 0,023 Вт/(м*К), толщина 30-50 мм | м2 | 1541.22
12.2.05.12-0063 | Плита теплоизоляционная клинообразная из пенополиизоцианурата, с двухсторонним кашированием стеклохолстом, Г4, с уклоном 3,4 %, плотность 30-35 кг/м3, температурный режим использования от -65 до +110 °C, теплопроводность 0,023 Вт/(м*К), толщина 10-50 мм | м2 | 1208.83
12.2.05.12-0064 | Плита теплоизоляционная клинообразная из пенополиизоцианурата, с двухсторонним кашированием стеклохолстом, Г4, с уклоном 3,4 %, плотность 30-35 кг/м3, температурный режим использования от -65 до +110 °C, теплопроводность 0,023 Вт/(м*К), толщина 50-90 мм | м2 | 2320.95
12.2.06.08-0040 | Сегменты из экструзионного пенополистирола, пожарно-технические характеристики Г4, В3, Д3, Т3, прочность на сжатие при 10 % деформации не менее 0,2 МПа, теплопроводность при +25 °C не более 0,030 Вт/(м*К), длина 1000 мм, толщина стенки 30 мм, внутренний диаметр 57 мм | компл | 292.41
12.2.06.08-0041 | Сегменты из экструзионного пенополистирола, пожарно-технические характеристики Г4, В3, Д3, Т3, прочность на сжатие при 10 % деформации не менее 0,2 МПа, теплопроводность при +25 °C не более 0,030 Вт/(м*К), длина 1000 мм, толщина стенки 30 мм, внутренний диаметр 76 мм | компл | 351.85
12.2.06.08-0042 | Сегменты из экструзионного пенополистирола, пожарно-технические характеристики Г4, В3, Д3, Т3, прочность на сжатие при 10 % деформации не менее 0,2 МПа, теплопроводность при +25 °C не более 0,030 Вт/(м*К), длина 1000 мм, толщина стенки 40 мм, внутренний диаметр 57 мм | компл | 420.47
12.2.06.08-0043 | Сегменты из экструзионного пенополистирола, пожарно-технические характеристики Г4, В3, Д3, Т3, прочность на сжатие при 10 % деформации не менее 0,2 МПа, теплопроводность при +25 °C не более 0,030 Вт/(м*К), длина 1000 мм, толщина стенки 40 мм, внутренний диаметр 76 мм | компл | 503.54
12.2.06.08-0044 | Сегменты из экструзионного пенополистирола, пожарно-технические характеристики Г4, В3, Д3, Т3, прочность на сжатие при 10 % деформации не менее 0,2 МПа, теплопроводность при +25 °C не более 0,030 Вт/(м*К), длина 1000 мм, толщина стенки 40 мм, внутренний диаметр 89 мм | компл | 558.51
12.2.06.08-0045 | Сегменты из экструзионного пенополистирола, пожарно-технические характеристики Г4, В3, Д3, Т3, прочность на сжатие при 10 % деформации не менее 0,2 МПа, теплопроводность при +25 °C не более 0,030 Вт/(м*К), длина 1000 мм, толщина стенки 40 мм, внутренний диаметр 108 мм | компл | 650.94
12.2.06.08-0046 | Сегменты из экструзионного пенополистирола, пожарно-технические характеристики Г4, В3, Д3, Т3, прочность на сжатие при 10 % деформации не менее 0,2 МПа, теплопроводность при +25 °C не более 0,030 Вт/(м*К), длина 1000 мм, толщина стенки 40 мм, внутренний диаметр 133 мм | компл | 718.78
12.2.06.08-0047 | Сегменты из экструзионного пенополистирола, пожарно-технические характеристики Г4, В3, Д3, Т3, прочность на сжатие при 10 % деформации не менее 0,2 МПа, теплопроводность при +25 °C не более 0,030 Вт/(м*К), длина 1000 мм, толщина стенки 40 мм, внутренний диаметр 159 мм | компл | 809.89
12.2.06.08-0048 | Сегменты из экструзионного пенополистирола, пожарно-технические характеристики Г4, В3, Д3, Т3, прочность на сжатие при 10 % деформации не менее 0,2 МПа, теплопроводность при +25 °C не более 0,030 Вт/(м*К), длина 1000 мм, толщина стенки 40 мм, внутренний диаметр 219 мм | компл | 1061.44
12.2.06.08-0049 | Сегменты из экструзионного пенополистирола, пожарно-технические характеристики Г4, В3, Д3, Т3, прочность на сжатие при 10 % деформации не менее 0,2 МПа, теплопроводность при +25 °C не более 0,030 Вт/(м*К), длина 1000 мм, толщина стенки 50 мм, внутренний диаметр 89 мм | компл | 748.68
12.2.06.08-0050 | Сегменты из экструзионного пенополистирола, пожарно-технические характеристики Г4, В3, Д3, Т3, прочность на сжатие при 10 % деформации не менее 0,2 МПа, теплопроводность при +25 °C не более 0,030 Вт/(м*К), длина 1000 мм, толщина стенки 50 мм, внутренний диаметр 108 мм | компл | 852.56
12.2.06.08-0051 | Сегменты из экструзионного пенополистирола, пожарно-технические характеристики Г4, В3, Д3, Т3, прочность на сжатие при 10 % деформации не менее 0,2 МПа, теплопроводность при +25 °C не более 0,030 Вт/(м*К), длина 1000 мм, толщина стенки 50 мм, внутренний диаметр 133 мм | компл | 941.46
12.2.06.08-0052 | Сегменты из экструзионного пенополистирола, пожарно-технические характеристики Г4, В3, Д3, Т3, прочность на сжатие при 10 % деформации не менее 0,2 МПа, теплопроводность при +25 °C не более 0,030 Вт/(м*К), длина 1000 мм, толщина стенки 50 мм, внутренний диаметр 159 мм | компл | 1064.71
12.2.06.08-0053 | Сегменты из экструзионного пенополистирола, пожарно-технические характеристики Г4, В3, Д3, Т3, прочность на сжатие при 10 % деформации не менее 0,2 МПа, теплопроводность при +25 °C не более 0,030 Вт/(м*К), длина 1000 мм, толщина стенки 50 мм, внутренний диаметр 219 мм | компл | 1369.49
12.2.06.08-0054 | Сегменты из экструзионного пенополистирола, пожарно-технические характеристики Г4, В3, Д3, Т3, прочность на сжатие при 10 % деформации не менее 0,2 МПа, теплопроводность при +25 °C не более 0,030 Вт/(м*К), длина 1000 мм, толщина стенки 50 мм, внутренний диаметр 273 мм | компл | 1645.19
12.2.06.08-0055 | Сегменты из экструзионного пенополистирола, пожарно-технические характеристики Г4, В3, Д3, Т3, прочность на сжатие при 10 % деформации не менее 0,2 МПа, теплопроводность при +25 °C не более 0,030 Вт/(м*К), длина 1000 мм, толщина стенки 50 мм, внутренний диаметр 325 мм | компл | 1874.27
12.2.06.08-0056 | Сегменты из экструзионного пенополистирола, пожарно-технические характеристики Г4, В3, Д3, Т3, прочность на сжатие при 10 % деформации не менее 0,2 МПа, теплопроводность при +25 °C не более 0,030 Вт/(м*К), длина 1000 мм, толщина стенки 50 мм, внутренний диаметр 426 мм | компл | 2413.36
12.2.06.08-0057 | Сегменты из экструзионного пенополистирола, пожарно-технические характеристики Г4, В3, Д3, Т3, прочность на сжатие при 10 % деформации не менее 0,2 МПа, теплопроводность при +25 °C не более 0,030 Вт/(м*К), длина 1000 мм, толщина стенки 50 мм, внутренний диаметр 529 мм | компл | 2906.41
12.2.06.08-0058 | Сегменты из экструзионного пенополистирола, пожарно-технические характеристики Г4, В3, Д3, Т3, прочность на сжатие при 10 % деформации не менее 0,2 МПа, теплопроводность при +25 °C не более 0,030 Вт/(м*К), длина 1000 мм, толщина стенки 50 мм, внутренний диаметр 630 мм | компл | 3356.75
12.2.06.08-0059 | Сегменты из экструзионного пенополистирола, пожарно-технические характеристики Г4, В3, Д3, Т3, прочность на сжатие при 10 % деформации не менее 0,2 МПа, теплопроводность при +25 °C не более 0,030 Вт/(м*К), длина 1000 мм, толщина стенки 50 мм, внутренний диаметр 720 мм | компл | 3838.11
12.2.06.08-0060 | Сегменты из экструзионного пенополистирола, пожарно-технические характеристики Г4, В3, Д3, Т3, прочность на сжатие при 10 % деформации не менее 0,2 МПа, теплопроводность при +25 °C не более 0,030 Вт/(м*К), длина 1000 мм, толщина стенки 50 мм, внутренний диаметр 820 мм | компл | 4264.34
12.2.06.08-0061 | Сегменты из экструзионного пенополистирола, пожарно-технические характеристики Г4, В3, Д3, Т3, прочность на сжатие при 10 % деформации не менее 0,2 МПа, теплопроводность при +25 °C не более 0,030 Вт/(м*К), длина 1000 мм, толщина стенки 50 мм, внутренний диаметр 920 мм | компл | 4782.99
12.2.06.08-0062 | Сегменты из экструзионного пенополистирола, пожарно-технические характеристики Г4, В3, Д3, Т3, прочность на сжатие при 10 % деформации не менее 0,2 МПа, теплопроводность при +25 °C не более 0,030 Вт/(м*К), длина 1000 мм, толщина стенки 60 мм, внутренний диаметр 273 мм | компл | 2021.26
12.2.06.08-0063 | Сегменты из экструзионного пенополистирола, пожарно-технические характеристики Г4, В3, Д3, Т3, прочность на сжатие при 10 % деформации не менее 0,2 МПа, теплопроводность при +25 °C не более 0,030 Вт/(м*К), длина 1000 мм, толщина стенки 60 мм, внутренний диаметр 325 мм | компл | 2308.43
12.2.06.08-0064 | Сегменты из экструзионного пенополистирола, пожарно-технические характеристики Г4, В3, Д3, Т3, прочность на сжатие при 10 % деформации не менее 0,2 МПа, теплопроводность при +25 °C не более 0,030 Вт/(м*К), длина 1000 мм, толщина стенки 60 мм, внутренний диаметр 426 мм | компл | 2920.64
12.2.06.08-0065 | Сегменты из экструзионного пенополистирола, пожарно-технические характеристики Г4, В3, Д3, Т3, прочность на сжатие при 10 % деформации не менее 0,2 МПа, теплопроводность при +25 °C не более 0,030 Вт/(м*К), длина 1000 мм, толщина стенки 60 мм, внутренний диаметр 529 мм | компл | 3523.34
12.2.06.08-0066 | Сегменты из экструзионного пенополистирола, пожарно-технические характеристики Г4, В3, Д3, Т3, прочность на сжатие при 10 % деформации не менее 0,2 МПа, теплопроводность при +25 °C не более 0,030 Вт/(м*К), длина 1000 мм, толщина стенки 60 мм, внутренний диаметр 630 мм | компл | 4107.21
12.2.06.08-0067 | Сегменты из экструзионного пенополистирола, пожарно-технические характеристики Г4, В3, Д3, Т3, прочность на сжатие при 10 % деформации не менее 0,2 МПа, теплопроводность при +25 °C не более 0,030 Вт/(м*К), длина 1000 мм, толщина стенки 60 мм, внутренний диаметр 720 мм | компл | 4639.18
12.2.06.08-0068 | Сегменты из экструзионного пенополистирола, пожарно-технические характеристики Г4, В3, Д3, Т3, прочность на сжатие при 10 % деформации не менее 0,2 МПа, теплопроводность при +25 °C не более 0,030 Вт/(м*К), длина 1000 мм, толщина стенки 60 мм, внутренний диаметр 820 мм | компл | 5246.09
12.2.06.08-0069 | Сегменты из экструзионного пенополистирола, пожарно-технические характеристики Г4, В3, Д3, Т3, прочность на сжатие при 10 % деформации не менее 0,2 МПа, теплопроводность при +25 °C не более 0,030 Вт/(м*К), длина 1000 мм, толщина стенки 60 мм, внутренний диаметр 920 мм | компл | 5761.81
12.2.06.08-0070 | Сегменты из экструзионного пенополистирола, пожарно-технические характеристики Г4, В3, Д3, Т3, прочность на сжатие при 10 % деформации не менее 0,2 МПа, теплопроводность при +25 °C не более 0,030 Вт/(м*К), длина 1000 мм, толщина стенки 60 мм, внутренний диаметр 1020 мм | компл | 6392.9
12.2.06.08-0071 | Сегменты из экструзионного пенополистирола, пожарно-технические характеристики Г4, В3, Д3, Т3, прочность на сжатие при 10 % деформации не менее 0,2 МПа, теплопроводность при +25 °C не более 0,030 Вт/(м*К), длина 1000 мм, толщина стенки 60 мм, внутренний диаметр 1220 мм | компл | 7684.59
12.2.06.08-0072 | Сегменты из экструзионного пенополистирола, пожарно-технические характеристики Г4, В3, Д3, Т3, прочность на сжатие при 10 % деформации не менее 0,2 МПа, теплопроводность при +25 °C не более 0,030 Вт/(м*К), длина 1000 мм, толщина стенки 60 мм, внутренний диаметр 1420 мм | компл | 8823.2
12.2.06.08-0073 | Сегменты из экструзионного пенополистирола, пожарно-технические характеристики Г4, В3, Д3, Т3, прочность на сжатие при 10 % деформации не менее 0,2 МПа, теплопроводность при +25 °C не более 0,030 Вт/(м*К), длина 1000 мм, толщина стенки 80 мм, внутренний диаметр 426 мм | компл | 4048.76
12.2.06.08-0074 | Сегменты из экструзионного пенополистирола, пожарно-технические характеристики Г4, В3, Д3, Т3, прочность на сжатие при 10 % деформации не менее 0,2 МПа, теплопроводность при +25 °C не более 0,030 Вт/(м*К), длина 1000 мм, толщина стенки 80 мм, внутренний диаметр 529 мм | компл | 4872.92
12.2.06.08-0075 | Сегменты из экструзионного пенополистирола, пожарно-технические характеристики Г4, В3, Д3, Т3, прочность на сжатие при 10 % деформации не менее 0,2 МПа, теплопроводность при +25 °C не более 0,030 Вт/(м*К), длина 1000 мм, толщина стенки 80 мм, внутренний диаметр 630 мм | компл | 5624.73
12.2.06.08-0076 | Сегменты из экструзионного пенополистирола, пожарно-технические характеристики Г4, В3, Д3, Т3, прочность на сжатие при 10 % деформации не менее 0,2 МПа, теплопроводность при +25 °C не более 0,030 Вт/(м*К), длина 1000 мм, толщина стенки 80 мм, внутренний диаметр 720 мм | компл | 6357.75
12.2.06.08-0077 | Сегменты из экструзионного пенополистирола, пожарно-технические характеристики Г4, В3, Д3, Т3, прочность на сжатие при 10 % деформации не менее 0,2 МПа, теплопроводность при +25 °C не более 0,030 Вт/(м*К), длина 1000 мм, толщина стенки 80 мм, внутренний диаметр 820 мм | компл | 7105.27
12.2.06.08-0078 | Сегменты из экструзионного пенополистирола, пожарно-технические характеристики Г4, В3, Д3, Т3, прочность на сжатие при 10 % деформации не менее 0,2 МПа, теплопроводность при +25 °C не более 0,030 Вт/(м*К), длина 1000 мм, толщина стенки 80 мм, внутренний диаметр 920 мм | компл | 7874.28
12.2.06.08-0079 | Сегменты из экструзионного пенополистирола, пожарно-технические характеристики Г4, В3, Д3, Т3, прочность на сжатие при 10 % деформации не менее 0,2 МПа, теплопроводность при +25 °C не более 0,030 Вт/(м*К), длина 1000 мм, толщина стенки 80 мм, внутренний диаметр 1020 мм | компл | 8661.26
12.2.06.08-0080 | Сегменты из экструзионного пенополистирола, пожарно-технические характеристики Г4, В3, Д3, Т3, прочность на сжатие при 10 % деформации не менее 0,2 МПа, теплопроводность при +25 °C не более 0,030 Вт/(м*К), длина 1000 мм, толщина стенки 80 мм, внутренний диаметр 1220 мм | компл | 10486.9
12.2.06.08-0081 | Сегменты из экструзионного пенополистирола, пожарно-технические характеристики Г4, В3, Д3, Т3, прочность на сжатие при 10 % деформации не менее 0,2 МПа, теплопроводность при +25 °C не более 0,030 Вт/(м*К), длина 1000 мм, толщина стенки 80 мм, внутренний диаметр 1420 мм | компл | 12110.54
12.2.06.08-0082 | Сегменты из экструзионного пенополистирола, пожарно-технические характеристики Г4, В3, Д3, Т3, прочность на сжатие при 10 % деформации не менее 0,2 МПа, теплопроводность при +25 °C не более 0,030 Вт/(м*К), длина 1000 мм, толщина стенки 100 мм, внутренний диаметр 1020 мм | компл | 11308.9
12.2.06.08-0083 | Сегменты из экструзионного пенополистирола, пожарно-технические характеристики Г4, В3, Д3, Т3, прочность на сжатие при 10 % деформации не менее 0,2 МПа, теплопроводность при +25 °C не более 0,030 Вт/(м*К), длина 1000 мм, толщина стенки 100 мм, внутренний диаметр 1220 мм | компл | 12951.38
12.2.06.08-0084 | Сегменты из экструзионного пенополистирола, пожарно-технические характеристики Г4, В3, Д3, Т3, прочность на сжатие при 10 % деформации не менее 0,2 МПа, теплопроводность при +25 °C не более 0,030 Вт/(м*К), длина 1000 мм, толщина стенки 100 мм, внутренний диаметр 1420 мм | компл | 14992.89
12.2.06.08-0085 | Сегменты из экструзионного пенополистирола, пожарно-технические характеристики Г4, В3, Д3, Т3, прочность на сжатие при 10 % деформации не менее 0,5 МПа, теплопроводность при +25 °C не более 0,032 Вт/(м*К), длина 1000 мм, толщина стенки 30 мм, внутренний диаметр 57 мм | компл | 292.56
12.2.06.08-0086 | Сегменты из экструзионного пенополистирола, пожарно-технические характеристики Г4, В3, Д3, Т3, прочность на сжатие при 10 % деформации не менее 0,5 МПа, теплопроводность при +25 °C не более 0,032 Вт/(м*К), длина 1000 мм, толщина стенки 30 мм, внутренний диаметр 76 мм | компл | 352.02
12.2.06.08-0087 | Сегменты из экструзионного пенополистирола, пожарно-технические характеристики Г4, В3, Д3, Т3, прочность на сжатие при 10 % деформации не менее 0,5 МПа, теплопроводность при +25 °C не более 0,032 Вт/(м*К), длина 1000 мм, толщина стенки 40 мм, внутренний диаметр 57 мм | компл | 420.69
12.2.06.08-0088 | Сегменты из экструзионного пенополистирола, пожарно-технические характеристики Г4, В3, Д3, Т3, прочность на сжатие при 10 % деформации не менее 0,5 МПа, теплопроводность при +25 °C не более 0,032 Вт/(м*К), длина 1000 мм, толщина стенки 40 мм, внутренний диаметр 76 мм | компл | 499.41
12.2.06.08-0089 | Сегменты из экструзионного пенополистирола, пожарно-технические характеристики Г4, В3, Д3, Т3, прочность на сжатие при 10 % деформации не менее 0,5 МПа, теплопроводность при +25 °C не более 0,032 Вт/(м*К), длина 1000 мм, толщина стенки 40 мм, внутренний диаметр 89 мм | компл | 558.86
12.2.06.08-0090 | Сегменты из экструзионного пенополистирола, пожарно-технические характеристики Г4, В3, Д3, Т3, прочность на сжатие при 10 % деформации не менее 0,5 МПа, теплопроводность при +25 °C не более 0,032 Вт/(м*К), длина 1000 мм, толщина стенки 40 мм, внутренний диаметр 108 мм | компл | 662.99
12.2.06.08-0091 | Сегменты из экструзионного пенополистирола, пожарно-технические характеристики Г4, В3, Д3, Т3, прочность на сжатие при 10 % деформации не менее 0,5 МПа, теплопроводность при +25 °C не более 0,032 Вт/(м*К), длина 1000 мм, толщина стенки 40 мм, внутренний диаметр 133 мм | компл | 719.16
12.2.06.08-0092 | Сегменты из экструзионного пенополистирола, пожарно-технические характеристики Г4, В3, Д3, Т3, прочность на сжатие при 10 % деформации не менее 0,5 МПа, теплопроводность при +25 °C не более 0,032 Вт/(м*К), длина 1000 мм, толщина стенки 40 мм, внутренний диаметр 159 мм | компл | 823.51
12.2.06.08-0093 | Сегменты из экструзионного пенополистирола, пожарно-технические характеристики Г4, В3, Д3, Т3, прочность на сжатие при 10 % деформации не менее 0,5 МПа, теплопроводность при +25 °C не более 0,032 Вт/(м*К), длина 1000 мм, толщина стенки 40 мм, внутренний диаметр 219 мм | компл | 1061.99
12.2.06.08-0094 | Сегменты из экструзионного пенополистирола, пожарно-технические характеристики Г4, В3, Д3, Т3, прочность на сжатие при 10 % деформации не менее 0,5 МПа, теплопроводность при +25 °C не более 0,032 Вт/(м*К), длина 1000 мм, толщина стенки 50 мм, внутренний диаметр 89 мм | компл | 755.84
12.2.06.08-0095 | Сегменты из экструзионного пенополистирола, пожарно-технические характеристики Г4, В3, Д3, Т3, прочность на сжатие при 10 % деформации не менее 0,5 МПа, теплопроводность при +25 °C не более 0,032 Вт/(м*К), длина 1000 мм, толщина стенки 50 мм, внутренний диаметр 108 мм | компл | 852.99
12.2.06.08-0096 | Сегменты из экструзионного пенополистирола, пожарно-технические характеристики Г4, В3, Д3, Т3, прочность на сжатие при 10 % деформации не менее 0,5 МПа, теплопроводность при +25 °C не более 0,032 Вт/(м*К), длина 1000 мм, толщина стенки 50 мм, внутренний диаметр 133 мм | компл | 941.95
12.2.06.08-0097 | Сегменты из экструзионного пенополистирола, пожарно-технические характеристики Г4, В3, Д3, Т3, прочность на сжатие при 10 % деформации не менее 0,5 МПа, теплопроводность при +25 °C не более 0,032 Вт/(м*К), длина 1000 мм, толщина стенки 50 мм, внутренний диаметр 159 мм | компл | 1065.26
12.2.06.08-0098 | Сегменты из экструзионного пенополистирола, пожарно-технические характеристики Г4, В3, Д3, Т3, прочность на сжатие при 10 % деформации не менее 0,5 МПа, теплопроводность при +25 °C не более 0,032 Вт/(м*К), длина 1000 мм, толщина стенки 50 мм, внутренний диаметр 219 мм | компл | 1370.21
12.2.06.08-0099 | Сегменты из экструзионного пенополистирола, пожарно-технические характеристики Г4, В3, Д3, Т3, прочность на сжатие при 10 % деформации не менее 0,5 МПа, теплопроводность при +25 °C не более 0,032 Вт/(м*К), длина 1000 мм, толщина стенки 50 мм, внутренний диаметр 273 мм | компл | 1646.05
12.2.06.08-0100 | Сегменты из экструзионного пенополистирола, пожарно-технические характеристики Г4, В3, Д3, Т3, прочность на сжатие при 10 % деформации не менее 0,5 МПа, теплопроводность при +25 °C не более 0,032 Вт/(м*К), длина 1000 мм, толщина стенки 50 мм, внутренний диаметр 325 мм | компл | 1875.25
12.2.06.08-0101 | Сегменты из экструзионного пенополистирола, пожарно-технические характеристики Г4, В3, Д3, Т3, прочность на сжатие при 10 % деформации не менее 0,5 МПа, теплопроводность при +25 °C не более 0,032 Вт/(м*К), длина 1000 мм, толщина стенки 50 мм, внутренний диаметр 426 мм | компл | 2392.85
12.2.06.08-0102 | Сегменты из экструзионного пенополистирола, пожарно-технические характеристики Г4, В3, Д3, Т3, прочность на сжатие при 10 % деформации не менее 0,5 МПа, теплопроводность при +25 °C не более 0,032 Вт/(м*К), длина 1000 мм, толщина стенки 50 мм, внутренний диаметр 529 мм | компл | 2907.94
12.2.06.08-0103 | Сегменты из экструзионного пенополистирола, пожарно-технические характеристики Г4, В3, Д3, Т3, прочность на сжатие при 10 % деформации не менее 0,5 МПа, теплопроводность при +25 °C не более 0,032 Вт/(м*К), длина 1000 мм, толщина стенки 50 мм, внутренний диаметр 630 мм | компл | 3358.53
12.2.06.08-0104 | Сегменты из экструзионного пенополистирола, пожарно-технические характеристики Г4, В3, Д3, Т3, прочность на сжатие при 10 % деформации не менее 0,5 МПа, теплопроводность при +25 °C не более 0,032 Вт/(м*К), длина 1000 мм, толщина стенки 50 мм, внутренний диаметр 720 мм | компл | 3840.12
12.2.06.08-0105 | Сегменты из экструзионного пенополистирола, пожарно-технические характеристики Г4, В3, Д3, Т3, прочность на сжатие при 10 % деформации не менее 0,5 МПа, теплопроводность при +25 °C не более 0,032 Вт/(м*К), длина 1000 мм, толщина стенки 50 мм, внутренний диаметр 820 мм | компл | 4325.89
12.2.06.08-0106 | Сегменты из экструзионного пенополистирола, пожарно-технические характеристики Г4, В3, Д3, Т3, прочность на сжатие при 10 % деформации не менее 0,5 МПа, теплопроводность при +25 °C не более 0,032 Вт/(м*К), длина 1000 мм, толщина стенки 50 мм, внутренний диаметр 920 мм | компл | 4785.54
12.2.06.08-0107 | Сегменты из экструзионного пенополистирола, пожарно-технические характеристики Г4, В3, Д3, Т3, прочность на сжатие при 10 % деформации не менее 0,5 МПа, теплопроводность при +25 °C не более 0,032 Вт/(м*К), длина 1000 мм, толщина стенки 60 мм, внутренний диаметр 273 мм | компл | 2022.31
12.2.06.08-0108 | Сегменты из экструзионного пенополистирола, пожарно-технические характеристики Г4, В3, Д3, Т3, прочность на сжатие при 10 % деформации не менее 0,5 МПа, теплопроводность при +25 °C не более 0,032 Вт/(м*К), длина 1000 мм, толщина стенки 60 мм, внутренний диаметр 325 мм | компл | 2309.65
12.2.06.08-0109 | Сегменты из экструзионного пенополистирола, пожарно-технические характеристики Г4, В3, Д3, Т3, прочность на сжатие при 10 % деформации не менее 0,5 МПа, теплопроводность при +25 °C не более 0,032 Вт/(м*К), длина 1000 мм, толщина стенки 60 мм, внутренний диаметр 426 мм | компл | 2922.18
12.2.06.08-0110 | Сегменты из экструзионного пенополистирола, пожарно-технические характеристики Г4, В3, Д3, Т3, прочность на сжатие при 10 % деформации не менее 0,5 МПа, теплопроводность при +25 °C не более 0,032 Вт/(м*К), длина 1000 мм, толщина стенки 60 мм, внутренний диаметр 529 мм | компл | 3525.21
12.2.06.08-0111 | Сегменты из экструзионного пенополистирола, пожарно-технические характеристики Г4, В3, Д3, Т3, прочность на сжатие при 10 % деформации не менее 0,5 МПа, теплопроводность при +25 °C не более 0,032 Вт/(м*К), длина 1000 мм, толщина стенки 60 мм, внутренний диаметр 630 мм | компл | 4109.39
12.2.06.08-0112 | Сегменты из экструзионного пенополистирола, пожарно-технические характеристики Г4, В3, Д3, Т3, прочность на сжатие при 10 % деформации не менее 0,5 МПа, теплопроводность при +25 °C не более 0,032 Вт/(м*К), длина 1000 мм, толщина стенки 60 мм, внутренний диаметр 720 мм | компл | 4641.64
12.2.06.08-0113 | Сегменты из экструзионного пенополистирола, пожарно-технические характеристики Г4, В3, Д3, Т3, прочность на сжатие при 10 % деформации не менее 0,5 МПа, теплопроводность при +25 °C не более 0,032 Вт/(м*К), длина 1000 мм, толщина стенки 60 мм, внутренний диаметр 820 мм | компл | 5248.87
12.2.06.08-0114 | Сегменты из экструзионного пенополистирола, пожарно-технические характеристики Г4, В3, Д3, Т3, прочность на сжатие при 10 % деформации не менее 0,5 МПа, теплопроводность при +25 °C не более 0,032 Вт/(м*К), длина 1000 мм, толщина стенки 60 мм, внутренний диаметр 920 мм | компл | 5764.88
12.2.06.08-0115 | Сегменты из экструзионного пенополистирола, пожарно-технические характеристики Г4, В3, Д3, Т3, прочность на сжатие при 10 % деформации не менее 0,5 МПа, теплопроводность при +25 °C не более 0,032 Вт/(м*К), длина 1000 мм, толщина стенки 60 мм, внутренний диаметр 1020 мм | компл | 6396.29
12.2.06.08-0116 | Сегменты из экструзионного пенополистирола, пожарно-технические характеристики Г4, В3, Д3, Т3, прочность на сжатие при 10 % деформации не менее 0,5 МПа, теплопроводность при +25 °C не более 0,032 Вт/(м*К), длина 1000 мм, толщина стенки 60 мм, внутренний диаметр 1220 мм | компл | 7867.64
12.2.06.08-0117 | Сегменты из экструзионного пенополистирола, пожарно-технические характеристики Г4, В3, Д3, Т3, прочность на сжатие при 10 % деформации не менее 0,5 МПа, теплопроводность при +25 °C не более 0,032 Вт/(м*К), длина 1000 мм, толщина стенки 60 мм, внутренний диаметр 1420 мм | компл | 8963.32
12.2.06.08-0118 | Сегменты из экструзионного пенополистирола, пожарно-технические характеристики Г4, В3, Д3, Т3, прочность на сжатие при 10 % деформации не менее 0,5 МПа, теплопроводность при +25 °C не более 0,032 Вт/(м*К), длина 1000 мм, толщина стенки 80 мм, внутренний диаметр 426 мм | компл | 4050.9
12.2.06.08-0119 | Сегменты из экструзионного пенополистирола, пожарно-технические характеристики Г4, В3, Д3, Т3, прочность на сжатие при 10 % деформации не менее 0,5 МПа, теплопроводность при +25 °C не более 0,032 Вт/(м*К), длина 1000 мм, толщина стенки 80 мм, внутренний диаметр 529 мм | компл | 4875.49
12.2.06.08-0120 | Сегменты из экструзионного пенополистирола, пожарно-технические характеристики Г4, В3, Д3, Т3, прочность на сжатие при 10 % деформации не менее 0,5 МПа, теплопроводность при +25 °C не более 0,032 Вт/(м*К), длина 1000 мм, толщина стенки 80 мм, внутренний диаметр 630 мм | компл | 5627.72
12.2.06.08-0121 | Сегменты из экструзионного пенополистирола, пожарно-технические характеристики Г4, В3, Д3, Т3, прочность на сжатие при 10 % деформации не менее 0,5 МПа, теплопроводность при +25 °C не более 0,032 Вт/(м*К), длина 1000 мм, толщина стенки 80 мм, внутренний диаметр 720 мм | компл | 6361.12
12.2.06.08-0122 | Сегменты из экструзионного пенополистирола, пожарно-технические характеристики Г4, В3, Д3, Т3, прочность на сжатие при 10 % деформации не менее 0,5 МПа, теплопроводность при +25 °C не более 0,032 Вт/(м*К), длина 1000 мм, толщина стенки 80 мм, внутренний диаметр 820 мм | компл | 7109.05
12.2.06.08-0123 | Сегменты из экструзионного пенополистирола, пожарно-технические характеристики Г4, В3, Д3, Т3, прочность на сжатие при 10 % деформации не менее 0,5 МПа, теплопроводность при +25 °C не более 0,032 Вт/(м*К), длина 1000 мм, толщина стенки 80 мм, внутренний диаметр 920 мм | компл | 7759.92
12.2.06.08-0124 | Сегменты из экструзионного пенополистирола, пожарно-технические характеристики Г4, В3, Д3, Т3, прочность на сжатие при 10 % деформации не менее 0,5 МПа, теплопроводность при +25 °C не более 0,032 Вт/(м*К), длина 1000 мм, толщина стенки 80 мм, внутренний диаметр 1020 мм | компл | 8665.87
12.2.06.08-0125 | Сегменты из экструзионного пенополистирола, пожарно-технические характеристики Г4, В3, Д3, Т3, прочность на сжатие при 10 % деформации не менее 0,5 МПа, теплопроводность при +25 °C не более 0,032 Вт/(м*К), длина 1000 мм, толщина стенки 80 мм, внутренний диаметр 1220 мм | компл | 10492.32
12.2.06.08-0126 | Сегменты из экструзионного пенополистирола, пожарно-технические характеристики Г4, В3, Д3, Т3, прочность на сжатие при 10 % деформации не менее 0,5 МПа, теплопроводность при +25 °C не более 0,032 Вт/(м*К), длина 1000 мм, толщина стенки 80 мм, внутренний диаметр 1420 мм | компл | 12116.8
12.2.06.08-0127 | Сегменты из экструзионного пенополистирола, пожарно-технические характеристики Г4, В3, Д3, Т3, прочность на сжатие при 10 % деформации не менее 0,5 МПа, теплопроводность при +25 °C не более 0,032 Вт/(м*К), длина 1000 мм, толщина стенки 100 мм, внутренний диаметр 1020 мм | компл | 11314.77
12.2.06.08-0128 | Сегменты из экструзионного пенополистирола, пожарно-технические характеристики Г4, В3, Д3, Т3, прочность на сжатие при 10 % деформации не менее 0,5 МПа, теплопроводность при +25 °C не более 0,032 Вт/(м*К), длина 1000 мм, толщина стенки 100 мм, внутренний диаметр 1220 мм | компл | 12958.26
12.2.06.08-0129 | Сегменты из экструзионного пенополистирола, пожарно-технические характеристики Г4, В3, Д3, Т3, прочность на сжатие при 10 % деформации не менее 0,5 МПа, теплопроводность при +25 °C не более 0,032 Вт/(м*К), длина 1000 мм, толщина стенки 100 мм, внутренний диаметр 1420 мм | компл | 15062.02
14.1.02.04-0002 | Клей контактный однокомпонентный на основе нитрильной резины и синтетических смол для приклейки кровельных ПВХ мембран | л | 897.5
14.1.06.02-0050 | Состав клеевой на основе цементного вяжущего и модифицирующих добавок для фасадных теплоизоляционных композиционных систем с наружными штукатурными слоями, В5 (М75), F100, расход 5,0-6,0 кг/м2 | кг | 29.04
14.1.06.06-1036 | Состав клеевой двухкомпонентный инъекционный на основе эпоксидной смолы для устройства анкерных креплений, восстановления арматурных выпусков и тяжелых анкерных креплений в бетоне с возможностью установки во влажных отверстиях и под водой, температура эксплуатации от -60 °C до +80 °C, сейсмостойкость 7-9 баллов, объем 500 мл | шт | 3826.53
14.1.06.06-1037 | Состав клеевой двухкомпонентный инъекционный на основе эпоксидной смолы для устройства анкерных креплений, восстановления арматурных выпусков и тяжелых анкерных креплений в бетоне с возможностью установки во влажных отверстиях и под водой, температура эксплуатации от -60 °C до +80 °C, сейсмостойкость 7-9 баллов, объем 1000 мл | шт | 7459.19
14.1.06.06-1040 | Состав клеевой двухкомпонентный инъекционный на основе эпоксидной смолы для устройства анкерных креплений, восстановления арматурных выпусков и тяжелых анкерных креплений в бетоне с возможностью установки во влажных отверстиях и под водой, температура установки от -5 °C до +60 °C, температура эксплуатации от -70 °C до +80 °C, сейсмостойкость 7-9 баллов, объем 500 мл | шт | 8493.55
14.1.06.06-1042 | Состав клеевой двухкомпонентный инъекционный на основе эпоксидной смолы для устройства анкерных креплений, восстановления арматурных выпусков и тяжелых анкерных креплений в бетоне с возможностью установки во влажных отверстиях и под водой, температура установки от -10 °C до +50 °C, температура эксплуатации от -70 °C до +70 °C, сейсмостойкость 7-9 баллов, объем 500 мл | шт | 6803.07
14.1.06.06-1050 | Состав клеевой двухкомпонентный на полиуретановой основе для устройства анкерных креплений в прочих строительных материалов, температура установки от -20 °C до +40 °C, температура эксплуатации от -43 °C до +60 °C, объем 500 мл | шт | 1275.3
14.2.01.06-0002 | Композиция противокоррозионная грунтовочная | кг | 1245.25
14.2.01.06-0005 | Композиция латексная для антикоррозионного эластичного покрытия | кг | 531.25
14.2.02.03-0001 | Краска огнезащитная однокомпонентная водно-дисперсионная для повышения предела огнестойкости стальных конструкций до 90 мин, вспучивающегося типа, массовая доля нелетучих масс не менее 67 %, цвет белый | т | 402770.25
14.2.02.03-0111 | Краска огнезащитная однокомпонентная на основе акриловых смол и органического растворителя для пассивной огнезащиты металлоконструкций, вспучивающегося типа | кг | 471.2
14.2.02.03-1000 | Краска огнезащитная терморасширяющаяся на органической основе для защиты несущих металлоконструкций | т | 471127
14.2.02.10-0015 | Материал защитный противопожарный на основе негорючей стеклянной ткани для устройства противопожарных рассечек на кровле, внутренняя сторона пропитана для обеспечения привариваемости к ПВХ мембранам, внешняя сторона пропитана силиконом, ширина полотна 1000 мм, поверхностная плотность 500 г/м2, разрывная нагрузка по основе не менее 1000 Н, цвет покрытия серый, группа горючести НГ, группа воспламеняемости В2, группа распространения пламени РП1 | м2 | 1392.78
14.2.02.10-1001 | Покрытие абляционное огнезащитное устойчивое к воздействию масла и бензина для покрытия кабелей, химическая основа акрилат, цвет белый, плотность 1,35 г/см3, для повышения предела огнестойкости до 180 минут, температура эксплуатации от -20 до +80 °C, расход 1700 г/м2 | кг | 3591.14
14.2.02.10-1002 | Покрытие огнезащитное терморасширяющееся на водной основе для защиты кабелей и пучков кабелей на кабельных лотках, химическая основа винилацетат, цвет белый, плотность 1,3 г/см3, температура эксплуатации от -30 до +80 °C, расход 1700 г/м2 | кг | 1895.9
14.2.02.10-1003 | Покрытие эластичное противопожарное на водной основе для нанесения на поверхность одиночных кабелей, кабельных пучков, листов минеральной ваты, цвет белый, температура эксплуатации от -40 до +100 °C, плотность 1,47 г/см3, для повышения предела огнестойкости до 180 минут при толщине сухого слоя не менее 1,0 мм, расход 1755 г/м2 | кг | 3267.8
14.2.02.11-1010 | Состав огнезащитный на основе вспученного вермикулита, неорганических связующих, минеральной микроарматуры и специальных добавок для металлоконструкций | кг | 116.33
14.2.02.11-1014 | Состав огнезащитный штукатурный на основе вспученного перлита, армирующего волокна, цементного вяжущего и целевых добавок для стальных и железобетонных конструкций | кг | 116.33
14.2.02.11-1016 | Состав огнезащитный на водной основе терморасширяющийся для предотвращения распространения пламени и повышения огнестойкости стальных несущих строительных конструкций | кг | 402.73
14.2.02.11-1018 | Состав огнезащитный на основе акрилового сополимера, органоразбавимый для предотвращения распространения пламени и повышения огнестойкости стальных строительных конструкций | кг | 499.89
14.2.04.03-0014 | Смола эпоксидная ЭД-16 | т | 242906.1
14.2.04.03-0015 | Смола эпоксидная ЭД-20 | т | 250801.7
14.2.05.05-0012 | Состав двухкомпонентный гидроизоляционный на полимерцементной основе для защиты поверхности бетонных конструкций от воздействия воды, солей и карбонизации, эксплуатируемых в условиях динамической нагрузки и вибрации, эластичен при температуре -40 °C, F200, W6-W16, крупность заполнителя до 0,63 мм, расход 3,3 кг/м2 при толщине слоя 2 мм | кг | 294.84
14.2.06.01-0006 | Антисептик-антипирен для обработки ковровых покрытий с полиамидным или полушерстяным ворсом высотой от 4 мм до 35 мм и ковровых покрытий с полиакрилонитриловым ворсом высотой от 4 мм до 37 мм, класс пожарной опасности КМ2 (В2, РП1, Д2, Т2), плотность при +20 °C 1,055-1,065 г/см3, температура при обработке от 0 до +40 °C | кг | 215.03
14.2.06.01-0007 | Антисептик-антипирен для обработки смесовых текстильных материалов из натуральных, искусственных и синтетических волокон и нитей с содержанием синтетических материалов до 70 %, плотность при +20 °C 1,058-1,068 г/см3, температура при обработке от 0 до +40 °C | кг | 215.03
14.2.06.01-0008 | Антисептик-антипирен для обработки картона, бумаги, текстильных материалов из вискозы, хлопчатобумажных, льняных, шелковых волокон с содержанием синтетических материалов до 10 %, плотность при +20 °C 1,030-1,040 г/см3, температура при обработке от 0 до +40 °C | кг | 238.8
14.2.06.01-0009 | Антисептик-антипирен для обработки шерстяных и полушерстяных тканей с содержанием синтетических волокон до 60 %, плотность при +20 °C 1,055-1,058 г/см3, температура при обработке от 0 до +40 °C | кг | 212.52
14.2.06.01-0103 | Антисептик для древесины, бетона, камня, кирпича, для наружных и внутренних работ, плотность при 20 °C 1,01-1,02 г/см3, температура при обработке от 0 до +50 °C, температура при эксплуатации от -50 до +110 °C | кг | 307.14
14.2.06.07-1019 | Дисперсия водная стирол-акрилового сополимера, для применения в качестве связующего в высоконаполненных герметиках и шпатлевках, водородный показатель (pH) 7-8 ед. | кг | 110.21
14.3.01.01-0103 | Грунтовка жидкая для пористых поверхностей | л | 63.92
14.4.01.01-0003 | Грунтовка ГФ-021 | кг | 98.3
14.4.01.09-0427 | Грунтовка эпоксидная антикоррозионная с содержанием цинка для защиты металлических поверхностей, расход 0,20-0,39 кг/м2 | кг | 1541.22
14.4.04.10-0101 | Эмаль двухкомпонентная полиуретан-акриловая, компонент A | л | 1243.01
14.4.04.10-0102 | Эмаль двухкомпонентная полиуретан-акриловая, компонент B | л | 1243.01
14.4.04.13-0205 | Эмаль двухкомпонентная акрил-полиуретановая химического отверждения | л | 1316.89
14.5.01.07-1003 | Герметик противопожарный силиконовый для заделки швов примыкания стен и перекрытий, кабельных проходок и отверстий при прокладке негорючих трубопроводов, подверженных деформациям до 25 % в процессе эксплуатации, объем 310 мл | шт | 2784.96
14.5.01.10-1003 | Пена полиуретановая двухкомпонентная терморасширяющаяся противопожарная, объем 325 мл | шт | 4773.91
15.2.02.04-0030 | Ограждение кровельное стальное оцинкованное для крепления в горизонтальную часть парапета, высота ограждения 600 мм, длина ограждения 3000 мм | компл | 4182.56
15.2.02.04-0032 | Ограждение кровельное стальное оцинкованное для крепления в железобетонную плиту, высота ограждения 600 мм, длина ограждения 3000 мм | компл | 7412.68
15.2.02.04-0034 | Ограждение кровельное стальное оцинкованное для крепления в железобетонную плиту, высота ограждения 1200 мм, длина ограждения 3000 мм | компл | 10574.11
15.2.02.04-0036 | Ограждение кровельное стальное оцинкованное для крепления в вертикальную часть парапета, высота ограждения 800 мм, длина ограждения 3000 мм | компл | 5110.07
15.2.02.04-0038 | Ограждение кровельное стальное оцинкованное универсальное для скатных и плоских кровель, высота ограждения 1200 мм, длина ограждения 3000 мм | компл | 7968.26
15.2.02.04-0040 | Снегозадержатель стальной оцинкованный для ПВХ кровель, высота снегозадержателя 500 мм, длина снегозадержателя 3000 мм | компл | 11393.88
16.3.01.01-0171 | Карбамид (мочевина), марка А | кг | 32.87
16.3.02.02-0004 | Удобрение органоминеральное газонное | кг | 49.39
18.1.02.01-0081 | Задвижка клиновая с выдвижным шпинделем 30с41нж, присоединение к трубопроводу фланцевое, номинальное давление 1,6 МПа, номинальный диаметр 50 мм | шт | 4385.48
18.1.02.01-0082 | Задвижка клиновая с выдвижным шпинделем 30с41нж, присоединение к трубопроводу фланцевое, номинальное давление 1,6 МПа, номинальный диаметр 80 мм | шт | 6520.86
18.1.02.01-0083 | Задвижка клиновая с выдвижным шпинделем 30с41нж, присоединение к трубопроводу фланцевое, номинальное давление 1,6 МПа, номинальный диаметр 100 мм | шт | 8738.05
18.1.02.01-0084 | Задвижка клиновая с выдвижным шпинделем 30с41нж, присоединение к трубопроводу фланцевое, номинальное давление 1,6 МПа, номинальный диаметр 150 мм | шт | 15845.1
18.1.02.01-0085 | Задвижка клиновая с выдвижным шпинделем 30с41нж, присоединение к трубопроводу фланцевое, номинальное давление 1,6 МПа, номинальный диаметр 200 мм | шт | 23432.83
18.1.02.01-0086 | Задвижка клиновая с выдвижным шпинделем 30с41нж, присоединение к трубопроводу фланцевое, номинальное давление 1,6 МПа, номинальный диаметр 250 мм | шт | 45752.24
18.1.02.01-0087 | Задвижка клиновая с выдвижным шпинделем 30с41нж, присоединение к трубопроводу фланцевое, номинальное давление 1,6 МПа, номинальный диаметр 300 мм | шт | 64175.14
18.1.02.01-0172 | Задвижка клиновая с выдвижным шпинделем 30с15нж, номинальное давление 4,0 МПа, номинальный диаметр 80 мм | шт | 11044.46
18.1.02.01-0173 | Задвижка клиновая с выдвижным шпинделем 30с15нж, номинальное давление 4,0 МПа, номинальный диаметр 100 мм | шт | 15679.65
18.1.02.01-0174 | Задвижка клиновая с выдвижным шпинделем 30с15нж, номинальное давление 4,0 МПа, номинальный диаметр 150 мм | шт | 30007
18.1.02.01-0175 | Задвижка клиновая с выдвижным шпинделем 30с15нж, номинальное давление 4,0 МПа, номинальный диаметр 200 мм | шт | 50462.48
18.1.02.01-0201 | Задвижка параллельная с выдвижным шпинделем 30ч6бр, присоединение к трубопроводу фланцевое, номинальное давление 1,0 МПа, номинальный диаметр 50 мм | шт | 2232.98
18.1.02.01-0202 | Задвижка параллельная с выдвижным шпинделем 30ч6бр, присоединение к трубопроводу фланцевое, номинальное давление 1,0 МПа, номинальный диаметр 80 мм | шт | 3603.51
18.1.02.01-0203 | Задвижка параллельная с выдвижным шпинделем 30ч6бр, присоединение к трубопроводу фланцевое, номинальное давление 1,0 МПа, номинальный диаметр 100 мм | шт | 5166.73
18.1.02.01-0204 | Задвижка параллельная с выдвижным шпинделем 30ч6бр, присоединение к трубопроводу фланцевое, номинальное давление 1,0 МПа, номинальный диаметр 125 мм | шт | 12116.78
18.1.02.01-0205 | Задвижка параллельная с выдвижным шпинделем 30ч6бр, присоединение к трубопроводу фланцевое, номинальное давление 1,0 МПа, номинальный диаметр 150 мм | шт | 12384.43
18.1.02.01-0207 | Задвижка параллельная с выдвижным шпинделем 30ч6бр, присоединение к трубопроводу фланцевое, номинальное давление 1,0 МПа, номинальный диаметр 250 мм | шт | 32439.42
18.1.02.01-0208 | Задвижка параллельная с выдвижным шпинделем 30ч6бр, присоединение к трубопроводу фланцевое, номинальное давление 1,0 МПа, номинальный диаметр 300 мм | шт | 64929.98
18.1.02.01-0223 | Задвижка чугунная с параллельным затвором 30ч7бк, присоединение к трубопроводу фланцевое, номинальное давление 0,6 МПа, номинальный диаметр 100 мм | шт | 9277.17
18.1.02.01-0225 | Задвижка чугунная с параллельным затвором 30ч7бк, присоединение к трубопроводу фланцевое, номинальное давление 0,6 МПа, номинальный диаметр 200 мм | шт | 33384.75
18.1.02.02-0005 | Задвижка клиновая с невыдвижным шпинделем 30ч39р, присоединение к трубопроводу фланцевое, номинальное давление 1,6 МПа, номинальный диаметр 80 мм | шт | 2905.32
18.1.02.02-1190 | Задвижка клиновая с невыдвижным шпинделем 30ч39р, присоединение к трубопроводу фланцевое, номинальное давление 1,6 МПа, номинальный диаметр 50 мм | шт | 2561.79
18.1.02.02-1192 | Задвижка клиновая с невыдвижным шпинделем 30ч39р, присоединение к трубопроводу фланцевое, номинальное давление 1,6 МПа, номинальный диаметр 100 мм | шт | 4436.34
18.1.03.02-0001 | Затвор дисковый поворотный чугунный межфланцевый, с ручным приводом, давление 1,6 МПа, диаметр 32 мм | шт | 3537.34
18.1.03.02-0002 | Затвор дисковый поворотный чугунный межфланцевый, с ручным приводом, давление 1,6 МПа, диаметр 50 мм | шт | 3832.41
18.1.03.02-0003 | Затвор дисковый поворотный чугунный межфланцевый, с ручным приводом, давление 1,6 МПа, диаметр 65 мм | шт | 4210.4
18.1.03.02-0004 | Затвор дисковый поворотный чугунный межфланцевый, с ручным приводом, давление 1,6 МПа, диаметр 80 мм | шт | 4634.68
18.1.03.02-0005 | Затвор дисковый поворотный чугунный межфланцевый, с ручным приводом, давление 1,6 МПа, диаметр 100 мм | шт | 5853.92
18.1.03.02-0006 | Затвор дисковый поворотный чугунный межфланцевый, с ручным приводом, давление 1,6 МПа, диаметр 40 мм | шт | 3537.49
18.1.03.02-0007 | Затвор дисковый поворотный чугунный межфланцевый, с ручным приводом, давление 1,6 МПа, диаметр 125 мм | шт | 7327.82
18.1.03.02-0008 | Затвор дисковый поворотный чугунный межфланцевый, с ручным приводом, давление 1,6 МПа, диаметр 150 мм | шт | 8600.05
18.1.03.02-0012 | Затвор дисковый поворотный чугунный межфланцевый, с редуктором, давление 1,6 МПа, диаметр 250 мм | шт | 44322.5
18.1.03.02-0013 | Затвор дисковый поворотный чугунный межфланцевый, с редуктором, давление 1,6 МПа, диаметр 300 мм | шт | 65057.46
18.1.03.02-0014 | Затвор дисковый поворотный чугунный межфланцевый, с редуктором, давление 1,6 МПа, диаметр 350 мм | шт | 82212.42
18.1.03.02-0015 | Затвор дисковый поворотный чугунный межфланцевый, с редуктором, давление 1,6 МПа, диаметр 400 мм | шт | 117937.01
18.1.03.02-0016 | Затвор дисковый поворотный чугунный межфланцевый, с редуктором, давление 1,6 МПа, диаметр 500 мм | шт | 277551.73
18.1.03.02-0018 | Затвор дисковый поворотный чугунный межфланцевый, с редуктором, давление 1,6 МПа, диаметр 700 мм | шт | 719877.56
18.1.03.02-0019 | Затвор дисковый поворотный чугунный межфланцевый, с редуктором, давление 1,6 МПа, диаметр 800 мм | шт | 957534.86
18.1.04.02-0001 | Клапан обратный поворотный однодисковый 19ч21бр, присоединение к трубопроводу межфланцевое, номинальное давление 1,6 МПа, номинальный диаметр 50 мм | шт | 2002.2
18.1.04.02-0005 | Клапан обратный поворотный однодисковый 19ч21бр, присоединение к трубопроводу межфланцевое, номинальное давление 1,6 МПа, номинальный диаметр 150 мм | шт | 8288.74
18.1.04.05-1000 | Клапан обратный проходной латунный, номинальное давление 4,0 МПа, присоединение 1/2"х1/2", номинальный диаметр 15 мм | шт | 297.23
18.1.06.01-1068 | Клапан статический балансировочный стальной для систем отопления, ГВС, теплоснабжения, холодоснабжения, без измерительного порта, с фланцевым присоединением, давление 1,6 МПа, диаметр 125 мм | шт | 49507.51
18.1.06.05-0025 | Клапан регулирующий двухходовой, присоединение к трубопроводу фланцевое, диаметр 40 мм | шт | 35170.19
18.1.09.01-0011 | Кран шаровой газовый стальной, номинальный диаметр 80 мм | шт | 5471.18
18.1.09.01-0012 | Кран шаровой газовый стальной, номинальный диаметр 100 мм | шт | 6406.97
18.1.09.01-0015 | Кран шаровой газовый стальной, номинальный диаметр 300 мм | шт | 235370.99
18.1.09.01-0016 | Кран шаровой газовый стальной, номинальный диаметр 400 мм | шт | 447063.77
18.1.09.01-0017 | Кран шаровой газовый стальной, номинальный диаметр 500 мм | шт | 800015.44
18.1.09.01-0018 | Кран шаровой газовый стальной, номинальный диаметр 700 мм | шт | 2782605.11
18.1.09.04-0139 | Кран шаровой газовый стальной фланцевый 11с67п, номинальное давление 1,6 МПа, без редуктора, номинальный диаметр 100 мм | шт | 7515.74
18.1.09.04-0142 | Кран шаровой газовый стальной фланцевый 11с67п, номинальное давление 1,6 МПа, без редуктора, номинальный диаметр 200 мм | шт | 38233.66
18.1.09.06-1062 | Кран шаровой муфтовый для газа, тип резьбы внутренняя/наружная, номинальный диаметр 15 мм | шт | 302.84
18.1.09.06-1064 | Кран шаровой муфтовый для газа, тип резьбы внутренняя/внутренняя, номинальный диаметр 20 мм | шт | 434.22
18.1.09.06-1066 | Кран шаровой муфтовый для газа, тип резьбы внутренняя/наружная, номинальный диаметр 20 мм | шт | 491.16
18.1.09.07-0221 | Кран шаровой стальной для воды, нефтепродуктов, горюче-смазочных материалов, неполнопроходной, под приварку, с рукояткой, сталь 20, номинальное давление 4,0 МПа, номинальный диаметр 15 мм | шт | 1060
18.1.09.07-0222 | Кран шаровой стальной для воды, нефтепродуктов, горюче-смазочных материалов, неполнопроходной, под приварку, с рукояткой, сталь 20, номинальное давление 4,0 МПа, номинальный диаметр 20 мм | шт | 1136.17
18.1.09.07-0223 | Кран шаровой стальной для воды, нефтепродуктов, горюче-смазочных материалов, неполнопроходной, под приварку, с рукояткой, сталь 20, номинальное давление 4,0 МПа, номинальный диаметр 25 мм | шт | 1158.07
18.1.09.07-0224 | Кран шаровой стальной для воды, нефтепродуктов, горюче-смазочных материалов, неполнопроходной, под приварку, с рукояткой, сталь 20, номинальное давление 4,0 МПа, номинальный диаметр 32 мм | шт | 1206.88
18.1.09.07-0225 | Кран шаровой стальной для воды, нефтепродуктов, горюче-смазочных материалов, неполнопроходной, под приварку, с рукояткой, сталь 20, номинальное давление 4,0 МПа, номинальный диаметр 40 мм | шт | 1563.6
18.1.09.07-0226 | Кран шаровой стальной для воды, нефтепродуктов, горюче-смазочных материалов, неполнопроходной, под приварку, с рукояткой, сталь 20, номинальное давление 4,0 МПа, номинальный диаметр 50 мм | шт | 1705.37
18.1.09.07-0227 | Кран шаровой стальной для воды, нефтепродуктов, горюче-смазочных материалов, неполнопроходной, под приварку, с рукояткой, сталь 20, номинальное давление 2,5 МПа, номинальный диаметр 65 мм | шт | 2691.06
18.1.09.07-0228 | Кран шаровой стальной для воды, нефтепродуктов, горюче-смазочных материалов, неполнопроходной, под приварку, с рукояткой, сталь 20, номинальное давление 2,5 МПа, номинальный диаметр 80 мм | шт | 3685.88
18.1.09.07-0229 | Кран шаровой стальной для воды, нефтепродуктов, горюче-смазочных материалов, неполнопроходной, под приварку, с рукояткой, сталь 20, номинальное давление 2,5 МПа, номинальный диаметр 100 мм | шт | 4529.91
18.1.09.07-0230 | Кран шаровой стальной для воды, нефтепродуктов, горюче-смазочных материалов, неполнопроходной, под приварку, с рукояткой, сталь 20, номинальное давление 2,5 МПа, номинальный диаметр 125 мм | шт | 8753.37
18.1.09.07-0231 | Кран шаровой стальной для воды, нефтепродуктов, горюче-смазочных материалов, неполнопроходной, под приварку, с рукояткой, сталь 20, номинальное давление 2,5 МПа, номинальный диаметр 150 мм | шт | 11645.47
18.1.09.07-0232 | Кран шаровой стальной для воды, нефтепродуктов, горюче-смазочных материалов, неполнопроходной, под приварку, с рукояткой, сталь 20, номинальное давление 2,5 МПа, номинальный диаметр 200 мм | шт | 20592.5
18.1.09.08-1040 | Кран шаровой латунный, резьбовое присоединение, номинальный диаметр 15 мм | шт | 940.77
18.1.09.11-0128 | Кран шаровой фланцевый для воды, нефтепродуктов, горюче-смазочных материалов, стандартнопроходной, из стали 20, номинальное давление 2,5 МПа, условный диаметр 65 мм | шт | 3579.22
18.1.09.11-0241 | Кран шаровой стальной для воды, нефтепродуктов, горюче-смазочных материалов, полнопроходной, фланцевый, с рукояткой, сталь 20, номинальное давление 4,0 МПа, номинальный диаметр 15 мм | шт | 1373.49
18.1.09.11-0242 | Кран шаровой стальной для воды, нефтепродуктов, горюче-смазочных материалов, полнопроходной, фланцевый, с рукояткой, сталь 20, номинальное давление 4,0 МПа, номинальный диаметр 20 мм | шт | 1579.14
18.1.09.11-0243 | Кран шаровой стальной для воды, нефтепродуктов, горюче-смазочных материалов, полнопроходной, фланцевый, с рукояткой, сталь 20, номинальное давление 4,0 МПа, номинальный диаметр 25 мм | шт | 1922.34
18.1.09.11-0244 | Кран шаровой стальной для воды, нефтепродуктов, горюче-смазочных материалов, полнопроходной, фланцевый, с рукояткой, сталь 20, номинальное давление 4,0 МПа, номинальный диаметр 32 мм | шт | 2091.83
18.1.09.11-0245 | Кран шаровой стальной для воды, нефтепродуктов, горюче-смазочных материалов, полнопроходной, фланцевый, с рукояткой, сталь 20, номинальное давление 4,0 МПа, номинальный диаметр 40 мм | шт | 2328.56
18.1.09.11-0246 | Кран шаровой стальной для воды, нефтепродуктов, горюче-смазочных материалов, полнопроходной, фланцевый, с рукояткой, сталь 20, номинальное давление 4,0 МПа, номинальный диаметр 50 мм | шт | 2575.35
18.1.09.11-0248 | Кран шаровой стальной для воды, нефтепродуктов, горюче-смазочных материалов, полнопроходной, фланцевый, с рукояткой, сталь 20, номинальное давление 1,6 МПа, номинальный диаметр 80 мм | шт | 4789.11
18.1.09.11-0250 | Кран шаровой стальной для воды, нефтепродуктов, горюче-смазочных материалов, полнопроходной, фланцевый, с рукояткой, сталь 20, номинальное давление 1,6 МПа, номинальный диаметр 125 мм | шт | 12756.81
18.1.09.11-0253 | Кран шаровой стальной для воды, нефтепродуктов, горюче-смазочных материалов, полнопроходной, фланцевый, с редуктором, сталь 20, номинальное давление 1,6 МПа, номинальный диаметр 250 мм | шт | 153932.64
18.1.09.11-0254 | Кран шаровой стальной для воды, нефтепродуктов, горюче-смазочных материалов, полнопроходной, фланцевый, с редуктором, сталь 20, номинальное давление 1,6 МПа, номинальный диаметр 300 мм | шт | 260034.45
18.1.09.11-0256 | Кран шаровой стальной для воды, нефтепродуктов, горюче-смазочных материалов, полнопроходной, фланцевый, с редуктором, сталь 20, номинальное давление 1,6 МПа, номинальный диаметр 400 мм | шт | 726365.17
18.1.09.11-0261 | Кран шаровой стальной для воды, нефтепродуктов, горюче-смазочных материалов, полнопроходной, фланцевый, с рукояткой, сталь 20, номинальное давление 2,5 МПа, номинальный диаметр 65 мм | шт | 3524.45
18.1.09.11-0262 | Кран шаровой стальной для воды, нефтепродуктов, горюче-смазочных материалов, полнопроходной, фланцевый, с рукояткой, сталь 20, номинальное давление 2,5 МПа, номинальный диаметр 80 мм | шт | 4977.36
18.1.09.11-0264 | Кран шаровой стальной для воды, нефтепродуктов, горюче-смазочных материалов, полнопроходной, фланцевый, с рукояткой, сталь 20, номинальное давление 2,5 МПа, номинальный диаметр 125 мм | шт | 13606.43
18.1.09.11-0267 | Кран шаровой стальной для воды, нефтепродуктов, горюче-смазочных материалов, полнопроходной, фланцевый, с редуктором, сталь 20, номинальное давление 2,5 МПа, номинальный диаметр 250 мм | шт | 169319.34
18.1.09.11-0268 | Кран шаровой стальной для воды, нефтепродуктов, горюче-смазочных материалов, полнопроходной, фланцевый, с редуктором, сталь 20, номинальное давление 2,5 МПа, номинальный диаметр 300 мм | шт | 286027.46
18.1.09.11-0270 | Кран шаровой стальной для воды, нефтепродуктов, горюче-смазочных материалов, полнопроходной, фланцевый, с редуктором, сталь 20, номинальное давление 2,5 МПа, номинальный диаметр 400 мм | шт | 798981.83
18.1.09.11-1036 | Кран шаровой чугунный, присоединение к трубопроводу фланцевое, номинальное давление 1,6 МПа, номинальный диаметр 100 мм | шт | 35314.32
18.1.09.11-1040 | Кран шаровой чугунный, присоединение к трубопроводу фланцевое, номинальное давление 1,6 МПа, номинальный диаметр 15 мм | шт | 3590.42
18.1.09.11-1044 | Кран шаровой чугунный, присоединение к трубопроводу фланцевое, номинальное давление 1,6 МПа, номинальный диаметр 20 мм | шт | 3924.34
18.1.09.11-1046 | Кран шаровой чугунный, присоединение к трубопроводу фланцевое, номинальное давление 1,6 МПа, номинальный диаметр 25 мм | шт | 4842.99
18.1.09.11-1048 | Кран шаровой чугунный, присоединение к трубопроводу фланцевое, номинальное давление 1,6 МПа, номинальный диаметр 32 мм | шт | 5845.11
18.1.09.11-1050 | Кран шаровой чугунный, присоединение к трубопроводу фланцевое, номинальное давление 1,6 МПа, номинальный диаметр 40 мм | шт | 7181.79
18.1.10.01-0070 | Клапан проходной 15кч18п, присоединение к трубопроводу муфтовое, номинальное давление 1,6 МПа, номинальный диаметр 40 мм | шт | 700.84
18.1.10.01-0108 | Клапан проходной 15нж65бк, присоединение к трубопроводу фланцевое, номинальное давление 1,6 МПа, номинальный диаметр 50 мм | шт | 7688.26
18.1.10.01-0110 | Клапан проходной 15нж65бк, присоединение к трубопроводу фланцевое, номинальное давление 1,6 МПа, номинальный диаметр 80 мм | шт | 14119.38
18.1.10.01-0146 | Клапан проходной 15с65нж, присоединение к трубопроводу фланцевое с ответными фланцами, номинальное давление 1,6 МПа, номинальный диаметр 20 мм | шт | 1565.26
18.1.10.01-0151 | Клапан проходной 15с65нж, присоединение к трубопроводу фланцевое с ответными фланцами, номинальное давление 1,6 МПа, номинальный диаметр 65 мм | шт | 4712.1
18.1.10.01-0152 | Клапан проходной 15с65нж, присоединение к трубопроводу фланцевое с ответными фланцами, номинальное давление 1,6 МПа, номинальный диаметр 80 мм | шт | 6031.71
18.1.10.01-0153 | Клапан проходной 15с65нж, присоединение к трубопроводу фланцевое с ответными фланцами, номинальное давление 1,6 МПа, номинальный диаметр 100 мм | шт | 7927.61
18.1.10.01-0162 | Клапан проходной 15ч14п, присоединение к трубопроводу фланцевое, номинальное давление 1,6 МПа, номинальный диаметр 80 мм | шт | 4801.42
18.2.01.06-0033 | Унитаз керамический напольный в комплекте с бачком, с косым выпуском, с цельноотлитой полочкой, размеры 350х660х758 мм | компл | 6226.69
18.2.02.01-0040 | Ванна стальная эмалированная с двумя стальными подставками, с пластмассовым выпуском, сифоном, переливной трубой и переливом, размеры 1500х700х530 мм | компл | 10150.36
18.2.04.01-0040 | Колодец полиэтиленовый водопроводный/дождеприемный, безлотковый, модульный на фланцевых соединениях, диаметр 1000 мм, высота 1500 мм, вход/выход для присоединения к трубопроводу диаметром от 110 до 630 мм, глубина заложения до 4 м | компл | 273404.53
18.2.04.01-0042 | Колодец полиэтиленовый водопроводный/дождеприемный, безлотковый, модульный на фланцевых соединениях, диаметр 1500 мм, высота 2200 мм, вход/выход для присоединения к трубопроводу диаметром от 110 до 630 мм, глубина заложения до 4 м | компл | 586364.95
18.2.04.01-0052 | Колодец полиэтиленовый водопроводный/дождеприемный, безлотковый, модульный на фланцевых соединениях, диаметр 1000 мм, высота 1500 мм, вход/выход для присоединения к трубопроводу диаметром от 110 до 630 мм, глубина заложения более 4 м | компл | 304425.82
18.2.04.01-0054 | Колодец полиэтиленовый водопроводный/дождеприемный, безлотковый, модульный на фланцевых соединениях, диаметр 1500 мм, высота 2200 мм, вход/выход для присоединения к трубопроводу диаметром от 110 до 630 мм, глубина заложения более 4 м | компл | 718238.94
18.2.04.01-0064 | Кольцо тела полиэтиленового колодца на фланцевых соединениях, диаметр 1000 мм, высота 250 мм, глубина заложения колодца до 4 м | компл | 53767.87
18.2.04.01-0066 | Кольцо тела полиэтиленового колодца на фланцевых соединениях, диаметр 1000 мм, высота 500 мм, глубина заложения колодца до 4 м | компл | 70563.33
18.2.04.01-0068 | Кольцо тела полиэтиленового колодца на фланцевых соединениях, диаметр 1000 мм, высота 750 мм, глубина заложения колодца до 4 м | компл | 82982.64
18.2.04.01-0070 | Кольцо тела полиэтиленового колодца на фланцевых соединениях, диаметр 1000 мм, высота 1000 мм, глубина заложения колодца до 4 м | компл | 94645.91
18.2.04.01-0072 | Кольцо тела полиэтиленового колодца на фланцевых соединениях, диаметр 1500 мм, высота 500 мм, глубина заложения колодца до 4 м | компл | 127647.01
18.2.04.01-0074 | Кольцо тела полиэтиленового колодца на фланцевых соединениях, диаметр 1500 мм, высота 1000 мм, глубина заложения колодца до 4 м | компл | 222832.87
18.2.04.01-0076 | Кольцо тела полиэтиленового колодца на фланцевых соединениях, диаметр 1000 мм, высота 250 мм, глубина заложения колодца более 4 м | компл | 53837.31
18.2.04.01-0078 | Кольцо тела полиэтиленового колодца на фланцевых соединениях, диаметр 1000 мм, высота 500 мм, глубина заложения колодца более 4 м | компл | 86284.22
18.2.04.01-0080 | Кольцо тела полиэтиленового колодца на фланцевых соединениях, диаметр 1000 мм, высота 750 мм, глубина заложения колодца более 4 м | компл | 138866.38
18.2.04.01-0082 | Кольцо тела полиэтиленового колодца на фланцевых соединениях, диаметр 1000 мм, высота 1000 мм, глубина заложения колодца более 4 м | компл | 180081.69
18.2.04.01-0084 | Кольцо тела полиэтиленового колодца на фланцевых соединениях, диаметр 1500 мм, высота 500 мм, глубина заложения колодца более 4 м | компл | 176653.33
18.2.04.01-0086 | Кольцо тела полиэтиленового колодца на фланцевых соединениях, диаметр 1500 мм, высота 1000 мм, глубина заложения колодца более 4 м | компл | 222943.95
18.2.04.05-0030 | Колодец канализационный лотковый полиэтиленовый модульный на фланцевых соединениях, диаметр 1000 мм, высота 1500 мм, вход/выход для присоединения к трубопроводу от 110 до 315 мм, глубина заложения до 4 м | компл | 238173.63
18.2.04.05-0032 | Колодец канализационный лотковый полиэтиленовый модульный на фланцевых соединениях, диаметр 1000 мм, высота 1500 мм, вход/выход для присоединения к трубопроводу от 400 до 630 мм, глубина заложения до 4 м | компл | 383706.82
18.2.04.05-0034 | Колодец канализационный лотковый полиэтиленовый модульный на фланцевых соединениях, диаметр 1500 мм, высота 2200 мм, вход/выход для присоединения к трубопроводу от 110 до 315 мм, глубина заложения до 4 м | компл | 384045.11
18.2.04.05-0036 | Колодец канализационный лотковый полиэтиленовый модульный на фланцевых соединениях, диаметр 1500 мм, высота 2200 мм, вход/выход для присоединения к трубопроводу от 400 до 630 мм, глубина заложения до 4 м | компл | 775802.5
18.2.04.05-0038 | Колодец канализационный лотковый полиэтиленовый модульный на фланцевых соединениях, диаметр 1000 мм, высота 1500 мм, вход/выход для присоединения к трубопроводу от 110 до 315 мм, глубина заложения более 4 м | компл | 269028.38
18.2.04.05-0040 | Колодец канализационный лотковый полиэтиленовый модульный на фланцевых соединениях, диаметр 1000 мм, высота 1500 мм, вход/выход для присоединения к трубопроводу от 400 до 630 мм, глубина заложения более 4 м | компл | 414561.58
18.2.04.05-0042 | Колодец канализационный лотковый полиэтиленовый модульный на фланцевых соединениях, диаметр 1500 мм, высота 2200 мм, вход/выход для присоединения к трубопроводу от 110 до 315 мм, глубина заложения более 4 м | компл | 515920.4
18.2.04.05-0044 | Колодец канализационный лотковый полиэтиленовый модульный на фланцевых соединениях, диаметр 1500 мм, высота 2200 мм, вход/выход для присоединения к трубопроводу от 400 до 630 мм, глубина заложения более 4 м | компл | 907676.4
18.2.04.08-0001 | Колодец полиэтиленовый для кабельной канализации, однокамерный, с внутренним защитным покрытием, усиленным литым однородным дном с ребрами жесткости, диаметр 1300 мм | компл | 196558.18
18.2.04.08-0011 | Колодец полиэтиленовый для кабельной канализации, двухкамерный, с внутренним защитным покрытием, усиленным литым однородным дном с ребрами жесткости, диаметр 1300 мм | компл | 351447.96
18.2.06.12-0104 | Система инсталляции рамного типа для подвесных унитазов, объем слива 6/9 литра, ширина 525 мм, толщина 155 мм, высота 985 мм | компл | 10989.89
18.5.01.01-0001 | Бак стальной мембранный для отопления, давление 0,5-1,0 МПа, емкость до 100 л | шт | 7742.08
18.5.01.01-0002 | Бак стальной мембранный для отопления, давление 0,5-1,0 МПа, емкость до 200 л | шт | 17294.71
18.5.01.01-0003 | Бак стальной мембранный для отопления, давление 0,5-1,0 МПа, емкость до 300 л | шт | 22869.36
18.5.01.01-0004 | Бак стальной мембранный для отопления, давление 0,5-1,0 МПа, емкость до 400 л | шт | 29743.24
18.5.01.01-0007 | Бак стальной мембранный для отопления, давление 0,5-1,0 МПа, емкость до 800 л | шт | 96676.6
18.5.01.01-0008 | Бак стальной мембранный для отопления, давление 0,5-1,0 МПа, емкость до 150 л | шт | 10596.58
18.5.06.02-0137 | Конвектор отопительный стальной настенный с кожухом и креплениями, тепловая мощность 1,442 кВт, концевой | шт | 4773.3
18.5.06.02-0139 | Конвектор отопительный стальной настенный с кожухом и креплениями, тепловая мощность 1,573 кВт, концевой | шт | 4894.78
18.5.06.02-0141 | Конвектор отопительный стальной настенный с кожухом и креплениями, тепловая мощность 1,704 кВт, концевой | шт | 5270.23
18.5.06.02-0143 | Конвектор отопительный стальной настенный с кожухом и креплениями, тепловая мощность 1,835 кВт, концевой | шт | 5756.86
18.5.06.02-0145 | Конвектор отопительный стальной настенный с кожухом и креплениями, тепловая мощность 1,966 кВт, концевой | шт | 5489.71
18.5.06.02-0151 | Конвектор отопительный стальной настенный с кожухом и креплениями, тепловая мощность 0,700 кВт, концевой | шт | 4318.72
18.5.06.02-0162 | Конвектор отопительный стальной настенный с кожухом и креплениями, тепловая мощность 0,850 кВт, концевой | шт | 4350.91
18.5.06.02-0164 | Конвектор отопительный стальной настенный с кожухом и креплениями, тепловая мощность 1,000 кВт, концевой | шт | 4084.08
18.5.06.02-0166 | Конвектор отопительный стальной настенный с кожухом и креплениями, тепловая мощность 1,226 кВт, концевой | шт | 4972.54
18.5.06.02-0168 | Конвектор отопительный стальной настенный с кожухом и креплениями, тепловая мощность 1,348 кВт, концевой | шт | 5836.49
18.5.06.02-0170 | Конвектор отопительный стальной настенный с кожухом и креплениями, тепловая мощность 1,471 кВт, концевой | шт | 4941.02
18.5.06.02-0172 | Конвектор отопительный стальной настенный с кожухом и креплениями, тепловая мощность 1,593 кВт, концевой | шт | 5752.87
18.5.06.02-0174 | Конвектор отопительный стальной настенный с кожухом и креплениями, тепловая мощность 1,716 кВт, концевой | шт | 6687.13
18.5.06.02-0176 | Конвектор отопительный стальной настенный с кожухом и креплениями, тепловая мощность 1,838 кВт, концевой | шт | 6003.82
18.5.06.02-0178 | Конвектор отопительный стальной настенный с кожухом и креплениями, тепловая мощность 1,961 кВт, концевой | шт | 6240.39
18.5.06.02-0180 | Конвектор отопительный стальной настенный с кожухом и креплениями, тепловая мощность 2,083 кВт, концевой | шт | 6647.31
18.5.06.02-0182 | Конвектор отопительный стальной настенный с кожухом и креплениями, тепловая мощность 2,206 кВт, концевой | шт | 6801.34
18.5.06.02-0184 | Конвектор отопительный стальной настенный с кожухом и креплениями, тепловая мощность 2,328 кВт, концевой | шт | 8107.97
18.5.06.02-0186 | Конвектор отопительный стальной настенный с кожухом и креплениями, тепловая мощность 2,451 кВт, концевой | шт | 6448.36
18.5.06.02-0188 | Конвектор отопительный стальной настенный с кожухом и креплениями, тепловая мощность 2,574 кВт, концевой | шт | 8198.7
18.5.06.02-0190 | Конвектор отопительный стальной настенный с кожухом и креплениями, тепловая мощность 2,696 кВт, концевой | шт | 6876.79
18.5.06.02-0192 | Конвектор отопительный стальной настенный с кожухом и креплениями, тепловая мощность 2,819 кВт, концевой | шт | 6894.06
18.5.06.02-0194 | Конвектор отопительный стальной настенный с кожухом и креплениями, тепловая мощность 2,941 кВт, концевой | шт | 8411.91
18.5.06.02-0202 | Конвектор отопительный стальной настенный с кожухом и креплениями, со встроенными терморегуляторами, тепловая мощность 0,479 кВт, концевой | шт | 6030.57
18.5.06.02-0203 | Конвектор отопительный стальной настенный с кожухом и креплениями, со встроенными терморегуляторами, тепловая мощность 0,655 кВт, концевой | шт | 6388.28
18.5.06.02-0205 | Конвектор отопительный стальной настенный с кожухом и креплениями, со встроенными терморегуляторами, тепловая мощность 0,918 кВт, концевой | шт | 6959.82
18.5.06.02-0206 | Конвектор отопительный стальной настенный с кожухом и креплениями, со встроенными терморегуляторами, тепловая мощность 1,049 кВт, концевой | шт | 7187.3
18.5.06.02-0207 | Конвектор отопительный стальной настенный с кожухом и креплениями, со встроенными терморегуляторами, тепловая мощность 1,180 кВт, концевой | шт | 7296.53
18.5.06.02-0208 | Конвектор отопительный стальной настенный с кожухом и креплениями, со встроенными терморегуляторами, тепловая мощность 1,311 кВт, концевой | шт | 7660.68
18.5.06.02-0209 | Конвектор отопительный стальной настенный с кожухом и креплениями, со встроенными терморегуляторами, тепловая мощность 1,442 кВт, концевой | шт | 7529.34
18.5.06.02-0210 | Конвектор отопительный стальной настенный с кожухом и креплениями, со встроенными терморегуляторами, тепловая мощность 1,573 кВт, концевой | шт | 7650.82
18.5.06.02-0211 | Конвектор отопительный стальной настенный с кожухом и креплениями, со встроенными терморегуляторами, тепловая мощность 1,704 кВт, концевой | шт | 8026.27
18.5.06.02-0212 | Конвектор отопительный стальной настенный с кожухом и креплениями, со встроенными терморегуляторами, тепловая мощность 1,835 кВт, концевой | шт | 8512.9
18.5.06.02-0213 | Конвектор отопительный стальной настенный с кожухом и креплениями, со встроенными терморегуляторами, тепловая мощность 1,966 кВт, концевой | шт | 8245.75
18.5.06.02-0221 | Конвектор отопительный стальной настенный с кожухом и креплениями, со встроенными терморегуляторами, тепловая мощность 0,700 кВт, концевой | шт | 7074.76
18.5.06.02-0222 | Конвектор отопительный стальной настенный с кожухом и креплениями, со встроенными терморегуляторами, тепловая мощность 0,850 кВт, концевой | шт | 7106.95
18.5.06.02-0223 | Конвектор отопительный стальной настенный с кожухом и креплениями, со встроенными терморегуляторами, тепловая мощность 1,000 кВт, концевой | шт | 6840.12
18.5.06.02-0224 | Конвектор отопительный стальной настенный с кожухом и креплениями, со встроенными терморегуляторами, тепловая мощность 1,226 кВт, концевой | шт | 7728.58
18.5.06.02-0225 | Конвектор отопительный стальной настенный с кожухом и креплениями, со встроенными терморегуляторами, тепловая мощность 1,348 кВт, концевой | шт | 8592.45
18.5.06.02-0226 | Конвектор отопительный стальной настенный с кожухом и креплениями, со встроенными терморегуляторами, тепловая мощность 1,471 кВт, концевой | шт | 7697.06
18.5.06.02-0227 | Конвектор отопительный стальной настенный с кожухом и креплениями, со встроенными терморегуляторами, тепловая мощность 1,593 кВт, концевой | шт | 8508.91
18.5.06.02-0228 | Конвектор отопительный стальной настенный с кожухом и креплениями, со встроенными терморегуляторами, тепловая мощность 1,716 кВт, концевой | шт | 9443.17
18.5.06.02-0229 | Конвектор отопительный стальной настенный с кожухом и креплениями, со встроенными терморегуляторами, тепловая мощность 1,838 кВт, концевой | шт | 8759.86
18.5.06.02-0230 | Конвектор отопительный стальной настенный с кожухом и креплениями, со встроенными терморегуляторами, тепловая мощность 1,961 кВт, концевой | шт | 8996.43
18.5.06.02-0231 | Конвектор отопительный стальной настенный с кожухом и креплениями, со встроенными терморегуляторами, тепловая мощность 2,083 кВт, концевой | шт | 9403.35
18.5.06.02-0232 | Конвектор отопительный стальной настенный с кожухом и креплениями, со встроенными терморегуляторами, тепловая мощность 2,206 кВт, концевой | шт | 9557.38
18.5.06.02-0233 | Конвектор отопительный стальной настенный с кожухом и креплениями, со встроенными терморегуляторами, тепловая мощность 2,328 кВт, концевой | шт | 10864.01
18.5.06.02-0234 | Конвектор отопительный стальной настенный с кожухом и креплениями, со встроенными терморегуляторами, тепловая мощность 2,451 кВт, концевой | шт | 11213.8
18.5.06.02-0235 | Конвектор отопительный стальной настенный с кожухом и креплениями, со встроенными терморегуляторами, тепловая мощность 2,574 кВт, концевой | шт | 11463.72
18.5.06.02-0236 | Конвектор отопительный стальной настенный с кожухом и креплениями, со встроенными терморегуляторами, тепловая мощность 2,696 кВт, концевой | шт | 11671.81
18.5.06.02-0237 | Конвектор отопительный стальной настенный с кожухом и креплениями, со встроенными терморегуляторами, тепловая мощность 2,819 кВт, концевой | шт | 12211.32
18.5.06.02-0238 | Конвектор отопительный стальной настенный с кожухом и креплениями, со встроенными терморегуляторами, тепловая мощность 2,941 кВт, концевой | шт | 12455.19
18.5.10.04-0260 | Радиатор алюминиевый секционный с боковым подключением, количество секций 1, межосевое расстояние 500 мм, рабочее давление до 3 МПа, максимальная температура теплоносителя до 135 °C, тепловая мощность до 0,188 кВт | шт | 873.21
18.5.10.04-0272 | Радиатор алюминиевый секционный с боковым подключением, количество секций 7, межосевое расстояние 500 мм, рабочее давление до 3 МПа, максимальная температура теплоносителя до 135 °C, тепловая мощность до 1,316 кВт | шт | 6255.39
18.5.10.04-0278 | Радиатор алюминиевый секционный с боковым подключением, количество секций 10, межосевое расстояние 500 мм, рабочее давление до 3 МПа, максимальная температура теплоносителя до 135 °C, тепловая мощность до 1,88 кВт | шт | 8732.09
18.5.10.04-0280 | Радиатор алюминиевый секционный с боковым подключением, количество секций 11, межосевое расстояние 500 мм, рабочее давление до 3 МПа, максимальная температура теплоносителя до 135 °C, тепловая мощность до 2,068 кВт | шт | 9829.9
18.5.10.04-0282 | Радиатор алюминиевый секционный с боковым подключением, количество секций 12, межосевое расстояние 500 мм, рабочее давление до 3 МПа, максимальная температура теплоносителя до 135 °C, тепловая мощность до 2,256 кВт | шт | 10723.54
18.5.10.04-0284 | Радиатор алюминиевый секционный с боковым подключением, количество секций 13, межосевое расстояние 500 мм, рабочее давление до 3 МПа, максимальная температура теплоносителя до 135 °C, тепловая мощность до 2,444 кВт | шт | 11617.16
18.5.10.04-0286 | Радиатор алюминиевый секционный с боковым подключением, количество секций 14, межосевое расстояние 500 мм, рабочее давление до 3 МПа, максимальная температура теплоносителя до 135 °C, тепловая мощность до 2,632 кВт | шт | 12510.79
18.5.10.04-0340 | Радиатор алюминиевый секционный с нижним подключением, количество секций 7, межосевое расстояние 500 мм, рабочее давление до 3 МПа, максимальная температура теплоносителя до 135 °C, тепловая мощность до 1,316 кВт | шт | 8065.89
18.5.10.04-0346 | Радиатор алюминиевый секционный с нижним подключением, количество секций 10, межосевое расстояние 500 мм, рабочее давление до 3 МПа, максимальная температура теплоносителя до 135 °C, тепловая мощность до 1,880 кВт | шт | 10746.77
18.5.10.04-0348 | Радиатор алюминиевый секционный с нижним подключением, количество секций 11, межосевое расстояние 500 мм, рабочее давление до 3 МПа, максимальная температура теплоносителя до 135 °C, тепловая мощность до 2,068 кВт | шт | 11640.4
18.5.10.04-0350 | Радиатор алюминиевый секционный с нижним подключением, количество секций 12, межосевое расстояние 500 мм, рабочее давление до 3 МПа, максимальная температура теплоносителя до 135 °C, тепловая мощность до 2,256 кВт | шт | 12534.04
18.5.10.04-0352 | Радиатор алюминиевый секционный с нижним подключением, количество секций 13, межосевое расстояние 500 мм, рабочее давление до 3 МПа, максимальная температура теплоносителя до 135 °C, тепловая мощность до 2,444 кВт | шт | 13427.66
18.5.10.04-0354 | Радиатор алюминиевый секционный с нижним подключением, количество секций 14, межосевое расстояние 500 мм, рабочее давление до 3 МПа, максимальная температура теплоносителя до 135 °C, тепловая мощность до 2,632 кВт | шт | 14321.29
18.5.10.05-0160 | Радиатор биметаллический секционный с боковым подключением, количество секций 1, межосевое расстояние 500 мм, рабочее давление до 3 МПа, максимальная температура теплоносителя до 135 °C, тепловая мощность до 0,197 кВт | шт | 933.1
18.5.10.05-0172 | Радиатор биметаллический секционный с боковым подключением, количество секций 7, межосевое расстояние 500 мм, рабочее давление до 3 МПа, максимальная температура теплоносителя до 135 °C, тепловая мощность до 1,379 кВт | шт | 6793.23
18.5.10.05-0178 | Радиатор биметаллический секционный с боковым подключением, количество секций 10, межосевое расстояние 500 мм, рабочее давление до 3 МПа, максимальная температура теплоносителя до 135 °C, тепловая мощность до 1,97 кВт | шт | 9330.94
18.5.10.05-0180 | Радиатор биметаллический секционный с боковым подключением, количество секций 11, межосевое расстояние 500 мм, рабочее давление до 3 МПа, максимальная температура теплоносителя до 135 °C, тепловая мощность до 2,167 кВт | шт | 10675.08
18.5.10.05-0182 | Радиатор биметаллический секционный с боковым подключением, количество секций 12, межосевое расстояние 500 мм, рабочее давление до 3 МПа, максимальная температура теплоносителя до 135 °C, тепловая мощность до 2,364 кВт | шт | 11645.53
18.5.10.05-0184 | Радиатор биметаллический секционный с боковым подключением, количество секций 13, межосевое расстояние 500 мм, рабочее давление до 3 МПа, максимальная температура теплоносителя до 135 °C, тепловая мощность до 2,561 кВт | шт | 12615.99
18.5.10.05-0186 | Радиатор биметаллический секционный с боковым подключением, количество секций 14, межосевое расстояние 500 мм, рабочее давление до 3 МПа, максимальная температура теплоносителя до 135 °C, тепловая мощность до 2,758 кВт | шт | 13586.45
18.5.10.05-0188 | Радиатор биметаллический секционный с боковым подключением, количество секций 15, межосевое расстояние 500 мм, рабочее давление до 3 МПа, максимальная температура теплоносителя до 135 °C, тепловая мощность до 2,955 кВт | шт | 16011.44
18.5.10.05-0240 | Радиатор биметаллический секционный с нижним подключением, количество секций 7, межосевое расстояние 500 мм, рабочее давление до 3 МПа, максимальная температура теплоносителя до 135 °C, тепловая мощность до 1,379 кВт | шт | 8603.73
18.5.10.05-0246 | Радиатор биметаллический секционный с нижним подключением, количество секций 10, межосевое расстояние 500 мм, рабочее давление до 3 МПа, максимальная температура теплоносителя до 135 °C, тепловая мощность до 1,97 кВт | шт | 11042.8
18.5.10.05-0248 | Радиатор биметаллический секционный с нижним подключением, количество секций 11, межосевое расстояние 500 мм, рабочее давление до 3 МПа, максимальная температура теплоносителя до 135 °C, тепловая мощность до 2,167 кВт | шт | 12485.58
18.5.10.05-0250 | Радиатор биметаллический секционный с нижним подключением, количество секций 12, межосевое расстояние 500 мм, рабочее давление до 3 МПа, максимальная температура теплоносителя до 135 °C, тепловая мощность до 2,364 кВт | шт | 13456.03
18.5.10.05-0252 | Радиатор биметаллический секционный с нижним подключением, количество секций 13, межосевое расстояние 500 мм, рабочее давление до 3 МПа, максимальная температура теплоносителя до 135 °C, тепловая мощность до 2,561 кВт | шт | 14426.49
18.5.10.05-0254 | Радиатор биметаллический секционный с нижним подключением, количество секций 14, межосевое расстояние 500 мм, рабочее давление до 3 МПа, максимальная температура теплоносителя до 135 °C, тепловая мощность до 2,758 кВт | шт | 15396.95
18.5.10.06-2620 | Радиатор стальной панельный с боковым подключением, тип 11, высота 500, длина 500 мм, теплоотдача до 0,72 кВт | шт | 2931.58
18.5.10.06-2624 | Радиатор стальной панельный с боковым подключением, тип 11, высота 500, длина 600 мм, теплоотдача до 0,82 кВт | шт | 3341.57
18.5.10.06-2628 | Радиатор стальной панельный с боковым подключением, тип 11, высота 500, длина 800 мм, теплоотдача до 1,04 кВт | шт | 4084.23
18.5.10.06-2632 | Радиатор стальной панельный с боковым подключением, тип 11, высота 500, длина 1000 мм, теплоотдача до 1,26 кВт | шт | 4862.91
18.5.10.06-2636 | Радиатор стальной панельный с боковым подключением, тип 11, высота 500, длина 1200 мм, теплоотдача до 1,48 кВт | шт | 5582.81
19.3.02.08-0032 | Трубки дренажные (шланг) гофрированные для систем кондиционирования, диаметр 20 мм | 10 м | 476.07
20.1.01.08-0019 | Зажимы ответвительные с проводами ответвлений сечением 16-95 мм2 | 100 шт | 25014.15
20.2.03.06-0005 | Крышка лотка, размеры 100х3000 мм | шт | 282.38
20.2.03.06-1812 | Крышка с заземлением, стальная, на лоток, толщина стенки 0,6 мм, размеры 300х2000 мм | шт | 985.84
20.2.03.13-0008 | Полки кабельные стальные оцинкованные, длина 450 мм, толщина 2 мм | 1000 шт | 111486.63
20.2.07.03-1067 | Лоток лестничный стальной горячеоцинкованный, размеры 50х100х3000 мм | шт | 3152.72
20.2.07.06-1135 | Лоток стальной проволочный, диаметр проволоки 4 мм, размеры 50х200х3000 мм | шт | 1400.54
20.2.08.03-1028 | Рама из оцинкованной стали толщиной 5 мм, однорядная с одной секцией для устройства герметичных проходок в стенах и перекрытиях, размер ввода 100х120 мм | шт | 4331.55
20.2.08.03-1029 | Рама из оцинкованной стали толщиной 5 мм, однорядная с одной секцией для устройства герметичных проходок в стенах и перекрытиях, размер ввода 160х120 мм | шт | 4961.34
20.2.08.03-1030 | Рама из оцинкованной стали толщиной 5 мм, однорядная с двумя секциями для устройства герметичных проходок в стенах и перекрытиях, размер ввода 160х248 мм | шт | 7582.4
20.2.08.03-1031 | Рама из оцинкованной стали толщиной 5 мм, однорядная с одной секцией для устройства герметичных проходок в стенах и перекрытиях, размер ввода 218х120 мм | шт | 5566.4
20.2.08.03-1032 | Рама из оцинкованной стали толщиной 5 мм, однорядная с двумя секциями для устройства герметичных проходок в стенах и перекрытиях, размер ввода 218х248 мм | шт | 8904.91
20.2.08.03-1033 | Рама из оцинкованной стали толщиной 5 мм, однорядная с тремя секциями для устройства герметичных проходок в стенах и перекрытиях, размер ввода 218х376 мм | шт | 11873.21
20.2.08.03-1034 | Рама из оцинкованной стали толщиной 5 мм, однорядная с одной секцией для устройства герметичных проходок в стенах и перекрытиях, размер ввода 277х120 мм | шт | 6171.45
20.2.08.03-1035 | Рама из оцинкованной стали толщиной 5 мм, однорядная с двумя секциями для устройства герметичных проходок в стенах и перекрытиях, размер ввода 277х248 мм | шт | 9760.38
20.2.08.03-1036 | Рама из оцинкованной стали толщиной 5 мм, однорядная с тремя секциями для устройства герметичных проходок в стенах и перекрытиях, размер ввода 277х376 мм | шт | 13687.82
20.2.08.03-1037 | Рама из оцинкованной стали толщиной 5 мм, однорядная с пятью секциями для устройства герметичных проходок в стенах и перекрытиях, размер ввода 277х632 мм | шт | 21784.95
20.2.08.03-1038 | Рама из оцинкованной стали толщиной 5 мм, двухрядная с четырьмя секциями для устройства герметичных проходок в стенах и перекрытиях, размер ввода 562х248 мм | шт | 75573.95
20.2.08.05-0017 | Профиль П-образный, толщина 2,5 мм, длина 3000 мм | шт | 1415.58
20.2.09.02-1025 | Модуль уплотнительный резиновый, без галогена, для герметизации кабелей и труб внутри рамы диаметром 3-9 мм, размеры 15х15х60 мм | шт | 806.84
20.2.09.02-1026 | Модуль уплотнительный резиновый, без галогена, для герметизации кабелей и труб внутри рамы диаметром 5-16 мм, размеры 20х20х60 мм | шт | 523.29
20.2.09.02-1027 | Модуль уплотнительный резиновый, без галогена, для герметизации кабелей и труб внутри рамы диаметром 13-23 мм, размеры 30х30х60 мм | шт | 669.19
20.2.09.02-1028 | Модуль уплотнительный резиновый, без галогена, для герметизации кабелей и труб внутри рамы диаметром 23-33 мм, размеры 40х40х60 мм | шт | 1093.56
20.2.09.02-1029 | Модуль уплотнительный резиновый, без галогена, для герметизации кабелей и труб внутри рамы диаметром 34-51 мм, размеры 60х60х60 мм | шт | 2049.45
20.2.09.02-1031 | Модуль уплотнительный резиновый, без галогена, для герметизации кабелей и труб внутри рамы диаметром 79-99 мм, размеры 120х120х60 мм | шт | 10731.68
20.2.09.09-1044 | Муфта тупиковая оптическая подвесная на 16 соединений (с расширением до 48), 4 круглых ввода, 1 транзитный ввод | компл | 1114.44
20.3.03.07-1444 | Светильник светодиодный для наружного освещения, крепление консольное, IP65, УХЛ1, рассеиватель поликарбонат, корпус алюминиевый с анодированным покрытием, кривая силы света широкая, световой поток 17000-18800 лм, цветовая температура 3000-5000 К, мощность 120 Вт | шт | 13739.24
20.3.03.07-1450 | Светильник светодиодный для наружного освещения, крепление консольное, IP65, УХЛ1, рассеиватель поликарбонат, корпус алюминиевый с анодированным покрытием, кривая силы света широкая, световой поток 12700-14000 лм, цветовая температура 3000-5000 К, мощность 90 Вт | шт | 5880.6
20.3.03.07-1496 | Светильник светодиодный для наружного освещения, крепление консольное, IP66, УХЛ1, рассеиватель закаленное стекло, корпус литой алюминиевый, кривая силы света широкая, световой поток 20800-24000 лм, цветовая температура 2700-5000 К, мощность 160 Вт | шт | 21763.35
20.4.01.02-1025 | Выключатель скрытого монтажа, одноклавишный, с индикатором, 10 А, цвет белый, IP20 | шт | 98.22
21.1.04.01-1022 | Кабель витая пара F/UTP 2х2х0,52, категория 5e | 1000 м | 37393.21
21.1.04.02-0011 | Кабель дальней связи симметричный высокочастотный МКПпВБАШп 4х4х1,05 | 1000 м | 1267815.61
21.1.04.02-1006 | Кабель дальней связи симметричный высокочастотный МКПпАБпШп 4х4х1,05 | 1000 м | 1256572.33
21.1.06.04-0002 | Кабель монтажный МКШ 2х0,75-500 | 1000 м | 26257.68
21.1.06.04-0101 | Кабель монтажный МКЭШ 2х0,75-500 | 1000 м | 49624.79
21.1.06.04-1004 | Кабель монтажный МКШ 10х0,75-500 | 1000 м | 129481.25
21.1.06.04-1010 | Кабель монтажный МКШ 14х0,75-500 | 1000 м | 173193.56
21.1.06.08-0183 | Кабель силовой с алюминиевыми жилами АВБШв 4х120мс(N)-1000 | 1000 м | 509977.44
21.1.06.08-0273 | Кабель силовой с алюминиевыми жилами АВВГ 4х50ок(N)-1000 | 1000 м | 346696.84
21.1.06.08-0299 | Кабель силовой с алюминиевыми жилами АВВГнг(A)-LS 1х70мк-1000 | 1000 м | 145934.53
21.1.06.08-0302 | Кабель силовой с алюминиевыми жилами АВВГнг(A)-LS 1х150мк-1000 | 1000 м | 169688.66
21.1.06.08-0468 | Кабель силовой с алюминиевыми жилами АВВГнг(A)-LS 4х120мс(N)-1000 | 1000 м | 566186.69
21.1.06.08-0480 | Кабель силовой с алюминиевыми жилами АВВГнг(A)-LS 5х95мс(N, PE)-1000 | 1000 м | 828765.48
21.1.06.08-1240 | Кабель силовой с алюминиевыми жилами АПВБШв 4х150мс(N)-1000 | 1000 м | 739585.33
21.1.06.08-1250 | Кабель силовой с алюминиевыми жилами АПВБШв 4х240мс(N)-1000 | 1000 м | 1071913.76
21.1.06.08-1268 | Кабель силовой с алюминиевыми жилами АПвБШп 4х120мс(N)-1000 | 1000 м | 573869.27
21.1.06.08-1280 | Кабель силовой с алюминиевыми жилами АПвБШп 4х240мс(N)-1000 | 1000 м | 1085690.83
21.1.06.09-0145 | Кабель силовой с медными жилами ВВГнг(A)-LS 2х1,5ок(N)-660 | 1000 м | 31877.38
21.1.06.09-0146 | Кабель силовой с медными жилами ВВГнг(A)-LS 2х2,5ок(N)-660 | 1000 м | 49918.45
21.1.06.09-0147 | Кабель силовой с медными жилами ВВГнг(A)-LS 2х4ок(N)-660 | 1000 м | 79334.08
21.1.06.09-0148 | Кабель силовой с медными жилами ВВГнг(A)-LS 2х6ок(N)-660 | 1000 м | 117331.07
21.1.06.09-0149 | Кабель силовой с медными жилами ВВГнг(A)-LS 2х10ок(N)-660 | 1000 м | 274285.89
21.1.06.09-0151 | Кабель силовой с медными жилами ВВГнг(A)-LS 3х1,5ок(N, PE)-660 | 1000 м | 55219.24
21.1.06.09-0152 | Кабель силовой с медными жилами ВВГнг(A)-LS 3х2,5ок(N, PE)-660 | 1000 м | 81141.16
21.1.06.09-0153 | Кабель силовой с медными жилами ВВГнг(A)-LS 3х4ок(N, PE)-660 | 1000 м | 117957.11
21.1.06.09-0154 | Кабель силовой с медными жилами ВВГнг(A)-LS 3х6ок(N, PE)-660 | 1000 м | 177188.29
21.1.06.09-0168 | Кабель силовой с медными жилами ВВГнг(A)-LS 4х50мк-660 | 1000 м | 1937471.78
21.1.06.09-0179 | Кабель силовой с медными жилами ВВГнг(A)-LS 5х10мк-660 | 1000 м | 476173.62
21.1.06.09-0180 | Кабель силовой с медными жилами ВВГнг(A)-LS 5х16мк-660 | 1000 м | 792653.63
21.1.06.09-0183 | Кабель силовой с медными жилами ВВГнг(A)-LS 5х50мк(N, PE)-660 | 1000 м | 2432996.42
21.1.06.09-1109 | Кабель силовой с медными жилами ВБШв 5х6ок(N, PE)-660 | 1000 м | 484251.13
21.1.06.09-1110 | Кабель силовой с медными жилами ВБШв 5х10ок(N, PE)-660 | 1000 м | 777744.1
21.1.06.10-0173 | Кабель силовой с медными жилами ВВГнг(A)-FRLS 3х16мк(N, PE)-1000 | 1000 м | 477383.72
21.1.06.10-0174 | Кабель силовой с медными жилами ВВГнг(A)-FRLS 3х25мк(N, PE)-1000 | 1000 м | 994984.62
21.1.06.10-0332 | Кабель силовой с медными жилами ВБШвнг(A)-LS 4х185мк(N)-1000 | 1000 м | 6860152.9
21.1.06.10-0361 | Кабель силовой с медными жилами ВВГнг(A)-LS 1х240мк-1000 | 1000 м | 2186401.99
21.1.06.10-0362 | Кабель силовой с медными жилами ВВГнг(A)-LS 2х1,5ок(N)-1000 | 1000 м | 57488
21.1.06.10-0383 | Кабель силовой с медными жилами ВВГнг(A)-LS 3х25мк-1000 | 1000 м | 743165.5
21.1.06.10-0402 | Кабель силовой с медными жилами ВВГнг(A)-LS 4х120мс(N)-1000 | 1000 м | 4484018.15
21.1.06.10-0411 | Кабель силовой с медными жилами ВВГнг(A)-LS 5х16мк(N, PE)-1000 | 1000 м | 723504.51
21.1.06.10-0612 | Кабель силовой с медными жилами ВВГнг(A)-LS 5х95мк(N, PE)-1000 | 1000 м | 4732939.68
21.1.06.10-0613 | Кабель силовой с медными жилами ВВГнг(A)-LS 5х120мк(N, PE)-1000 | 1000 м | 5404177.21
21.1.06.10-0616 | Кабель силовой с медными жилами ВВГнг(A)-LS 5х240мк(N, PE)-1000 | 1000 м | 10717145.93
21.1.06.10-1058 | Кабель силовой с медными жилами ППГнг(A)-FRHF 5х25мк-1000 | 1000 м | 1224325.65
21.1.07.05-0025 | Кабель силовой с медными жилами СБ 3х70-10000 | 1000 м | 2725418.08
21.1.08.01-0315 | Кабель для систем противопожарной защиты КПСЭнг(A)-FRLS 2х2х1 | 1000 м | 64775.41
21.1.08.03-0526 | Кабель контрольный КВВГнг(A)-LS 10х2,5 | 1000 м | 316778.05
21.1.08.03-0572 | Кабель контрольный КВВГЭнг(A)-LS 4х1 | 1000 м | 48536.9
21.1.08.03-0573 | Кабель контрольный КВВГЭнг(A)-LS 4х1,5 | 1000 м | 68921.05
21.1.08.03-0574 | Кабель контрольный КВВГЭнг(A)-LS 4х2,5 | 1000 м | 106929.59
21.1.08.03-0578 | Кабель контрольный КВВГЭнг(A)-LS 5х1,5 | 1000 м | 85007.15
21.1.08.03-0579 | Кабель контрольный КВВГЭнг(A)-LS 5х2,5 | 1000 м | 133094.93
21.1.08.03-0580 | Кабель контрольный КВВГЭнг(A)-LS 7х1 | 1000 м | 80769.41
21.1.08.03-0581 | Кабель контрольный КВВГЭнг(A)-LS 7х1,5 | 1000 м | 116880.1
21.1.08.03-0582 | Кабель контрольный КВВГЭнг(A)-LS 7х2,5 | 1000 м | 184090.61
21.1.08.03-0585 | Кабель контрольный КВВГЭнг(A)-LS 10х1 | 1000 м | 114139.63
21.1.08.03-0586 | Кабель контрольный КВВГЭнг(A)-LS 10х1,5 | 1000 м | 164318.54
21.1.08.03-0587 | Кабель контрольный КВВГЭнг(A)-LS 10х2,5 | 1000 м | 262406.14
21.1.08.03-0590 | Кабель контрольный КВВГЭнг(A)-LS 14х1 | 1000 м | 156592.7
21.1.08.03-0591 | Кабель контрольный КВВГЭнг(A)-LS 14х1,5 | 1000 м | 226575.15
21.1.08.03-0592 | Кабель контрольный КВВГЭнг(A)-LS 14х2,5 | 1000 м | 361159.42
21.1.08.03-0593 | Кабель контрольный КВВГЭнг(A)-LS 19х1 | 1000 м | 215152.99
21.1.08.03-0594 | Кабель контрольный КВВГЭнг(A)-LS 19х1,5 | 1000 м | 304252.82
21.1.08.03-0596 | Кабель контрольный КВВГЭнг(A)-LS 27х1 | 1000 м | 301315.95
21.1.08.03-0597 | Кабель контрольный КВВГЭнг(A)-LS 27х1,5 | 1000 м | 434460.42
21.2.01.01-0049 | Провод самонесущий изолированный СИП-3 1х70-20 | 1000 м | 103550.56
21.2.01.01-0062 | Провод самонесущий изолированный СИП-4 2х16-0,6/1 | 1000 м | 46849.77
21.2.01.02-0148 | Провод неизолированный для воздушных линий электропередачи М 70 | т | 1387857.35
21.2.01.02-0149 | Провод неизолированный для воздушных линий электропередачи М 95 | т | 1387858.49
21.2.01.02-0150 | Провод неизолированный для воздушных линий электропередачи М 120 | т | 1387832.78
21.2.01.02-1000 | Провод контактный медный фасонный МФ 100 | 1000 м | 1103499.48
21.2.01.02-1003 | Провод неизолированный контактный из низколегированной меди, фасонный, марки НлФ, номинальным сечением 100 мм2 | 1000 м | 1201931.56
21.2.03.03-1022 | Провод ПВС 2х1,5-380 | 1000 м | 33442.64
21.2.03.03-1026 | Провод ПВС 2х2,5-380 | 1000 м | 53179.53
21.2.03.03-1030 | Провод ПВС 3х1,5-380 | 1000 м | 47841.35
21.2.03.03-1034 | Провод ПВС 3х2,5-380 | 1000 м | 76990.78
21.2.03.03-1038 | Провод ПВС 4х1,5-380 | 1000 м | 62023.26
21.2.03.03-1042 | Провод ПВС 4х2,5-380 | 1000 м | 100613.5
21.2.03.03-1044 | Провод ПВС 4х4-380 | 1000 м | 159174.34
21.2.03.03-1046 | Провод ПВС 5х1,5-380 | 1000 м | 76782.75
21.2.03.03-1048 | Провод ПВС 5х2,5-380 | 1000 м | 124886.9
21.2.03.03-1050 | Провод ПВС 5х4-380 | 1000 м | 200340
21.2.03.05-0002 | Провод установочный АПуВ 1х2,5-450/750 | 1000 м | 4538.85
21.2.03.05-0041 | Провод установочный ПуВ 1х0,5-450/750 | 1000 м | 6083.54
21.2.03.05-0060 | Провод установочный ПуГВ 1х0,5-450/750 | 1000 м | 5263.67
21.2.03.05-0061 | Провод установочный ПуГВ 1х0,75-450/750 | 1000 м | 8138.33
21.2.03.05-0062 | Провод установочный ПуГВ 1х1-450/750 | 1000 м | 9518
21.2.03.05-0064 | Провод установочный ПуГВ 1х1,5-450/750 | 1000 м | 14777.98
21.2.03.05-0066 | Провод установочный ПуГВ 1х2,5-450/750 | 1000 м | 23266.12
21.2.03.05-0068 | Провод установочный ПуГВ 1х4-450/750 | 1000 м | 40630.76
21.2.03.05-0072 | Провод установочный ПуГВ 1х10-450/750 | 1000 м | 96470.57
21.2.03.05-0074 | Провод установочный ПуГВ 1х25-450/750 | 1000 м | 237835.64
21.2.03.05-0075 | Провод установочный ПуГВ 1х35-450/750 | 1000 м | 335316.93
21.2.03.05-0076 | Провод установочный ПуГВ 1х50-450/750 | 1000 м | 477657.46
21.2.03.05-0077 | Провод установочный ПуГВ 1х70-450/750 | 1000 м | 684509.84
21.2.03.05-1076 | Провод установочный ПуГВ 1х16-450/750 | 1000 м | 162555.14
21.2.03.05-1078 | Провод установочный ПуГВ 1х6-450/750 | 1000 м | 55938.42
21.2.03.08-0012 | Шнур ШВВП 2х0,75-380 | 1000 м | 18525.95
21.9.02.02-3228 | Кабель силовой с медными жилами ВВГнг(A)-LS 3х2,5ок(N, PE)-1000 | 1000 м | 98067.63
23.2.02.02-0012 | Трубы медные круглые тянутые и холоднокатаные, толщина стенки 0,8 мм, наружный диаметр 9,52 мм | м | 248.12
23.2.02.02-0013 | Трубы медные круглые тянутые и холоднокатаные, толщина стенки 0,8 мм, наружный диаметр 12,7 мм | м | 330.71
23.2.02.03-1028 | Трубы медные круглого сечения твердые, универсальные, толщина стенки 1,5 мм, наружный диаметр 54 мм | м | 5095.37
23.3.06.04-0006 | Трубы стальные сварные неоцинкованные водогазопроводные с резьбой, легкие, номинальный диаметр 20 мм, толщина стенки 2,5 мм | м | 73.63
23.3.08.01-0003 | Трубы стальные электросварные квадратные, размеры 15х15 мм, толщина стенки 1,5 мм | т | 38381.5
23.3.08.01-0008 | Трубы стальные электросварные квадратные, размеры 25х25 мм, толщина стенки 1,5 мм | т | 46522.85
23.3.08.01-0009 | Трубы стальные электросварные квадратные, размеры 25х25 мм, толщина стенки 2 мм | т | 33625.73
23.3.08.01-0012 | Трубы стальные электросварные квадратные, размеры 30х30 мм, толщина стенки 2 мм | т | 33615.93
23.3.08.01-0042 | Трубы стальные электросварные квадратные, размеры 50х50 мм, толщина стенки 3 мм | т | 46035.59
23.5.02.02-0013 | Трубы стальные электросварные прямошовные, диаметр 200-300 мм | т | 48405.93
23.5.02.02-0033 | Трубы стальные электросварные прямошовные из стали марок Ст2, 10, наружный диаметр 57 мм, толщина стенки 3 мм | м | 193.65
23.5.02.02-0034 | Трубы стальные электросварные прямошовные из стали марок Ст2, 10, наружный диаметр 57 мм, толщина стенки 3,5 мм | м | 221.74
23.5.02.02-0057 | Трубы стальные электросварные прямошовные из стали марок Ст2, 10, наружный диаметр 108 мм, толщина стенки 5 мм | м | 609.44
23.5.02.03-0127 | Замки для шпунтов сварных трубчатых типа КО (кулачок-обойма), размер от 169 мм до 500 мм, сталь 09Г2С, минимальный класс прочности С325 | т | 117724.13
23.8.03.09-0223 | Фланец из коррозионностойкой стали 12Х18Н10Т с температурным пределом применения от -80 °C до +600 °C, номинальное давление 1,6 МПа, номинальный диаметр 200 мм | шт | 11106.73
23.8.03.11-0126 | Фланец стальной плоский приварной с соединительным выступом, марка стали 20, номинальное давление 1,0 МПа, номинальный диаметр 32 мм | шт | 213.45
23.8.03.11-0127 | Фланец стальной плоский приварной с соединительным выступом, марка стали 20, номинальное давление 1,0 МПа, номинальный диаметр 40 мм | шт | 268.91
23.8.03.11-0128 | Фланец стальной плоский приварной с соединительным выступом, марка стали 20, номинальное давление 1,0 МПа, номинальный диаметр 50 мм | шт | 320.14
23.8.03.11-0129 | Фланец стальной плоский приварной с соединительным выступом, марка стали 20, номинальное давление 1,0 МПа, номинальный диаметр 65 мм | шт | 437.09
23.8.03.11-0131 | Фланец стальной плоский приварной с соединительным выступом, марка стали 20, номинальное давление 1,0 МПа, номинальный диаметр 100 мм | шт | 648.67
23.8.03.11-0133 | Фланец стальной плоский приварной с соединительным выступом, марка стали 20, номинальное давление 1,0 МПа, номинальный диаметр 150 мм | шт | 1189.61
23.8.03.11-0134 | Фланец стальной плоский приварной с соединительным выступом, марка стали 20, номинальное давление 1,0 МПа, номинальный диаметр 200 мм | шт | 1859.29
23.8.03.11-0152 | Фланец стальной плоский приварной с соединительным выступом, марка стали 20, номинальное давление 1,6 МПа, номинальный диаметр 50 мм | шт | 378.3
23.8.03.11-0153 | Фланец стальной плоский приварной с соединительным выступом, марка стали 20, номинальное давление 1,6 МПа, номинальный диаметр 65 мм | шт | 477.45
23.8.03.11-0154 | Фланец стальной плоский приварной с соединительным выступом, марка стали 20, номинальное давление 1,6 МПа, номинальный диаметр 80 мм | шт | 572
23.8.03.11-0155 | Фланец стальной плоский приварной с соединительным выступом, марка стали 20, номинальное давление 1,6 МПа, номинальный диаметр 100 мм | шт | 722.29
23.8.03.11-0157 | Фланец стальной плоский приварной с соединительным выступом, марка стали 20, номинальное давление 1,6 МПа, номинальный диаметр 150 мм | шт | 1311.99
23.8.03.11-0158 | Фланец стальной плоский приварной с соединительным выступом, марка стали 20, номинальное давление 1,6 МПа, номинальный диаметр 200 мм | шт | 2531.99
24.2.02.01-0002 | Трубы металлополимерные многослойные для горячего водоснабжения, температура до 95 °C, номинальное давление 1,0 МПа, диаметр 20 мм | м | 113.18
24.3.01.01-0003 | Трубка ПВХ, диаметр 16 мм | кг | 148.61
24.3.01.04-0025 | Труба НПВХ для систем наружного водоотведения, с раструбом и резиновым уплотнительным кольцом, кольцевая жесткость SN4, номинальный диаметр 110 мм, толщина 3,2 мм, длина 1000 мм | шт | 221.79
24.3.01.04-0027 | Труба НПВХ для систем наружного водоотведения, с раструбом и резиновым уплотнительным кольцом, кольцевая жесткость SN4, номинальный диаметр 110 мм, толщина 3,2 мм, длина 3000 мм | шт | 541.09
24.3.01.04-0029 | Труба НПВХ для систем наружного водоотведения, кольцевая жесткости SN4, номинальный диаметр 160 мм, толщина стенки 4,0 мм, длина 1000 мм | шт | 355.29
24.3.01.04-0030 | Труба НПВХ для систем наружного водоотведения, с раструбом и резиновым уплотнительным кольцом, кольцевая жесткость SN4, номинальный диаметр 160 мм, толщина стенки 4,0 мм, длина 2000 мм | шт | 683.41
24.3.01.04-0031 | Труба НПВХ для систем наружного водоотведения, с раструбом и резиновым уплотнительным кольцом, кольцевая жесткость SN4, номинальный диаметр 160 мм, толщина стенки 4,0 мм, длина 3000 мм | шт | 1022.41
24.3.01.04-0051 | Труба НПВХ со вспененным внутренним слоем для систем водоотведения, с раструбом и резиновым уплотнительным кольцом, кольцевая жесткость SN4, номинальный диаметр 250 мм, толщина стенки 6,2 мм, длина 1200 мм | шт | 1034.57
24.3.01.04-0052 | Труба НПВХ со вспененным внутренним слоем для систем водоотведения, с раструбом и резиновым уплотнительным кольцом, кольцевая жесткость SN4, номинальный диаметр 250 мм, толщина стенки 6,2 мм, длина 2000 мм | шт | 1613.96
24.3.01.04-0056 | Труба НПВХ со вспененным внутренним слоем для систем водоотведения, с раструбом и резиновым уплотнительным кольцом, кольцевая жесткость SN4, номинальный диаметр 315 мм, толщина стенки 7,7 мм, длина 3000 мм | шт | 3373.78
24.3.01.04-0058 | Труба НПВХ для систем наружного водоотведения, с раструбом и резиновым уплотнительным кольцом, кольцевая жесткость SN4, номинальный диаметр 400 мм, толщина стенки 9,8 мм, длина 1200 мм | шт | 2688.86
24.3.01.04-0059 | Труба НПВХ со вспененным внутренним слоем для систем водоотведения, с раструбом и резиновым уплотнительным кольцом, кольцевая жесткость SN4, номинальный диаметр 400 мм, толщина стенки 9,8 мм, длина 6150 мм | шт | 12291.58
24.3.01.04-0079 | Труба НПВХ с учетом раструба для питьевого водоснабжения, рабочее давление 1,0 МПа, номинальный диаметр 100 мм, толщина стенки 4,2 мм, длина 6120 мм | шт | 1930.69
24.3.01.04-0082 | Труба НПВХ с учетом раструба для питьевого водоснабжения, рабочее давление 1,0 МПа, номинальный диаметр 315 мм, толщина стенки 12,1 мм, длина 6190 мм | шт | 15927.05
24.3.01.04-0129 | Трубы напорные из ориентированного непластифицированного поливинилхлорида (ПВХ-О) минимальной длительной прочностью 50 МПа, с раструбом и резиновым уплотнительным кольцом, для транспортировки воды, номинальное давление 1,6 МПа, номинальный наружный диаметр 225 мм, толщина стенки 5,5 мм | м | 4112.18
24.3.01.04-0133 | Трубы напорные из ориентированного непластифицированного поливинилхлорида (ПВХ-О) минимальной длительной прочностью 50 МПа, с раструбом и резиновым уплотнительным кольцом, для транспортировки воды, номинальное давление 1,6 МПа, номинальный наружный диаметр 400 мм, толщина стенки 9,8 мм | м | 11025.52
24.3.02.03-0012 | Трубы гофрированные двухслойные из полипропилена блоксополимера для систем наружной канализации и водоотведения, с приварным раструбом в комплекте с уплотнительным кольцом, номинальная кольцевая жесткость SN8, номинальный внутренний диаметр DN/ID 400 мм | м | 4907.86
24.3.02.03-0014 | Трубы гофрированные двухслойные из полипропилена блоксополимера для систем наружной канализации и водоотведения, с приварным раструбом в комплекте с уплотнительным кольцом, номинальная кольцевая жесткость SN8, номинальный внутренний диаметр DN/ID 600 мм | м | 11857.14
24.3.03.06-0058 | Трубы гофрированные полимерные двухслойные для систем наружной канализации и водоотведения, с литым приварным раструбом в комплекте с уплотнительным кольцом, номинальная кольцевая жесткость SN8, номинальный внутренний диаметр DN/ID 500 мм | м | 9163.86
24.3.03.06-0059 | Трубы гофрированные полимерные двухслойные для систем наружной канализации и водоотведения, с литым приварным раструбом в комплекте с уплотнительным кольцом, номинальная кольцевая жесткость SN8, номинальный внутренний диаметр DN/ID 600 мм | м | 12923.6
24.3.03.06-0060 | Трубы гофрированные полимерные двухслойные для систем наружной канализации и водоотведения, с литым приварным раструбом в комплекте с уплотнительным кольцом, номинальная кольцевая жесткость SN8, номинальный внутренний диаметр DN/ID 800 мм | м | 22969.92
24.3.03.06-0072 | Трубы гофрированные полимерные двухслойные для систем наружной канализации и водоотведения, с литым приварным раструбом в комплекте с уплотнительным кольцом, номинальная кольцевая жесткость SN8, номинальный размер DN/OD 500 мм | м | 7472.9
24.3.03.06-0073 | Трубы гофрированные полимерные двухслойные для систем наружной канализации и водоотведения, с литым приварным раструбом в комплекте с уплотнительным кольцом, номинальная кольцевая жесткость SN8, номинальный размер DN/OD 630 мм | м | 11145.17
24.3.03.06-0074 | Трубы гофрированные полимерные двухслойные для систем наружной канализации и водоотведения, с литым приварным раструбом в комплекте с уплотнительным кольцом, номинальная кольцевая жесткость SN8, номинальный размер DN/OD 800 мм | м | 19479.43
24.3.03.06-0075 | Трубы гофрированные полимерные двухслойные для систем наружной канализации и водоотведения, с литым приварным раструбом в комплекте с уплотнительным кольцом, номинальная кольцевая жесткость SN8, номинальный размер DN/OD 1000 мм | м | 28024.31
24.3.03.06-0076 | Трубы гофрированные полимерные двухслойные для систем наружной канализации и водоотведения, с литым приварным раструбом в комплекте с уплотнительным кольцом, номинальная кольцевая жесткость SN8, номинальный размер DN/OD 1200 мм | м | 37771.51
24.3.03.06-0088 | Трубы гофрированные полимерные двухслойные для систем наружной канализации и водоотведения, с формованным раструбом в комплекте с уплотнительным кольцом, номинальная кольцевая жесткость SN8, номинальный внутренний диаметр DN/ID 500 мм | м | 9163.86
24.3.03.06-0089 | Трубы гофрированные полимерные двухслойные для систем наружной канализации и водоотведения, с формованным раструбом в комплекте с уплотнительным кольцом, номинальная кольцевая жесткость SN8, номинальный внутренний диаметр DN/ID 600 мм | м | 12923.6
24.3.03.06-0090 | Трубы гофрированные полимерные двухслойные для систем наружной канализации и водоотведения, с формованным раструбом в комплекте с уплотнительным кольцом, номинальная кольцевая жесткость SN8, номинальный внутренний диаметр DN/ID 800 мм | м | 22969.92
24.3.03.06-0092 | Трубы гофрированные полимерные двухслойные для систем наружной канализации и водоотведения, с формованным раструбом в комплекте с уплотнительным кольцом, номинальная кольцевая жесткость SN8, номинальный внутренний диаметр DN/ID 1200 мм | м | 55617.6
24.3.03.06-0100 | Трубы гофрированные полимерные двухслойные для систем наружной канализации и водоотведения, с формованным раструбом в комплекте с уплотнительным кольцом, номинальная кольцевая жесткость SN8, номинальный размер DN/OD 500 мм | м | 7472.9
24.3.03.06-0101 | Трубы гофрированные полимерные двухслойные для систем наружной канализации и водоотведения, с формованным раструбом в комплекте с уплотнительным кольцом, номинальная кольцевая жесткость SN8, номинальный размер DN/OD 630 мм | м | 11145.17
24.3.03.06-0102 | Трубы гофрированные полимерные двухслойные для систем наружной канализации и водоотведения, с формованным раструбом в комплекте с уплотнительным кольцом, номинальная кольцевая жесткость SN8, номинальный размер DN/OD 800 мм | м | 19479.43
24.3.03.06-0103 | Трубы гофрированные полимерные двухслойные для систем наружной канализации и водоотведения, с формованным раструбом в комплекте с уплотнительным кольцом, номинальная кольцевая жесткость SN8, номинальный размер DN/OD 1000 мм | м | 28024.31
24.3.03.06-0104 | Трубы гофрированные полимерные двухслойные для систем наружной канализации и водоотведения, с формованным раструбом в комплекте с уплотнительным кольцом, номинальная кольцевая жесткость SN8, номинальный размер DN/OD 1200 мм | м | 37771.51
24.3.03.06-0111 | Трубы гофрированные полимерные двухслойные для систем наружной канализации и водоотведения, номинальная кольцевая жесткость SN8, номинальный внутренний диаметр DN/ID 200 мм | м | 1792.02
24.3.03.09-0021 | Трубы полиэтиленовые со структурированной стенкой электросварные, SN4, диаметр 1200 мм | м | 45114.27
24.3.03.09-0022 | Трубы полиэтиленовые со структурированной стенкой электросварные, SN4, диаметр 1400 мм | м | 61141.24
24.3.03.09-0023 | Трубы полиэтиленовые со структурированной стенкой электросварные, SN4, диаметр 1600 мм | м | 74624.65
24.3.03.09-0026 | Трубы полиэтиленовые со структурированной стенкой электросварные, SN6, диаметр 1200 мм | м | 50224.76
24.3.03.09-0027 | Трубы полиэтиленовые со структурированной стенкой электросварные, SN6, диаметр 1400 мм | м | 71376.75
24.3.03.09-0028 | Трубы полиэтиленовые со структурированной стенкой электросварные, SN6, диаметр 1600 мм | м | 94384.52
24.3.03.09-0031 | Трубы полиэтиленовые электросварные со структурированной стенкой, SN8, диаметр DN/ID 1200 мм | м | 52201.52
24.3.03.09-0032 | Трубы полиэтиленовые электросварные со структурированной стенкой, SN8, диаметр DN/ID 1400 мм | м | 78764.02
24.3.03.09-0033 | Трубы полиэтиленовые электросварные со структурированной стенкой, SN8, диаметр DN/ID 1600 мм | м | 109275
24.3.03.09-0036 | Трубы полиэтиленовые электросварные со структурированной стенкой, SN8, диаметр DN/ID 1800 мм | м | 138334.59
24.3.03.09-0037 | Трубы полиэтиленовые электросварные со структурированной стенкой, SN8, диаметр DN/ID 2000 мм | м | 191570.69
24.3.03.09-0038 | Трубы полиэтиленовые электросварные со структурированной стенкой, SN8, диаметр DN/ID 2200 мм | м | 214850.87
24.3.03.09-0039 | Трубы полиэтиленовые электросварные со структурированной стенкой, SN8, диаметр DN/ID 2600 мм | м | 309235.74
24.3.03.09-0040 | Трубы полиэтиленовые электросварные со структурированной стенкой, SN8, диаметр DN/ID 3000 мм | м | 482025.14
24.3.03.09-0060 | Трубы полиэтиленовые спиральновитые со структурированной стенкой для систем водоотведения, номинальная кольцевая жесткость SN4, тип 1, диаметр 800 мм | м | 17638.86
24.3.03.09-0062 | Трубы полиэтиленовые спиральновитые со структурированной стенкой для систем водоотведения, номинальная кольцевая жесткость SN4, тип 1, диаметр 1000 мм | м | 25279.54
24.3.03.09-0064 | Трубы полиэтиленовые спиральновитые со структурированной стенкой для систем водоотведения, номинальная кольцевая жесткость SN4, тип 1, диаметр 1200 мм | м | 32260.94
24.3.03.09-0070 | Трубы полиэтиленовые спиральновитые со структурированной стенкой для систем водоотведения, номинальная кольцевая жесткость SN4, тип 1, диаметр 1800 мм | м | 65732.92
24.3.03.09-0072 | Трубы полиэтиленовые спиральновитые со структурированной стенкой для систем водоотведения, номинальная кольцевая жесткость SN4, тип 2, диаметр 800 мм | м | 24385.52
24.3.03.09-0074 | Трубы полиэтиленовые спиральновитые со структурированной стенкой для систем водоотведения, номинальная кольцевая жесткость SN4, тип 2, диаметр 1000 мм | м | 34929.96
24.3.03.09-0076 | Трубы полиэтиленовые спиральновитые со структурированной стенкой для систем водоотведения, номинальная кольцевая жесткость SN4, тип 2, диаметр 1200 мм | м | 44481.02
24.3.03.09-0082 | Трубы полиэтиленовые спиральновитые со структурированной стенкой для систем водоотведения, номинальная кольцевая жесткость SN4, тип 2, диаметр 1800 мм | м | 90661.08
24.3.03.09-0084 | Трубы полиэтиленовые спиральновитые со структурированной стенкой для систем водоотведения, номинальная кольцевая жесткость SN4, тип 3, диаметр 800 мм | м | 25440.18
24.3.03.09-0086 | Трубы полиэтиленовые спиральновитые со структурированной стенкой для систем водоотведения, номинальная кольцевая жесткость SN4, тип 3, диаметр 1000 мм | м | 36429.35
24.3.03.09-0088 | Трубы полиэтиленовые спиральновитые со структурированной стенкой для систем водоотведения, номинальная кольцевая жесткость SN4, тип 3, диаметр 1200 мм | м | 46382.3
24.3.03.09-0094 | Трубы полиэтиленовые спиральновитые со структурированной стенкой для систем водоотведения, номинальная кольцевая жесткость SN8, тип 3, диаметр 1800 мм | м | 128319.16
24.3.03.09-0096 | Трубы полиэтиленовые спиральновитые со структурированной стенкой для систем водоотведения, номинальная кольцевая жесткость SN4, тип 4, диаметр 800 мм | м | 33440.04
24.3.03.09-0098 | Трубы полиэтиленовые спиральновитые со структурированной стенкой для систем водоотведения, номинальная кольцевая жесткость SN4, тип 4, диаметр 1000 мм | м | 47876.84
24.3.03.09-0100 | Трубы полиэтиленовые спиральновитые со структурированной стенкой для систем водоотведения, номинальная кольцевая жесткость SN4, тип 4, диаметр 1200 мм | м | 60871.63
24.3.03.09-0106 | Трубы полиэтиленовые спиральновитые со структурированной стенкой для систем водоотведения, номинальная кольцевая жесткость SN8, тип 4, диаметр 1800 мм | м | 168542.96
24.3.03.11-0180 | Трубы напорные полиэтиленовые газопроводные с защитным покрытием ПЭ100, стандартное размерное отношение SDR 9, номинальный наружный диаметр 63 мм, толщина стенки 7,1 мм | м | 553.44
24.3.03.11-0182 | Трубы напорные полиэтиленовые газопроводные с защитным покрытием ПЭ100, стандартное размерное отношение SDR 9, номинальный наружный диаметр 75 мм, толщина стенки 8,4 мм | м | 780.86
24.3.03.11-0184 | Трубы напорные полиэтиленовые газопроводные с защитным покрытием ПЭ100, стандартное размерное отношение SDR 9, номинальный наружный диаметр 90 мм, толщина стенки 10,1 мм | м | 1119.14
24.3.03.11-0186 | Трубы напорные полиэтиленовые газопроводные с защитным покрытием ПЭ100, стандартное размерное отношение SDR 9, номинальный наружный диаметр 110 мм, толщина стенки 12,3 мм | м | 1662.9
24.3.03.11-0188 | Трубы напорные полиэтиленовые газопроводные с защитным покрытием ПЭ100, стандартное размерное отношение SDR 9, номинальный наружный диаметр 125 мм, толщина стенки 14,0 мм | м | 2143.26
24.3.03.11-0190 | Трубы напорные полиэтиленовые газопроводные с защитным покрытием ПЭ100, стандартное размерное отношение SDR 9, номинальный наружный диаметр 140 мм, толщина стенки 15,7 мм | м | 2694.11
24.3.03.11-0192 | Трубы напорные полиэтиленовые газопроводные с защитным покрытием ПЭ100, стандартное размерное отношение SDR 9, номинальный наружный диаметр 160 мм, толщина стенки 17,9 мм | м | 3506.21
24.3.03.11-0194 | Трубы напорные полиэтиленовые газопроводные с защитным покрытием ПЭ100, стандартное размерное отношение SDR 9, номинальный наружный диаметр 180 мм, толщина стенки 20,1 мм | м | 4436.29
24.3.03.11-0196 | Трубы напорные полиэтиленовые газопроводные с защитным покрытием ПЭ100, стандартное размерное отношение SDR 9, номинальный наружный диаметр 200 мм, толщина стенки 22,4 мм | м | 5485.68
24.3.03.11-0198 | Трубы напорные полиэтиленовые газопроводные с защитным покрытием ПЭ100, стандартное размерное отношение SDR 9, номинальный наружный диаметр 225 мм, толщина стенки 25,2 мм | м | 6942.58
24.3.03.11-0200 | Трубы напорные полиэтиленовые газопроводные с защитным покрытием ПЭ100, стандартное размерное отношение SDR 9, номинальный наружный диаметр 250 мм, толщина стенки 27,9 мм | м | 8532.52
24.3.03.11-0202 | Трубы напорные полиэтиленовые газопроводные с защитным покрытием ПЭ100, стандартное размерное отношение SDR 9, номинальный наружный диаметр 280 мм, толщина стенки 31,3 мм | м | 10726.27
24.3.03.11-0204 | Трубы напорные полиэтиленовые газопроводные с защитным покрытием ПЭ100, стандартное размерное отношение SDR 9, номинальный наружный диаметр 315 мм, толщина стенки 35,2 мм | м | 13568.22
24.3.03.11-0206 | Трубы напорные полиэтиленовые газопроводные с защитным покрытием ПЭ100, стандартное размерное отношение SDR 9, номинальный наружный диаметр 355 мм, толщина стенки 39,7 мм | м | 17232.55
24.3.03.11-0226 | Трубы напорные полиэтиленовые газопроводные с защитным покрытием ПЭ100, стандартное размерное отношение SDR 17,6, номинальный наружный диаметр 63 мм, толщина стенки 3,6 мм | м | 302.25
24.3.03.11-0228 | Трубы напорные полиэтиленовые газопроводные с защитным покрытием ПЭ100, стандартное размерное отношение SDR 17,6, номинальный наружный диаметр 75 мм, толщина стенки 4,3 мм | м | 433.2
24.3.03.11-0230 | Трубы напорные полиэтиленовые газопроводные с защитным покрытием ПЭ100, стандартное размерное отношение SDR 17,6, номинальный наружный диаметр 90 мм, толщина стенки 5,2 мм | м | 618.5
24.3.03.11-0232 | Трубы напорные полиэтиленовые газопроводные с защитным покрытием ПЭ100, стандартное размерное отношение SDR 17,6, номинальный наружный диаметр 110 мм, толщина стенки 6,3 мм | м | 913.48
24.3.03.11-0234 | Трубы напорные полиэтиленовые газопроводные с защитным покрытием ПЭ100, стандартное размерное отношение SDR 17,6, номинальный наружный диаметр 125 мм, толщина стенки 7,1 мм | м | 1169.33
24.3.03.11-0236 | Трубы напорные полиэтиленовые газопроводные с защитным покрытием ПЭ100, стандартное размерное отношение SDR 17,6, номинальный наружный диаметр 140 мм, толщина стенки 8,0 мм | м | 1468.92
24.3.03.11-0238 | Трубы напорные полиэтиленовые газопроводные с защитным покрытием ПЭ100, стандартное размерное отношение SDR 17,6, номинальный наружный диаметр 160 мм, толщина стенки 9,1 мм | м | 1914.53
24.3.03.11-0240 | Трубы напорные полиэтиленовые газопроводные с защитным покрытием ПЭ100, стандартное размерное отношение SDR 17,6, номинальный наружный диаметр 180 мм, толщина стенки 10,3 мм | м | 2431.37
24.3.03.11-0242 | Трубы напорные полиэтиленовые газопроводные с защитным покрытием ПЭ100, стандартное размерное отношение SDR 17,6, номинальный наружный диаметр 200 мм, толщина стенки 11,4 мм | м | 2987.38
24.3.03.11-0244 | Трубы напорные полиэтиленовые газопроводные с защитным покрытием ПЭ100, стандартное размерное отношение SDR 17,6, номинальный наружный диаметр 225 мм, толщина стенки 12,8 мм | м | 3766.39
24.3.03.11-0246 | Трубы напорные полиэтиленовые газопроводные с защитным покрытием ПЭ100, стандартное размерное отношение SDR 17,6, номинальный наружный диаметр 250 мм, толщина стенки 14,2 мм | м | 4649.1
24.3.03.11-0248 | Трубы напорные полиэтиленовые газопроводные с защитным покрытием ПЭ100, стандартное размерное отношение SDR 17,6, номинальный наружный диаметр 280 мм, толщина стенки 15,9 мм | м | 5815.87
24.3.03.11-0250 | Трубы напорные полиэтиленовые газопроводные с защитным покрытием ПЭ100, стандартное размерное отношение SDR 17,6, номинальный наружный диаметр 315 мм, толщина стенки 17,9 мм | м | 7362.26
24.3.03.11-0252 | Трубы напорные полиэтиленовые газопроводные с защитным покрытием ПЭ100, стандартное размерное отношение SDR 17,6, номинальный наружный диаметр 355 мм, толщина стенки 20,2 мм | м | 9354.68
24.3.03.11-0254 | Трубы напорные полиэтиленовые газопроводные с защитным покрытием ПЭ100, стандартное размерное отношение SDR 17,6, номинальный наружный диаметр 400 мм, толщина стенки 22,8 мм | м | 11901.79
24.3.03.11-0256 | Трубы напорные полиэтиленовые газопроводные с защитным покрытием ПЭ100, стандартное размерное отношение SDR 17,6, номинальный наружный диаметр 450 мм, толщина стенки 25,6 мм | м | 15035.57
24.3.03.11-0258 | Трубы напорные полиэтиленовые газопроводные с защитным покрытием ПЭ100, стандартное размерное отношение SDR 17,6, номинальный наружный диаметр 500 мм, толщина стенки 28,4 мм | м | 18538.41
24.3.03.12-0001 | Трубы полиэтиленовые напорные с соэкструдированными слоями ПЭ 100/ПЭ 100-RC, стандартное размерное отношение SDR17, номинальный наружный диаметр 110 мм, толщина стенки 6,6 мм | м | 740.55
24.3.03.12-0002 | Трубы полиэтиленовые напорные с соэкструдированными слоями ПЭ 100/ПЭ 100-RC, стандартное размерное отношение SDR17, номинальный наружный диаметр 125 мм, толщина стенки 7,4 мм | м | 943.06
24.3.03.12-0004 | Трубы полиэтиленовые напорные с соэкструдированными слоями ПЭ 100/ПЭ 100-RC, стандартное размерное отношение SDR17, номинальный наружный диаметр 160 мм, толщина стенки 9,5 мм | м | 1547.02
24.3.03.12-0005 | Трубы полиэтиленовые напорные с соэкструдированными слоями ПЭ 100/ПЭ 100-RC, стандартное размерное отношение SDR17, номинальный наружный диаметр 180 мм, толщина стенки 10,7 мм | м | 1958.39
24.3.03.12-0006 | Трубы полиэтиленовые напорные с соэкструдированными слоями ПЭ 100/ПЭ 100-RC, стандартное размерное отношение SDR17, номинальный наружный диаметр 200 мм, толщина стенки 11,9 мм | м | 2421.32
24.3.03.12-0007 | Трубы полиэтиленовые напорные с соэкструдированными слоями ПЭ 100/ПЭ 100-RC, стандартное размерное отношение SDR17, номинальный наружный диаметр 225 мм, толщина стенки 13,4 мм | м | 3065.7
24.3.03.12-0008 | Трубы полиэтиленовые напорные с соэкструдированными слоями ПЭ 100/ПЭ 100-RC, стандартное размерное отношение SDR17, номинальный наружный диаметр 250 мм, толщина стенки 14,8 мм | м | 3772.68
24.3.03.12-0009 | Трубы полиэтиленовые напорные с соэкструдированными слоями ПЭ 100/ПЭ 100-RC, стандартное размерное отношение SDR17, номинальный наружный диаметр 280 мм, толщина стенки 16,6 мм | м | 4732.56
24.3.03.12-0010 | Трубы полиэтиленовые напорные с соэкструдированными слоями ПЭ 100/ПЭ 100-RC, стандартное размерное отношение SDR17, номинальный наружный диаметр 315 мм, толщина стенки 18,7 мм | м | 5966.48
24.3.03.12-0011 | Трубы полиэтиленовые напорные с соэкструдированными слоями ПЭ 100/ПЭ 100-RC, стандартное размерное отношение SDR17, номинальный наружный диаметр 355 мм, толщина стенки 21,1 мм | м | 7613.24
24.3.03.12-0012 | Трубы полиэтиленовые напорные с соэкструдированными слоями ПЭ 100/ПЭ 100-RC, стандартное размерное отношение SDR17, номинальный наружный диаметр 400 мм, толщина стенки 23,7 мм | м | 9603.03
24.3.03.12-0013 | Трубы полиэтиленовые напорные с соэкструдированными слоями ПЭ 100/ПЭ 100-RC, стандартное размерное отношение SDR17, номинальный наружный диаметр 450 мм, толщина стенки 26,7 мм | м | 12176.27
24.3.03.12-0014 | Трубы полиэтиленовые напорные с соэкструдированными слоями ПЭ 100/ПЭ 100-RC, стандартное размерное отношение SDR17, номинальный наружный диаметр 500 мм, толщина стенки 29,7 мм | м | 15054.71
24.3.03.12-0015 | Трубы полиэтиленовые напорные с соэкструдированными слоями ПЭ 100/ПЭ 100-RC, стандартное размерное отношение SDR17, номинальный наружный диаметр 560 мм, толщина стенки 33,2 мм | м | 18866.29
24.3.03.12-0016 | Трубы полиэтиленовые напорные с соэкструдированными слоями ПЭ 100/ПЭ 100-RC, стандартное размерное отношение SDR17, номинальный наружный диаметр 630 мм, толщина стенки 37,4 мм | м | 23869.66
24.3.03.12-0017 | Трубы полиэтиленовые напорные с соэкструдированными слоями ПЭ 100/ПЭ 100-RC, стандартное размерное отношение SDR17, номинальный наружный диаметр 710 мм, толщина стенки 42,1 мм | м | 30331.41
24.3.03.12-0018 | Трубы полиэтиленовые напорные с соэкструдированными слоями ПЭ 100/ПЭ 100-RC, стандартное размерное отношение SDR17, номинальный наружный диаметр 800 мм, толщина стенки 47,4 мм | м | 38432.05
24.3.03.12-0019 | Трубы полиэтиленовые напорные с соэкструдированными слоями ПЭ 100/ПЭ 100-RC, стандартное размерное отношение SDR17, номинальный наружный диаметр 900 мм, толщина стенки 53,3 мм | м | 48697.72
24.3.03.12-0020 | Трубы полиэтиленовые напорные с соэкструдированными слоями ПЭ 100/ПЭ 100-RC, стандартное размерное отношение SDR17, номинальный наружный диаметр 1000 мм, толщина стенки 59,3 мм | м | 60046.07
24.3.03.12-0021 | Трубы полиэтиленовые напорные с соэкструдированными слоями ПЭ 100/ПЭ 100-RC, стандартное размерное отношение SDR17, номинальный наружный диаметр 1200 мм, толщина стенки 71,1 мм | м | 86445.61
24.3.03.12-0022 | Трубы полиэтиленовые напорные с соэкструдированными слоями ПЭ 100/ПЭ 100-RC, стандартное размерное отношение SDR17, номинальный наружный диаметр 1400 мм, толщина стенки 83 мм | м | 117799.14
24.3.03.12-0023 | Трубы полиэтиленовые напорные с соэкструдированными слоями ПЭ 100/ПЭ 100-RC, стандартное размерное отношение SDR17, номинальный наружный диаметр 1600 мм, толщина стенки 94,8 мм | м | 154007.11
24.3.03.12-0024 | Трубы полиэтиленовые напорные с соэкструдированными слоями ПЭ 100/ПЭ 100-RC, стандартное размерное отношение SDR21, номинальный наружный диаметр 900 мм, толщина стенки 42,9 мм | м | 39809.96
24.3.03.12-0025 | Трубы полиэтиленовые напорные с соэкструдированными слоями ПЭ 100/ПЭ 100-RC, стандартное размерное отношение SDR21, номинальный наружный диаметр 1000 мм, толщина стенки 47,7 мм | м | 49092.42
24.3.03.12-0026 | Трубы полиэтиленовые напорные с соэкструдированными слоями ПЭ 100/ПЭ 100-RC, стандартное размерное отношение SDR21, номинальный наружный диаметр 1200 мм, толщина стенки 57,2 мм | м | 70707.87
24.3.03.12-0027 | Трубы полиэтиленовые напорные с соэкструдированными слоями ПЭ 100/ПЭ 100-RC, стандартное размерное отношение SDR21, номинальный наружный диаметр 1400 мм, толщина стенки 66,7 мм | м | 95985.7
24.3.03.12-0028 | Трубы полиэтиленовые напорные с соэкструдированными слоями ПЭ 100/ПЭ 100-RC, стандартное размерное отношение SDR21, номинальный наружный диаметр 1600 мм, толщина стенки 76,2 мм | м | 125573.04
24.3.03.12-0029 | Трубы полиэтиленовые напорные с соэкструдированными слоями ПЭ 100/ПЭ 100-RC, стандартное размерное отношение SDR26, номинальный наружный диаметр 900 мм, толщина стенки 34,4 мм | м | 32205.16
24.3.03.12-0030 | Трубы полиэтиленовые напорные с соэкструдированными слоями ПЭ 100/ПЭ 100-RC, стандартное размерное отношение SDR26, номинальный наружный диаметр 1000 мм, толщина стенки 38,2 мм | м | 39855.04
24.3.03.12-0031 | Трубы полиэтиленовые напорные с соэкструдированными слоями ПЭ 100/ПЭ 100-RC, стандартное размерное отношение SDR26, номинальный наружный диаметр 1200 мм, толщина стенки 45,9 мм | м | 57362.04
24.3.03.12-0032 | Трубы полиэтиленовые напорные с соэкструдированными слоями ПЭ 100/ПЭ 100-RC, стандартное размерное отношение SDR26, номинальный наружный диаметр 1400 мм, толщина стенки 53,5 мм | м | 77886.41
24.3.03.12-0033 | Трубы полиэтиленовые напорные с соэкструдированными слоями ПЭ 100/ПЭ 100-RC, стандартное размерное отношение SDR26, номинальный наружный диаметр 1600 мм, толщина стенки 21,2 мм | м | 101981.14
24.3.03.12-0110 | Трубы полиэтиленовые напорные с соэкструдированными слоями ПЭ 100-RC/ПЭ 100/ПЭ 100-RC, стандартное размерное отношение SDR7,4, номинальный наружный диаметр 110 мм, толщина стенки 15,1 мм | м | 1569.71
24.3.03.12-0112 | Трубы полиэтиленовые напорные с соэкструдированными слоями ПЭ 100-RC/ПЭ 100/ПЭ 100-RC, стандартное размерное отношение SDR7,4, номинальный наружный диаметр 125 мм, толщина стенки 17,1 мм | м | 2020.12
24.3.03.12-0114 | Трубы полиэтиленовые напорные с соэкструдированными слоями ПЭ 100-RC/ПЭ 100/ПЭ 100-RC, стандартное размерное отношение SDR7,4, номинальный наружный диаметр 140 мм, толщина стенки 19,2 мм | м | 2537.92
24.3.03.12-0116 | Трубы полиэтиленовые напорные с соэкструдированными слоями ПЭ 100-RC/ПЭ 100/ПЭ 100-RC, стандартное размерное отношение SDR7,4, номинальный наружный диаметр 160 мм, толщина стенки 21,9 мм | м | 3303.12
24.3.03.12-0118 | Трубы полиэтиленовые напорные с соэкструдированными слоями ПЭ 100-RC/ПЭ 100/ПЭ 100-RC, стандартное размерное отношение SDR7,4, номинальный наружный диаметр 180 мм, толщина стенки 24,6 мм | м | 4175.96
24.3.03.12-0120 | Трубы полиэтиленовые напорные с соэкструдированными слоями ПЭ 100-RC/ПЭ 100/ПЭ 100-RC, стандартное размерное отношение SDR7,4, номинальный наружный диаметр 200 мм, толщина стенки 27,4 мм | м | 5166.23
24.3.03.12-0122 | Трубы полиэтиленовые напорные с соэкструдированными слоями ПЭ 100-RC/ПЭ 100/ПЭ 100-RC, стандартное размерное отношение SDR7,4, номинальный наружный диаметр 225 мм, толщина стенки 30,8 мм | м | 6532.41
24.3.03.12-0124 | Трубы полиэтиленовые напорные с соэкструдированными слоями ПЭ 100-RC/ПЭ 100/ПЭ 100-RC, стандартное размерное отношение SDR7,4, номинальный наружный диаметр 250 мм, толщина стенки 34,2 мм | м | 8060.44
24.3.03.12-0126 | Трубы полиэтиленовые напорные с соэкструдированными слоями ПЭ 100-RC/ПЭ 100/ПЭ 100-RC, стандартное размерное отношение SDR7,4, номинальный наружный диаметр 280 мм, толщина стенки 38,3 мм | м | 10100.67
24.3.03.12-0128 | Трубы полиэтиленовые напорные с соэкструдированными слоями ПЭ 100-RC/ПЭ 100/ПЭ 100-RC, стандартное размерное отношение SDR7,4, номинальный наружный диаметр 315 мм, толщина стенки 43,1 мм | м | 12750.67
24.3.03.12-0130 | Трубы полиэтиленовые напорные с соэкструдированными слоями ПЭ 100-RC/ПЭ 100/ПЭ 100-RC, стандартное размерное отношение SDR7,4, номинальный наружный диаметр 355 мм, толщина стенки 48,5 мм | м | 16216.96
24.3.03.12-0132 | Трубы полиэтиленовые напорные с соэкструдированными слоями ПЭ 100-RC/ПЭ 100/ПЭ 100-RC, стандартное размерное отношение SDR7,4, номинальный наружный диаметр 400 мм, толщина стенки 54,7 мм | м | 20604.97
24.3.03.12-0134 | Трубы полиэтиленовые напорные с соэкструдированными слоями ПЭ 100-RC/ПЭ 100/ПЭ 100-RC, стандартное размерное отношение SDR7,4, номинальный наружный диаметр 450 мм, толщина стенки 61,5 мм | м | 26065.5
24.3.03.12-0142 | Трубы полиэтиленовые напорные с соэкструдированными слоями ПЭ 100-RC/ПЭ 100/ПЭ 100-RC, стандартное размерное отношение SDR9, номинальный наружный диаметр 63 мм, толщина стенки 7,1 мм | м | 442.71
24.3.03.12-0144 | Трубы полиэтиленовые напорные с соэкструдированными слоями ПЭ 100-RC/ПЭ 100/ПЭ 100-RC, стандартное размерное отношение SDR9, номинальный наружный диаметр 75 мм, толщина стенки 8,4 мм | м | 621.14
24.3.03.12-0146 | Трубы полиэтиленовые напорные с соэкструдированными слоями ПЭ 100-RC/ПЭ 100/ПЭ 100-RC, стандартное размерное отношение SDR9, номинальный наружный диаметр 90 мм, толщина стенки 10,1 мм | м | 888.02
24.3.03.12-0148 | Трубы полиэтиленовые напорные с соэкструдированными слоями ПЭ 100-RC/ПЭ 100/ПЭ 100-RC, стандартное размерное отношение SDR9, номинальный наружный диаметр 110 мм, толщина стенки 12,3 мм | м | 1320.28
24.3.03.12-0150 | Трубы полиэтиленовые напорные с соэкструдированными слоями ПЭ 100-RC/ПЭ 100/ПЭ 100-RC, стандартное размерное отношение SDR9, номинальный наружный диаметр 125 мм, толщина стенки 14,0 мм | м | 1702.06
24.3.03.12-0152 | Трубы полиэтиленовые напорные с соэкструдированными слоями ПЭ 100-RC/ПЭ 100/ПЭ 100-RC, стандартное размерное отношение SDR9, номинальный наружный диаметр 140 мм, толщина стенки 15,7 мм | м | 2137.85
24.3.03.12-0154 | Трубы полиэтиленовые напорные с соэкструдированными слоями ПЭ 100-RC/ПЭ 100/ПЭ 100-RC, стандартное размерное отношение SDR9, номинальный наружный диаметр 160 мм, толщина стенки 17,9 мм | м | 2783.81
24.3.03.12-0156 | Трубы полиэтиленовые напорные с соэкструдированными слоями ПЭ 100-RC/ПЭ 100/ПЭ 100-RC, стандартное размерное отношение SDR9, номинальный наружный диаметр 180 мм, толщина стенки 20,1 мм | м | 3522.65
24.3.03.12-0158 | Трубы полиэтиленовые напорные с соэкструдированными слоями ПЭ 100-RC/ПЭ 100/ПЭ 100-RC, стандартное размерное отношение SDR9, номинальный наружный диаметр 200 мм, толщина стенки 22,4 мм | м | 4356.5
24.3.03.12-0160 | Трубы полиэтиленовые напорные с соэкструдированными слоями ПЭ 100-RC/ПЭ 100/ПЭ 100-RC, стандартное размерное отношение SDR9, номинальный наружный диаметр 225 мм, толщина стенки 25,2 мм | м | 5521.15
24.3.03.12-0162 | Трубы полиэтиленовые напорные с соэкструдированными слоями ПЭ 100-RC/ПЭ 100/ПЭ 100-RC, стандартное размерное отношение SDR9, номинальный наружный диаметр 250 мм, толщина стенки 27,9 мм | м | 6777.05
24.3.03.12-0164 | Трубы полиэтиленовые напорные с соэкструдированными слоями ПЭ 100-RC/ПЭ 100/ПЭ 100-RC, стандартное размерное отношение SDR9, номинальный наружный диаметр 280 мм, толщина стенки 31,3 мм | м | 8519.69
24.3.03.12-0166 | Трубы полиэтиленовые напорные с соэкструдированными слоями ПЭ 100-RC/ПЭ 100/ПЭ 100-RC, стандартное размерное отношение SDR9, номинальный наружный диаметр 315 мм, толщина стенки 35,2 мм | м | 10761.14
24.3.03.12-0168 | Трубы полиэтиленовые напорные с соэкструдированными слоями ПЭ 100-RC/ПЭ 100/ПЭ 100-RC, стандартное размерное отношение SDR9, номинальный наружный диаметр 355 мм, толщина стенки 39,7 мм | м | 13699.6
24.3.03.12-0170 | Трубы полиэтиленовые напорные с соэкструдированными слоями ПЭ 100-RC/ПЭ 100/ПЭ 100-RC, стандартное размерное отношение SDR9, номинальный наружный диаметр 400 мм, толщина стенки 44,7 мм | м | 17371.19
24.3.03.12-0172 | Трубы полиэтиленовые напорные с соэкструдированными слоями ПЭ 100-RC/ПЭ 100/ПЭ 100-RC, стандартное размерное отношение SDR9, номинальный наружный диаметр 450 мм, толщина стенки 50,3 мм | м | 21987.6
24.3.03.12-0174 | Трубы полиэтиленовые напорные с соэкструдированными слоями ПЭ 100-RC/ПЭ 100/ПЭ 100-RC, стандартное размерное отношение SDR9, номинальный наружный диаметр 500 мм, толщина стенки 55,8 мм | м | 27080.84
24.3.03.12-0176 | Трубы полиэтиленовые напорные с соэкструдированными слоями ПЭ 100-RC/ПЭ 100/ПЭ 100-RC, стандартное размерное отношение SDR9, номинальный наружный диаметр 560 мм, толщина стенки 62,5 мм | м | 34026.34
24.3.03.12-0178 | Трубы полиэтиленовые напорные с соэкструдированными слоями ПЭ 100-RC/ПЭ 100/ПЭ 100-RC, стандартное размерное отношение SDR9, номинальный наружный диаметр 630 мм, толщина стенки 70,3 мм | м | 42992.63
24.3.03.12-0180 | Трубы полиэтиленовые напорные с соэкструдированными слоями ПЭ 100-RC/ПЭ 100/ПЭ 100-RC, стандартное размерное отношение SDR9, номинальный наружный диаметр 710 мм, толщина стенки 79,3 мм | м | 54929.88
24.3.03.12-0182 | Трубы полиэтиленовые напорные с соэкструдированными слоями ПЭ 100-RC/ПЭ 100/ПЭ 100-RC, стандартное размерное отношение SDR9, номинальный наружный диаметр 800 мм, толщина стенки 89,3 мм | м | 69650.8
24.3.03.12-0188 | Трубы полиэтиленовые напорные с соэкструдированными слоями ПЭ 100-RC/ПЭ 100/ПЭ 100-RC, стандартное размерное отношение SDR11, номинальный наружный диаметр 63 мм, толщина стенки 5,8 мм | м | 372.06
24.3.03.12-0190 | Трубы полиэтиленовые напорные с соэкструдированными слоями ПЭ 100-RC/ПЭ 100/ПЭ 100-RC, стандартное размерное отношение SDR11, номинальный наружный диаметр 75 мм, толщина стенки 6,8 мм | м | 516.58
24.3.03.12-0192 | Трубы полиэтиленовые напорные с соэкструдированными слоями ПЭ 100-RC/ПЭ 100/ПЭ 100-RC, стандартное размерное отношение SDR11, номинальный наружный диаметр 90 мм, толщина стенки 8,2 мм | м | 741.81
24.3.03.12-0194 | Трубы полиэтиленовые напорные с соэкструдированными слоями ПЭ 100-RC/ПЭ 100/ПЭ 100-RC, стандартное размерное отношение SDR11, номинальный наружный диаметр 110 мм, толщина стенки 10,0 мм | м | 1098.37
24.3.03.12-0196 | Трубы полиэтиленовые напорные с соэкструдированными слоями ПЭ 100-RC/ПЭ 100/ПЭ 100-RC, стандартное размерное отношение SDR11, номинальный наружный диаметр 125 мм, толщина стенки 11,4 мм | м | 1426.87
24.3.03.12-0198 | Трубы полиэтиленовые напорные с соэкструдированными слоями ПЭ 100-RC/ПЭ 100/ПЭ 100-RC, стандартное размерное отношение SDR11, номинальный наружный диаметр 140 мм, толщина стенки 12,7 мм | м | 1776.49
24.3.03.12-0200 | Трубы полиэтиленовые напорные с соэкструдированными слоями ПЭ 100-RC/ПЭ 100/ПЭ 100-RC, стандартное размерное отношение SDR11, номинальный наружный диаметр 160 мм, толщина стенки 14,6 мм | м | 2333.03
24.3.03.12-0202 | Трубы полиэтиленовые напорные с соэкструдированными слоями ПЭ 100-RC/ПЭ 100/ПЭ 100-RC, стандартное размерное отношение SDR11, номинальный наружный диаметр 180 мм, толщина стенки 16,4 мм | м | 2948.17
24.3.03.12-0204 | Трубы полиэтиленовые напорные с соэкструдированными слоями ПЭ 100-RC/ПЭ 100/ПЭ 100-RC, стандартное размерное отношение SDR11, номинальный наружный диаметр 200 мм, толщина стенки 18,2 мм | м | 3638
24.3.03.12-0206 | Трубы полиэтиленовые напорные с соэкструдированными слоями ПЭ 100-RC/ПЭ 100/ПЭ 100-RC, стандартное размерное отношение SDR11, номинальный наружный диаметр 225 мм, толщина стенки 20,5 мм | м | 4617.08
24.3.03.12-0208 | Трубы полиэтиленовые напорные с соэкструдированными слоями ПЭ 100-RC/ПЭ 100/ПЭ 100-RC, стандартное размерное отношение SDR11, номинальный наружный диаметр 250 мм, толщина стенки 22,7 мм | м | 5666.97
24.3.03.12-0210 | Трубы полиэтиленовые напорные с соэкструдированными слоями ПЭ 100-RC/ПЭ 100/ПЭ 100-RC, стандартное размерное отношение SDR11, номинальный наружный диаметр 280 мм, толщина стенки 25,4 мм | м | 7102.37
24.3.03.12-0212 | Трубы полиэтиленовые напорные с соэкструдированными слоями ПЭ 100-RC/ПЭ 100/ПЭ 100-RC, стандартное размерное отношение SDR11, номинальный наружный диаметр 315 мм, толщина стенки 28,6 мм | м | 8988.59
24.3.03.12-0214 | Трубы полиэтиленовые напорные с соэкструдированными слоями ПЭ 100-RC/ПЭ 100/ПЭ 100-RC, стандартное размерное отношение SDR11, номинальный наружный диаметр 355 мм, толщина стенки 32,2 мм | м | 11405.49
24.3.03.12-0216 | Трубы полиэтиленовые напорные с соэкструдированными слоями ПЭ 100-RC/ПЭ 100/ПЭ 100-RC, стандартное размерное отношение SDR11, номинальный наружный диаметр 400 мм, толщина стенки 36,3 мм | м | 14486.09
24.3.03.12-0218 | Трубы полиэтиленовые напорные с соэкструдированными слоями ПЭ 100-RC/ПЭ 100/ПЭ 100-RC, стандартное размерное отношение SDR11, номинальный наружный диаметр 450 мм, толщина стенки 40,9 мм | м | 18339.08
24.3.03.12-0220 | Трубы полиэтиленовые напорные с соэкструдированными слоями ПЭ 100-RC/ПЭ 100/ПЭ 100-RC, стандартное размерное отношение SDR11, номинальный наружный диаметр 500 мм, толщина стенки 45,4 мм | м | 22633.49
24.3.03.12-0222 | Трубы полиэтиленовые напорные с соэкструдированными слоями ПЭ 100-RC/ПЭ 100/ПЭ 100-RC, стандартное размерное отношение SDR11, номинальный наружный диаметр 560 мм, толщина стенки 50,8 мм | м | 28359.16
24.3.03.12-0224 | Трубы полиэтиленовые напорные с соэкструдированными слоями ПЭ 100-RC/ПЭ 100/ПЭ 100-RC, стандартное размерное отношение SDR11, номинальный наружный диаметр 630 мм, толщина стенки 57,2 мм | м | 36039.77
24.3.03.12-0226 | Трубы полиэтиленовые напорные с соэкструдированными слоями ПЭ 100-RC/ПЭ 100/ПЭ 100-RC, стандартное размерное отношение SDR11, номинальный наружный диаметр 710 мм, толщина стенки 64,5 мм | м | 45896.4
24.3.03.12-0228 | Трубы полиэтиленовые напорные с соэкструдированными слоями ПЭ 100-RC/ПЭ 100/ПЭ 100-RC, стандартное размерное отношение SDR11, номинальный наружный диаметр 800 мм, толщина стенки 72,6 мм | м | 58182.16
24.3.03.12-0230 | Трубы полиэтиленовые напорные с соэкструдированными слоями ПЭ 100-RC/ПЭ 100/ПЭ 100-RC, стандартное размерное отношение SDR11, номинальный наружный диаметр 900 мм, толщина стенки 81,7 мм | м | 73472.87
24.3.03.12-0232 | Трубы полиэтиленовые напорные с соэкструдированными слоями ПЭ 100-RC/ПЭ 100/ПЭ 100-RC, стандартное размерное отношение SDR11, номинальный наружный диаметр 1000 мм, толщина стенки 90,2 мм | м | 90742.72
24.3.03.12-0238 | Трубы полиэтиленовые напорные с соэкструдированными слоями ПЭ 100-RC/ПЭ 100/ПЭ 100-RC, стандартное размерное отношение SDR13,6, номинальный наружный диаметр 63 мм, толщина стенки 4,7 мм | м | 309.03
24.3.03.12-0240 | Трубы полиэтиленовые напорные с соэкструдированными слоями ПЭ 100-RC/ПЭ 100/ПЭ 100-RC, стандартное размерное отношение SDR13,6, номинальный наружный диаметр 75 мм, толщина стенки 5,6 мм | м | 436.48
24.3.03.12-0242 | Трубы полиэтиленовые напорные с соэкструдированными слоями ПЭ 100-RC/ПЭ 100/ПЭ 100-RC, стандартное размерное отношение SDR13,6, номинальный наружный диаметр 90 мм, толщина стенки 6,7 мм | м | 616.56
24.3.03.12-0244 | Трубы полиэтиленовые напорные с соэкструдированными слоями ПЭ 100-RC/ПЭ 100/ПЭ 100-RC, стандартное размерное отношение SDR13,6, номинальный наружный диаметр 110 мм, толщина стенки 8,1 мм | м | 914.11
24.3.03.12-0246 | Трубы полиэтиленовые напорные с соэкструдированными слоями ПЭ 100-RC/ПЭ 100/ПЭ 100-RC, стандартное размерное отношение SDR13,6, номинальный наружный диаметр 125 мм, толщина стенки 9,2 мм | м | 1180.89
24.3.03.12-0248 | Трубы полиэтиленовые напорные с соэкструдированными слоями ПЭ 100-RC/ПЭ 100/ПЭ 100-RC, стандартное размерное отношение SDR13,6, номинальный наружный диаметр 140 мм, толщина стенки 10,3 мм | м | 1478.01
24.3.03.12-0250 | Трубы полиэтиленовые напорные с соэкструдированными слоями ПЭ 100-RC/ПЭ 100/ПЭ 100-RC, стандартное размерное отношение SDR13,6, номинальный наружный диаметр 160 мм, толщина стенки 11,8 мм | м | 1926.11
24.3.03.12-0252 | Трубы полиэтиленовые напорные с соэкструдированными слоями ПЭ 100-RC/ПЭ 100/ПЭ 100-RC, стандартное размерное отношение SDR13,6, номинальный наружный диаметр 180 мм, толщина стенки 13,3 мм | м | 2444.42
24.3.03.12-0254 | Трубы полиэтиленовые напорные с соэкструдированными слоями ПЭ 100-RC/ПЭ 100/ПЭ 100-RC, стандартное размерное отношение SDR13,6, номинальный наружный диаметр 200 мм, толщина стенки 14,7 мм | м | 2998.34
24.3.03.12-0256 | Трубы полиэтиленовые напорные с соэкструдированными слоями ПЭ 100-RC/ПЭ 100/ПЭ 100-RC, стандартное размерное отношение SDR13,6, номинальный наружный диаметр 225 мм, толщина стенки 16,6 мм | м | 3818.18
24.3.03.12-0258 | Трубы полиэтиленовые напорные с соэкструдированными слоями ПЭ 100-RC/ПЭ 100/ПЭ 100-RC, стандартное размерное отношение SDR13,6, номинальный наружный диаметр 250 мм, толщина стенки 18,4 мм | м | 4694.18
24.3.03.12-0260 | Трубы полиэтиленовые напорные с соэкструдированными слоями ПЭ 100-RC/ПЭ 100/ПЭ 100-RC, стандартное размерное отношение SDR13,6, номинальный наружный диаметр 280 мм, толщина стенки 20,6 мм | м | 5885.24
24.3.03.12-0262 | Трубы полиэтиленовые напорные с соэкструдированными слоями ПЭ 100-RC/ПЭ 100/ПЭ 100-RC, стандартное размерное отношение SDR13,6, номинальный наружный диаметр 315 мм, толщина стенки 23,2 мм | м | 7458.98
24.3.03.12-0264 | Трубы полиэтиленовые напорные с соэкструдированными слоями ПЭ 100-RC/ПЭ 100/ПЭ 100-RC, стандартное размерное отношение SDR13,6, номинальный наружный диаметр 355 мм, толщина стенки 26,1 мм | м | 9458.4
24.3.03.12-0266 | Трубы полиэтиленовые напорные с соэкструдированными слоями ПЭ 100-RC/ПЭ 100/ПЭ 100-RC, стандартное размерное отношение SDR13,6, номинальный наружный диаметр 400 мм, толщина стенки 29,4 мм | м | 11983.83
24.3.03.12-0268 | Трубы полиэтиленовые напорные с соэкструдированными слоями ПЭ 100-RC/ПЭ 100/ПЭ 100-RC, стандартное размерное отношение SDR13,6, номинальный наружный диаметр 450 мм, толщина стенки 33,1 мм | м | 15177
24.3.03.12-0270 | Трубы полиэтиленовые напорные с соэкструдированными слоями ПЭ 100-RC/ПЭ 100/ПЭ 100-RC, стандартное размерное отношение SDR13,6, номинальный наружный диаметр 500 мм, толщина стенки 36,8 мм | м | 18739.68
24.3.03.12-0272 | Трубы полиэтиленовые напорные с соэкструдированными слоями ПЭ 100-RC/ПЭ 100/ПЭ 100-RC, стандартное размерное отношение SDR13,6, номинальный наружный диаметр 560 мм, толщина стенки 41,2 мм | м | 23529.48
24.3.03.12-0274 | Трубы полиэтиленовые напорные с соэкструдированными слоями ПЭ 100-RC/ПЭ 100/ПЭ 100-RC, стандартное размерное отношение SDR13,6, номинальный наружный диаметр 630 мм, толщина стенки 46,3 мм | м | 29714.74
24.3.03.12-0276 | Трубы полиэтиленовые напорные с соэкструдированными слоями ПЭ 100-RC/ПЭ 100/ПЭ 100-RC, стандартное размерное отношение SDR13,6, номинальный наружный диаметр 710 мм, толщина стенки 52,2 мм | м | 37902.87
24.3.03.12-0278 | Трубы полиэтиленовые напорные с соэкструдированными слоями ПЭ 100-RC/ПЭ 100/ПЭ 100-RC, стандартное размерное отношение SDR13,6, номинальный наружный диаметр 800 мм, толщина стенки 58,8 мм | м | 48099.78
24.3.03.12-0280 | Трубы полиэтиленовые напорные с соэкструдированными слоями ПЭ 100-RC/ПЭ 100/ПЭ 100-RC, стандартное размерное отношение SDR13,6, номинальный наружный диаметр 900 мм, толщина стенки 66,1 мм | м | 60612.91
24.3.03.12-0282 | Трубы полиэтиленовые напорные с соэкструдированными слоями ПЭ 100-RC/ПЭ 100/ПЭ 100-RC, стандартное размерное отношение SDR13,6, номинальный наружный диаметр 1000 мм, толщина стенки 73,5 мм | м | 75104.3
24.3.03.12-0284 | Трубы полиэтиленовые напорные с соэкструдированными слоями ПЭ 100-RC/ПЭ 100/ПЭ 100-RC, стандартное размерное отношение SDR13,6, номинальный наружный диаметр 1200 мм, толщина стенки 88,2 мм | м | 108019.39
24.3.03.12-0286 | Трубы полиэтиленовые напорные с соэкструдированными слоями ПЭ 100-RC/ПЭ 100/ПЭ 100-RC, стандартное размерное отношение SDR13,6, номинальный наружный диаметр 1400 мм, толщина стенки 102,8 мм | м | 147030.29
24.3.03.12-0292 | Трубы полиэтиленовые напорные с соэкструдированными слоями ПЭ 100-RC/ПЭ 100/ПЭ 100-RC, стандартное размерное отношение SDR17, номинальный наружный диаметр 63 мм, толщина стенки 3,8 мм | м | 255.56
24.3.03.12-0294 | Трубы полиэтиленовые напорные с соэкструдированными слоями ПЭ 100-RC/ПЭ 100/ПЭ 100-RC, стандартное размерное отношение SDR17, номинальный наружный диаметр 75 мм, толщина стенки 4,5 мм | м | 360.11
24.3.03.12-0296 | Трубы полиэтиленовые напорные с соэкструдированными слоями ПЭ 100-RC/ПЭ 100/ПЭ 100-RC, стандартное размерное отношение SDR17, номинальный наружный диаметр 90 мм, толщина стенки 5,4 мм | м | 509.1
24.3.03.12-0298 | Трубы полиэтиленовые напорные с соэкструдированными слоями ПЭ 100-RC/ПЭ 100/ПЭ 100-RC, стандартное размерное отношение SDR17, номинальный наружный диаметр 110 мм, толщина стенки 6,6 мм | м | 757.35
24.3.03.12-0300 | Трубы полиэтиленовые напорные с соэкструдированными слоями ПЭ 100-RC/ПЭ 100/ПЭ 100-RC, стандартное размерное отношение SDR17, номинальный наружный диаметр 125 мм, толщина стенки 7,4 мм | м | 964.85
24.3.03.12-0302 | Трубы полиэтиленовые напорные с соэкструдированными слоями ПЭ 100-RC/ПЭ 100/ПЭ 100-RC, стандартное размерное отношение SDR17, номинальный наружный диаметр 140 мм, толщина стенки 8,3 мм | м | 1213.44
24.3.03.12-0304 | Трубы полиэтиленовые напорные с соэкструдированными слоями ПЭ 100-RC/ПЭ 100/ПЭ 100-RC, стандартное размерное отношение SDR17, номинальный наружный диаметр 160 мм, толщина стенки 9,5 мм | м | 1582.55
24.3.03.12-0306 | Трубы полиэтиленовые напорные с соэкструдированными слоями ПЭ 100-RC/ПЭ 100/ПЭ 100-RC, стандартное размерное отношение SDR17, номинальный наружный диаметр 180 мм, толщина стенки 10,7 мм | м | 2003.06
24.3.03.12-0308 | Трубы полиэтиленовые напорные с соэкструдированными слоями ПЭ 100-RC/ПЭ 100/ПЭ 100-RC, стандартное размерное отношение SDR17, номинальный наружный диаметр 200 мм, толщина стенки 11,9 мм | м | 2470.17
24.3.03.12-0310 | Трубы полиэтиленовые напорные с соэкструдированными слоями ПЭ 100-RC/ПЭ 100/ПЭ 100-RC, стандартное размерное отношение SDR17, номинальный наружный диаметр 225 мм, толщина стенки 13,4 мм | м | 3136.71
24.3.03.12-0312 | Трубы полиэтиленовые напорные с соэкструдированными слоями ПЭ 100-RC/ПЭ 100/ПЭ 100-RC, стандартное размерное отношение SDR17, номинальный наружный диаметр 250 мм, толщина стенки 14,8 мм | м | 3860.18
24.3.03.12-0314 | Трубы полиэтиленовые напорные с соэкструдированными слоями ПЭ 100-RC/ПЭ 100/ПЭ 100-RC, стандартное размерное отношение SDR17, номинальный наружный диаметр 280 мм, толщина стенки 16,6 мм | м | 4843.05
24.3.03.12-0316 | Трубы полиэтиленовые напорные с соэкструдированными слоями ПЭ 100-RC/ПЭ 100/ПЭ 100-RC, стандартное размерное отношение SDR17, номинальный наружный диаметр 315 мм, толщина стенки 18,7 мм | м | 6103.46
24.3.03.12-0318 | Трубы полиэтиленовые напорные с соэкструдированными слоями ПЭ 100-RC/ПЭ 100/ПЭ 100-RC, стандартное размерное отношение SDR17, номинальный наружный диаметр 355 мм, толщина стенки 21,1 мм | м | 7791.14
24.3.03.12-0320 | Трубы полиэтиленовые напорные с соэкструдированными слоями ПЭ 100-RC/ПЭ 100/ПЭ 100-RC, стандартное размерное отношение SDR17, номинальный наружный диаметр 400 мм, толщина стенки 23,7 мм | м | 9829.02
24.3.03.12-0322 | Трубы полиэтиленовые напорные с соэкструдированными слоями ПЭ 100-RC/ПЭ 100/ПЭ 100-RC, стандартное размерное отношение SDR17, номинальный наружный диаметр 450 мм, толщина стенки 26,7 мм | м | 12466.66
24.3.03.12-0324 | Трубы полиэтиленовые напорные с соэкструдированными слоями ПЭ 100-RC/ПЭ 100/ПЭ 100-RC, стандартное размерное отношение SDR17, номинальный наружный диаметр 500 мм, толщина стенки 29,7 мм | м | 15404.31
24.3.03.12-0326 | Трубы полиэтиленовые напорные с соэкструдированными слоями ПЭ 100-RC/ПЭ 100/ПЭ 100-RC, стандартное размерное отношение SDR17, номинальный наружный диаметр 560 мм, толщина стенки 33,2 мм | м | 19322.75
24.3.03.12-0328 | Трубы полиэтиленовые напорные с соэкструдированными слоями ПЭ 100-RC/ПЭ 100/ПЭ 100-RC, стандартное размерное отношение SDR17, номинальный наружный диаметр 630 мм, толщина стенки 37,4 мм | м | 24431.23
24.3.03.12-0330 | Трубы полиэтиленовые напорные с соэкструдированными слоями ПЭ 100-RC/ПЭ 100/ПЭ 100-RC, стандартное размерное отношение SDR17, номинальный наружный диаметр 710 мм, толщина стенки 42,1 мм | м | 31093.99
24.3.03.12-0332 | Трубы полиэтиленовые напорные с соэкструдированными слоями ПЭ 100-RC/ПЭ 100/ПЭ 100-RC, стандартное размерное отношение SDR17, номинальный наружный диаметр 800 мм, толщина стенки 47,4 мм | м | 39411.03
24.3.03.12-0334 | Трубы полиэтиленовые напорные с соэкструдированными слоями ПЭ 100-RC/ПЭ 100/ПЭ 100-RC, стандартное размерное отношение SDR17, номинальный наружный диаметр 900 мм, толщина стенки 53,3 мм | м | 49835.67
24.3.03.12-0336 | Трубы полиэтиленовые напорные с соэкструдированными слоями ПЭ 100-RC/ПЭ 100/ПЭ 100-RC, стандартное размерное отношение SDR17, номинальный наружный диаметр 1000 мм, толщина стенки 59,3 мм | м | 61561.86
24.3.03.12-0338 | Трубы полиэтиленовые напорные с соэкструдированными слоями ПЭ 100-RC/ПЭ 100/ПЭ 100-RC, стандартное размерное отношение SDR17, номинальный наружный диаметр 1200 мм, толщина стенки 71,1 мм | м | 88554.7
24.3.03.12-0340 | Трубы полиэтиленовые напорные с соэкструдированными слоями ПЭ 100-RC/ПЭ 100/ПЭ 100-RC, стандартное размерное отношение SDR17, номинальный наружный диаметр 1400 мм, толщина стенки 83 мм | м | 120771.16
24.3.03.12-0342 | Трубы полиэтиленовые напорные с соэкструдированными слоями ПЭ 100-RC/ПЭ 100/ПЭ 100-RC, стандартное размерное отношение SDR17, номинальный наружный диаметр 1600 мм, толщина стенки 94,8 мм | м | 158713.81
24.3.03.12-0350 | Трубы полиэтиленовые напорные с соэкструдированными слоями ПЭ 100-RC/ПЭ 100/ПЭ 100-RC, стандартное размерное отношение SDR21, номинальный наружный диаметр 110 мм, толщина стенки 5,3 мм | м | 622.17
24.3.03.12-0352 | Трубы полиэтиленовые напорные с соэкструдированными слоями ПЭ 100-RC/ПЭ 100/ПЭ 100-RC, стандартное размерное отношение SDR21, номинальный наружный диаметр 125 мм, толщина стенки 6,0 мм | м | 794.76
24.3.03.12-0354 | Трубы полиэтиленовые напорные с соэкструдированными слоями ПЭ 100-RC/ПЭ 100/ПЭ 100-RC, стандартное размерное отношение SDR21, номинальный наружный диаметр 140 мм, толщина стенки 6,7 мм | м | 995.07
24.3.03.12-0356 | Трубы полиэтиленовые напорные с соэкструдированными слоями ПЭ 100-RC/ПЭ 100/ПЭ 100-RC, стандартное размерное отношение SDR21, номинальный наружный диаметр 160 мм, толщина стенки 7,7 мм | м | 1303.72
24.3.03.12-0358 | Трубы полиэтиленовые напорные с соэкструдированными слоями ПЭ 100-RC/ПЭ 100/ПЭ 100-RC, стандартное размерное отношение SDR21, номинальный наружный диаметр 180 мм, толщина стенки 8,6 мм | м | 1638.08
24.3.03.12-0360 | Трубы полиэтиленовые напорные с соэкструдированными слоями ПЭ 100-RC/ПЭ 100/ПЭ 100-RC, стандартное размерное отношение SDR21, номинальный наружный диаметр 200 мм, толщина стенки 9,6 мм | м | 2029.13
24.3.03.12-0362 | Трубы полиэтиленовые напорные с соэкструдированными слоями ПЭ 100-RC/ПЭ 100/ПЭ 100-RC, стандартное размерное отношение SDR21, номинальный наружный диаметр 225 мм, толщина стенки 10,8 мм | м | 2563.23
24.3.03.12-0364 | Трубы полиэтиленовые напорные с соэкструдированными слоями ПЭ 100-RC/ПЭ 100/ПЭ 100-RC, стандартное размерное отношение SDR21, номинальный наружный диаметр 250 мм, толщина стенки 11,9 мм | м | 3136.94
24.3.03.12-0366 | Трубы полиэтиленовые напорные с соэкструдированными слоями ПЭ 100-RC/ПЭ 100/ПЭ 100-RC, стандартное размерное отношение SDR21, номинальный наружный диаметр 280 мм, толщина стенки 13,4 мм | м | 3974.33
24.3.03.12-0368 | Трубы полиэтиленовые напорные с соэкструдированными слоями ПЭ 100-RC/ПЭ 100/ПЭ 100-RC, стандартное размерное отношение SDR21, номинальный наружный диаметр 315 мм, толщина стенки 15,0 мм | м | 4991.26
24.3.03.12-0370 | Трубы полиэтиленовые напорные с соэкструдированными слоями ПЭ 100-RC/ПЭ 100/ПЭ 100-RC, стандартное размерное отношение SDR21, номинальный наружный диаметр 355 мм, толщина стенки 16,9 мм | м | 6331.78
24.3.03.12-0372 | Трубы полиэтиленовые напорные с соэкструдированными слоями ПЭ 100-RC/ПЭ 100/ПЭ 100-RC, стандартное размерное отношение SDR21, номинальный наружный диаметр 400 мм, толщина стенки 19,1 мм | м | 8055.94
24.3.03.12-0374 | Трубы полиэтиленовые напорные с соэкструдированными слоями ПЭ 100-RC/ПЭ 100/ПЭ 100-RC, стандартное размерное отношение SDR21, номинальный наружный диаметр 450 мм, толщина стенки 21,5 мм | м | 10208.03
24.3.03.12-0376 | Трубы полиэтиленовые напорные с соэкструдированными слоями ПЭ 100-RC/ПЭ 100/ПЭ 100-RC, стандартное размерное отношение SDR21, номинальный наружный диаметр 500 мм, толщина стенки 23,9 мм | м | 12590.02
24.3.03.12-0378 | Трубы полиэтиленовые напорные с соэкструдированными слоями ПЭ 100-RC/ПЭ 100/ПЭ 100-RC, стандартное размерное отношение SDR21, номинальный наружный диаметр 560 мм, толщина стенки 26,7 мм | м | 15779.45
24.3.03.12-0380 | Трубы полиэтиленовые напорные с соэкструдированными слоями ПЭ 100-RC/ПЭ 100/ПЭ 100-RC, стандартное размерное отношение SDR21, номинальный наружный диаметр 630 мм, толщина стенки 30,0 мм | м | 19881.41
24.3.03.12-0382 | Трубы полиэтиленовые напорные с соэкструдированными слоями ПЭ 100-RC/ПЭ 100/ПЭ 100-RC, стандартное размерное отношение SDR21, номинальный наружный диаметр 710 мм, толщина стенки 33,9 мм | м | 25424.19
24.3.03.12-0384 | Трубы полиэтиленовые напорные с соэкструдированными слоями ПЭ 100-RC/ПЭ 100/ПЭ 100-RC, стандартное размерное отношение SDR21, номинальный наружный диаметр 800 мм, толщина стенки 38,1 мм | м | 32258.18
24.3.03.12-0386 | Трубы полиэтиленовые напорные с соэкструдированными слоями ПЭ 100-RC/ПЭ 100/ПЭ 100-RC, стандартное размерное отношение SDR21, номинальный наружный диаметр 900 мм, толщина стенки 42,9 мм | м | 40812.89
24.3.03.12-0388 | Трубы полиэтиленовые напорные с соэкструдированными слоями ПЭ 100-RC/ПЭ 100/ПЭ 100-RC, стандартное размерное отношение SDR21, номинальный наружный диаметр 1000 мм, толщина стенки 47,7 мм | м | 50424.56
24.3.03.12-0390 | Трубы полиэтиленовые напорные с соэкструдированными слоями ПЭ 100-RC/ПЭ 100/ПЭ 100-RC, стандартное размерное отношение SDR21, номинальный наружный диаметр 1200 мм, толщина стенки 57,2 мм | м | 72581.86
24.3.03.12-0392 | Трубы полиэтиленовые напорные с соэкструдированными слоями ПЭ 100-RC/ПЭ 100/ПЭ 100-RC, стандартное размерное отношение SDR21, номинальный наружный диаметр 1400 мм, толщина стенки 66,7 мм | м | 98623.29
24.3.03.12-0394 | Трубы полиэтиленовые напорные с соэкструдированными слоями ПЭ 100-RC/ПЭ 100/ПЭ 100-RC, стандартное размерное отношение SDR21, номинальный наружный диаметр 1600 мм, толщина стенки 76,2 мм | м | 129835.91
24.3.03.12-0406 | Трубы полиэтиленовые напорные с соэкструдированными слоями ПЭ 100-RC/ПЭ 100/ПЭ 100-RC, стандартное размерное отношение SDR26, номинальный наружный диаметр 110 мм, толщина стенки 4,2 мм | м | 500.41
24.3.03.12-0408 | Трубы полиэтиленовые напорные с соэкструдированными слоями ПЭ 100-RC/ПЭ 100/ПЭ 100-RC, стандартное размерное отношение SDR26, номинальный наружный диаметр 125 мм, толщина стенки 4,8 мм | м | 645.39
24.3.03.12-0410 | Трубы полиэтиленовые напорные с соэкструдированными слоями ПЭ 100-RC/ПЭ 100/ПЭ 100-RC, стандартное размерное отношение SDR26, номинальный наружный диаметр 140 мм, толщина стенки 5,4 мм | м | 814.07
24.3.03.12-0412 | Трубы полиэтиленовые напорные с соэкструдированными слоями ПЭ 100-RC/ПЭ 100/ПЭ 100-RC, стандартное размерное отношение SDR26, номинальный наружный диаметр 160 мм, толщина стенки 6,2 мм | м | 1067.94
24.3.03.12-0414 | Трубы полиэтиленовые напорные с соэкструдированными слоями ПЭ 100-RC/ПЭ 100/ПЭ 100-RC, стандартное размерное отношение SDR26, номинальный наружный диаметр 180 мм, толщина стенки 6,9 мм | м | 1331.72
24.3.03.12-0416 | Трубы полиэтиленовые напорные с соэкструдированными слоями ПЭ 100-RC/ПЭ 100/ПЭ 100-RC, стандартное размерное отношение SDR26, номинальный наружный диаметр 200 мм, толщина стенки 7,7 мм | м | 1649.46
24.3.03.12-0418 | Трубы полиэтиленовые напорные с соэкструдированными слоями ПЭ 100-RC/ПЭ 100/ПЭ 100-RC, стандартное размерное отношение SDR26, номинальный наружный диаметр 225 мм, толщина стенки 8,6 мм | м | 2073.25
24.3.03.12-0420 | Трубы полиэтиленовые напорные с соэкструдированными слоями ПЭ 100-RC/ПЭ 100/ПЭ 100-RC, стандартное размерное отношение SDR26, номинальный наружный диаметр 250 мм, толщина стенки 9,6 мм | м | 2570.8
24.3.03.12-0422 | Трубы полиэтиленовые напорные с соэкструдированными слоями ПЭ 100-RC/ПЭ 100/ПЭ 100-RC, стандартное размерное отношение SDR26, номинальный наружный диаметр 280 мм, толщина стенки 10,7 мм | м | 3205.47
24.3.03.12-0424 | Трубы полиэтиленовые напорные с соэкструдированными слоями ПЭ 100-RC/ПЭ 100/ПЭ 100-RC, стандартное размерное отношение SDR26, номинальный наружный диаметр 315 мм, толщина стенки 12,1 мм | м | 4089.23
24.3.03.12-0426 | Трубы полиэтиленовые напорные с соэкструдированными слоями ПЭ 100-RC/ПЭ 100/ПЭ 100-RC, стандартное размерное отношение SDR26, номинальный наружный диаметр 355 мм, толщина стенки 13,6 мм | м | 5149.02
24.3.03.12-0428 | Трубы полиэтиленовые напорные с соэкструдированными слоями ПЭ 100-RC/ПЭ 100/ПЭ 100-RC, стандартное размерное отношение SDR26, номинальный наружный диаметр 400 мм, толщина стенки 15,3 мм | м | 6561.32
24.3.03.12-0430 | Трубы полиэтиленовые напорные с соэкструдированными слоями ПЭ 100-RC/ПЭ 100/ПЭ 100-RC, стандартное размерное отношение SDR26, номинальный наружный диаметр 450 мм, толщина стенки 17,2 мм | м | 8293.94
24.3.03.12-0432 | Трубы полиэтиленовые напорные с соэкструдированными слоями ПЭ 100-RC/ПЭ 100/ПЭ 100-RC, стандартное размерное отношение SDR26, номинальный наружный диаметр 500 мм, толщина стенки 19,1 мм | м | 10226.31
24.3.03.12-0434 | Трубы полиэтиленовые напорные с соэкструдированными слоями ПЭ 100-RC/ПЭ 100/ПЭ 100-RC, стандартное размерное отношение SDR26, номинальный наружный диаметр 560 мм, толщина стенки 21,4 мм | м | 12823.91
24.3.03.12-0436 | Трубы полиэтиленовые напорные с соэкструдированными слоями ПЭ 100-RC/ПЭ 100/ПЭ 100-RC, стандартное размерное отношение SDR26, номинальный наружный диаметр 630 мм, толщина стенки 24,1 мм | м | 16227.97
24.3.03.12-0438 | Трубы полиэтиленовые напорные с соэкструдированными слоями ПЭ 100-RC/ПЭ 100/ПЭ 100-RC, стандартное размерное отношение SDR26, номинальный наружный диаметр 710 мм, толщина стенки 27,2 мм | м | 20703
24.3.03.12-0440 | Трубы полиэтиленовые напорные с соэкструдированными слоями ПЭ 100-RC/ПЭ 100/ПЭ 100-RC, стандартное размерное отношение SDR26, номинальный наружный диаметр 800 мм, толщина стенки 30,6 мм | м | 26254.69
24.3.03.12-0442 | Трубы полиэтиленовые напорные с соэкструдированными слоями ПЭ 100-RC/ПЭ 100/ПЭ 100-RC, стандартное размерное отношение SDR26, номинальный наружный диаметр 900 мм, толщина стенки 34,4 мм | м | 33090.24
24.3.03.12-0444 | Трубы полиэтиленовые напорные с соэкструдированными слоями ПЭ 100-RC/ПЭ 100/ПЭ 100-RC, стандартное размерное отношение SDR26, номинальный наружный диаметр 1000 мм, толщина стенки 38,2 мм | м | 41050.29
24.3.03.12-0446 | Трубы полиэтиленовые напорные с соэкструдированными слоями ПЭ 100-RC/ПЭ 100/ПЭ 100-RC, стандартное размерное отношение SDR26, номинальный наружный диаметр 1200 мм, толщина стенки 45,9 мм | м | 59027.77
24.3.03.12-0448 | Трубы полиэтиленовые напорные с соэкструдированными слоями ПЭ 100-RC/ПЭ 100/ПЭ 100-RC, стандартное размерное отношение SDR26, номинальный наружный диаметр 1400 мм, толщина стенки 53,5 мм | м | 80266.04
24.3.03.12-0450 | Трубы полиэтиленовые напорные с соэкструдированными слоями ПЭ 100-RC/ПЭ 100/ПЭ 100-RC, стандартное размерное отношение SDR26, номинальный наружный диаметр 1600 мм, толщина стенки 61,2 мм | м | 105858.11
24.3.03.14-0200 | Трубы напорные полиэтиленовые ПЭ 100-RC/ПЭ 100/ПЭ 100-RC с удаляемым защитным слоем из термопласта, стандартное размерное отношение SDR 7,4, номинальный наружный диаметр 110 мм, толщина стенки 15,1 мм | м | 1710.58
24.3.03.14-0202 | Трубы напорные полиэтиленовые ПЭ 100-RC/ПЭ 100/ПЭ 100-RC с удаляемым защитным слоем из термопласта, стандартное размерное отношение SDR 7,4, номинальный наружный диаметр 125 мм, толщина стенки 17,1 мм | м | 2198.13
24.3.03.14-0204 | Трубы напорные полиэтиленовые ПЭ 100-RC/ПЭ 100/ПЭ 100-RC с удаляемым защитным слоем из термопласта, стандартное размерное отношение SDR 7,4, номинальный наружный диаметр 140 мм, толщина стенки 19,2 мм | м | 2764.72
24.3.03.14-0206 | Трубы напорные полиэтиленовые ПЭ 100-RC/ПЭ 100/ПЭ 100-RC с удаляемым защитным слоем из термопласта, стандартное размерное отношение SDR 7,4, номинальный наружный диаметр 160 мм, толщина стенки 21,9 мм | м | 3596.8
24.3.03.14-0208 | Трубы напорные полиэтиленовые ПЭ 100-RC/ПЭ 100/ПЭ 100-RC с удаляемым защитным слоем из термопласта, стандартное размерное отношение SDR 7,4, номинальный наружный диаметр 180 мм, толщина стенки 24,6 мм | м | 4561.99
24.3.03.14-0210 | Трубы напорные полиэтиленовые ПЭ 100-RC/ПЭ 100/ПЭ 100-RC с удаляемым защитным слоем из термопласта, стандартное размерное отношение SDR 7,4, номинальный наружный диаметр 200 мм, толщина стенки 27,4 мм | м | 5626.78
24.3.03.14-0212 | Трубы напорные полиэтиленовые ПЭ 100-RC/ПЭ 100/ПЭ 100-RC с удаляемым защитным слоем из термопласта, стандартное размерное отношение SDR 7,4, номинальный наружный диаметр 225 мм, толщина стенки 30,8 мм | м | 7109.37
24.3.03.14-0214 | Трубы напорные полиэтиленовые ПЭ 100-RC/ПЭ 100/ПЭ 100-RC с удаляемым защитным слоем из термопласта, стандартное размерное отношение SDR 7,4, номинальный наружный диаметр 250 мм, толщина стенки 34,2 мм | м | 8781.76
24.3.03.14-0216 | Трубы напорные полиэтиленовые ПЭ 100-RC/ПЭ 100/ПЭ 100-RC с удаляемым защитным слоем из термопласта, стандартное размерное отношение SDR 7,4, номинальный наружный диаметр 280 мм, толщина стенки 38,3 мм | м | 10986.92
24.3.03.14-0218 | Трубы напорные полиэтиленовые ПЭ 100-RC/ПЭ 100/ПЭ 100-RC с удаляемым защитным слоем из термопласта, стандартное размерное отношение SDR 7,4, номинальный наружный диаметр 315 мм, толщина стенки 43,1 мм | м | 13876.45
24.3.03.14-0220 | Трубы напорные полиэтиленовые ПЭ 100-RC/ПЭ 100/ПЭ 100-RC с удаляемым защитным слоем из термопласта, стандартное размерное отношение SDR 7,4, номинальный наружный диаметр 355 мм, толщина стенки 48,5 мм | м | 17639.68
24.3.03.14-0222 | Трубы напорные полиэтиленовые ПЭ 100-RC/ПЭ 100/ПЭ 100-RC с удаляемым защитным слоем из термопласта, стандартное размерное отношение SDR 7,4, номинальный наружный диаметр 400 мм, толщина стенки 54,7 мм | м | 22429.45
24.3.03.14-0224 | Трубы напорные полиэтиленовые ПЭ 100-RC/ПЭ 100/ПЭ 100-RC с удаляемым защитным слоем из термопласта, стандартное размерное отношение SDR 7,4, номинальный наружный диаметр 450 мм, толщина стенки 61,5 мм | м | 28359.64
24.3.03.14-0244 | Трубы напорные полиэтиленовые ПЭ 100-RC/ПЭ 100/ПЭ 100-RC с удаляемым защитным слоем из термопласта, стандартное размерное отношение SDR 9, номинальный наружный диаметр 63 мм, толщина стенки 7,1 мм | м | 477.64
24.3.03.14-0246 | Трубы напорные полиэтиленовые ПЭ 100-RC/ПЭ 100/ПЭ 100-RC с удаляемым защитным слоем из термопласта, стандартное размерное отношение SDR 9, номинальный наружный диаметр 75 мм, толщина стенки 8,4 мм | м | 677.71
24.3.03.14-0248 | Трубы напорные полиэтиленовые ПЭ 100-RC/ПЭ 100/ПЭ 100-RC с удаляемым защитным слоем из термопласта, стандартное размерное отношение SDR 9, номинальный наружный диаметр 90 мм, толщина стенки 10,1 мм | м | 973.32
24.3.03.14-0250 | Трубы напорные полиэтиленовые ПЭ 100-RC/ПЭ 100/ПЭ 100-RC с удаляемым защитным слоем из термопласта, стандартное размерное отношение SDR 9, номинальный наружный диаметр 110 мм, толщина стенки 12,3 мм | м | 1441.34
24.3.03.14-0252 | Трубы напорные полиэтиленовые ПЭ 100-RC/ПЭ 100/ПЭ 100-RC с удаляемым защитным слоем из термопласта, стандартное размерное отношение SDR 9, номинальный наружный диаметр 125 мм, толщина стенки 14,0 мм | м | 1852.38
24.3.03.14-0254 | Трубы напорные полиэтиленовые ПЭ 100-RC/ПЭ 100/ПЭ 100-RC с удаляемым защитным слоем из термопласта, стандартное размерное отношение SDR 9, номинальный наружный диаметр 140 мм, толщина стенки 15,7 мм | м | 2326.83
24.3.03.14-0256 | Трубы напорные полиэтиленовые ПЭ 100-RC/ПЭ 100/ПЭ 100-RC с удаляемым защитным слоем из термопласта, стандартное размерное отношение SDR 9, номинальный наружный диаметр 160 мм, толщина стенки 17,9 мм | м | 3030.3
24.3.03.14-0258 | Трубы напорные полиэтиленовые ПЭ 100-RC/ПЭ 100/ПЭ 100-RC с удаляемым защитным слоем из термопласта, стандартное размерное отношение SDR 9, номинальный наружный диаметр 180 мм, толщина стенки 20,1 мм | м | 3840.44
24.3.03.14-0260 | Трубы напорные полиэтиленовые ПЭ 100-RC/ПЭ 100/ПЭ 100-RC с удаляемым защитным слоем из термопласта, стандартное размерное отношение SDR 9, номинальный наружный диаметр 200 мм, толщина стенки 22,4 мм | м | 4752.83
24.3.03.14-0262 | Трубы напорные полиэтиленовые ПЭ 100-RC/ПЭ 100/ПЭ 100-RC с удаляемым защитным слоем из термопласта, стандартное размерное отношение SDR 9, номинальный наружный диаметр 225 мм, толщина стенки 25,2 мм | м | 6007.37
24.3.03.14-0264 | Трубы напорные полиэтиленовые ПЭ 100-RC/ПЭ 100/ПЭ 100-RC с удаляемым защитным слоем из термопласта, стандартное размерное отношение SDR 9, номинальный наружный диаметр 250 мм, толщина стенки 27,9 мм | м | 7376.01
24.3.03.14-0266 | Трубы напорные полиэтиленовые ПЭ 100-RC/ПЭ 100/ПЭ 100-RC с удаляемым защитным слоем из термопласта, стандартное размерное отношение SDR 9, номинальный наружный диаметр 280 мм, толщина стенки 31,3 мм | м | 9276.7
24.3.03.14-0268 | Трубы напорные полиэтиленовые ПЭ 100-RC/ПЭ 100/ПЭ 100-RC с удаляемым защитным слоем из термопласта, стандартное размерное отношение SDR 9, номинальный наружный диаметр 315 мм, толщина стенки 35,2 мм | м | 11709.74
24.3.03.14-0270 | Трубы напорные полиэтиленовые ПЭ 100-RC/ПЭ 100/ПЭ 100-RC с удаляемым защитным слоем из термопласта, стандартное размерное отношение SDR 9, номинальный наружный диаметр 355 мм, толщина стенки 39,7 мм | м | 14904.29
24.3.03.14-0272 | Трубы напорные полиэтиленовые ПЭ 100-RC/ПЭ 100/ПЭ 100-RC с удаляемым защитным слоем из термопласта, стандартное размерное отношение SDR 9, номинальный наружный диаметр 400 мм, толщина стенки 44,7 мм | м | 18897.58
24.3.03.14-0274 | Трубы напорные полиэтиленовые ПЭ 100-RC/ПЭ 100/ПЭ 100-RC с удаляемым защитным слоем из термопласта, стандартное размерное отношение SDR 9, номинальный наружный диаметр 450 мм, толщина стенки 50,3 мм | м | 23918.87
24.3.03.14-0276 | Трубы напорные полиэтиленовые ПЭ 100-RC/ПЭ 100/ПЭ 100-RC с удаляемым защитным слоем из термопласта, стандартное размерное отношение SDR 9, номинальный наружный диаметр 500 мм, толщина стенки 55,8 мм | м | 29464.13
24.3.03.14-0278 | Трубы напорные полиэтиленовые ПЭ 100-RC/ПЭ 100/ПЭ 100-RC с удаляемым защитным слоем из термопласта, стандартное размерное отношение SDR 9, номинальный наружный диаметр 560 мм, толщина стенки 62,5 мм | м | 37007.54
24.3.03.14-0280 | Трубы напорные полиэтиленовые ПЭ 100-RC/ПЭ 100/ПЭ 100-RC с удаляемым защитным слоем из термопласта, стандартное размерное отношение SDR 9, номинальный наружный диаметр 630 мм, толщина стенки 70,3 мм | м | 46769.53
24.3.03.14-0282 | Трубы напорные полиэтиленовые ПЭ 100-RC/ПЭ 100/ПЭ 100-RC с удаляемым защитным слоем из термопласта, стандартное размерное отношение SDR 9, номинальный наружный диаметр 710 мм, толщина стенки 79,3 мм | м | 59731.08
24.3.03.14-0284 | Трубы напорные полиэтиленовые ПЭ 100-RC/ПЭ 100/ПЭ 100-RC с удаляемым защитным слоем из термопласта, стандартное размерное отношение SDR 9, номинальный наружный диаметр 800 мм, толщина стенки 89,3 мм | м | 75724
24.3.03.14-0304 | Трубы напорные полиэтиленовые ПЭ 100-RC/ПЭ 100/ПЭ 100-RC с удаляемым защитным слоем из термопласта, стандартное размерное отношение SDR 11, номинальный наружный диаметр 63 мм, толщина стенки 5,8 мм | м | 401.9
24.3.03.14-0305 | Трубы напорные полиэтиленовые ПЭ 100-RC/ПЭ 100/ПЭ 100-RC с удаляемым защитным слоем из термопласта, стандартное размерное отношение SDR 11, номинальный наружный диаметр 75 мм, толщина стенки 6,8 мм | м | 575.76
24.3.03.14-0306 | Трубы напорные полиэтиленовые ПЭ 100-RC/ПЭ 100/ПЭ 100-RC с удаляемым защитным слоем из термопласта, стандартное размерное отношение SDR 11, номинальный наружный диаметр 90 мм, толщина стенки 8,2 мм | м | 814
24.3.03.14-0308 | Трубы напорные полиэтиленовые ПЭ 100-RC/ПЭ 100/ПЭ 100-RC с удаляемым защитным слоем из термопласта, стандартное размерное отношение SDR 11, номинальный наружный диаметр 110 мм, толщина стенки 10,0 мм | м | 1199.44
24.3.03.14-0310 | Трубы напорные полиэтиленовые ПЭ 100-RC/ПЭ 100/ПЭ 100-RC с удаляемым защитным слоем из термопласта, стандартное размерное отношение SDR 11, номинальный наружный диаметр 125 мм, толщина стенки 11,4 мм | м | 1551.95
24.3.03.14-0311 | Трубы напорные полиэтиленовые ПЭ 100-RC/ПЭ 100/ПЭ 100-RC с удаляемым защитным слоем из термопласта, стандартное размерное отношение SDR 11, номинальный наружный диаметр 140 мм, толщина стенки 12,7 мм | м | 1951.46
24.3.03.14-0312 | Трубы напорные полиэтиленовые ПЭ 100-RC/ПЭ 100/ПЭ 100-RC с удаляемым защитным слоем из термопласта, стандартное размерное отношение SDR 11, номинальный наружный диаметр 160 мм, толщина стенки 14,6 мм | м | 2537.65
24.3.03.14-0314 | Трубы напорные полиэтиленовые ПЭ 100-RC/ПЭ 100/ПЭ 100-RC с удаляемым защитным слоем из термопласта, стандартное размерное отношение SDR 11, номинальный наружный диаметр 180 мм, толщина стенки 16,4 мм | м | 3206.73
24.3.03.14-0316 | Трубы напорные полиэтиленовые ПЭ 100-RC/ПЭ 100/ПЭ 100-RC с удаляемым защитным слоем из термопласта, стандартное размерное отношение SDR 11, номинальный наружный диаметр 200 мм, толщина стенки 18,2 мм | м | 3956.67
24.3.03.14-0318 | Трубы напорные полиэтиленовые ПЭ 100-RC/ПЭ 100/ПЭ 100-RC с удаляемым защитным слоем из термопласта, стандартное размерное отношение SDR 11, номинальный наружный диаметр 225 мм, толщина стенки 20,5 мм | м | 5021.25
24.3.03.14-0320 | Трубы напорные полиэтиленовые ПЭ 100-RC/ПЭ 100/ПЭ 100-RC с удаляемым защитным слоем из термопласта, стандартное размерное отношение SDR 11, номинальный наружный диаметр 250 мм, толщина стенки 22,7 мм | м | 6162.57
24.3.03.14-0322 | Трубы напорные полиэтиленовые ПЭ 100-RC/ПЭ 100/ПЭ 100-RC с удаляемым защитным слоем из термопласта, стандартное размерное отношение SDR 11, номинальный наружный диаметр 280 мм, толщина стенки 25,4 мм | м | 7723.09
24.3.03.14-0324 | Трубы напорные полиэтиленовые ПЭ 100-RC/ПЭ 100/ПЭ 100-RC с удаляемым защитным слоем из термопласта, стандартное размерное отношение SDR 11, номинальный наружный диаметр 315 мм, толщина стенки 28,6 мм | м | 9775.84
24.3.03.14-0326 | Трубы напорные полиэтиленовые ПЭ 100-RC/ПЭ 100/ПЭ 100-RC с удаляемым защитным слоем из термопласта, стандартное размерное отношение SDR 11, номинальный наружный диаметр 355 мм, толщина стенки 32,2 мм | м | 12402.97
24.3.03.14-0328 | Трубы напорные полиэтиленовые ПЭ 100-RC/ПЭ 100/ПЭ 100-RC с удаляемым защитным слоем из термопласта, стандартное размерное отношение SDR 11, номинальный наружный диаметр 400 мм, толщина стенки 36,3 мм | м | 15751.61
24.3.03.14-0330 | Трубы напорные полиэтиленовые ПЭ 100-RC/ПЭ 100/ПЭ 100-RC с удаляемым защитным слоем из термопласта, стандартное размерное отношение SDR 11, номинальный наружный диаметр 450 мм, толщина стенки 40,9 мм | м | 19939.2
24.3.03.14-0332 | Трубы напорные полиэтиленовые ПЭ 100-RC/ПЭ 100/ПЭ 100-RC с удаляемым защитным слоем из термопласта, стандартное размерное отношение SDR 11, номинальный наружный диаметр 500 мм, толщина стенки 45,4 мм | м | 24613.24
24.3.03.14-0334 | Трубы напорные полиэтиленовые ПЭ 100-RC/ПЭ 100/ПЭ 100-RC с удаляемым защитным слоем из термопласта, стандартное размерное отношение SDR 11, номинальный наружный диаметр 560 мм, толщина стенки 50,8 мм | м | 30828.77
24.3.03.14-0336 | Трубы напорные полиэтиленовые ПЭ 100-RC/ПЭ 100/ПЭ 100-RC с удаляемым защитным слоем из термопласта, стандартное размерное отношение SDR 11, номинальный наружный диаметр 630 мм, толщина стенки 57,2 мм | м | 39189.69
24.3.03.14-0338 | Трубы напорные полиэтиленовые ПЭ 100-RC/ПЭ 100/ПЭ 100-RC с удаляемым защитным слоем из термопласта, стандартное размерное отношение SDR 11, номинальный наружный диаметр 710 мм, толщина стенки 64,5 мм | м | 49876.82
24.3.03.14-0340 | Трубы напорные полиэтиленовые ПЭ 100-RC/ПЭ 100/ПЭ 100-RC с удаляемым защитным слоем из термопласта, стандартное размерное отношение SDR 11, номинальный наружный диаметр 800 мм, толщина стенки 72,6 мм | м | 63219.2
24.3.03.14-0342 | Трубы напорные полиэтиленовые ПЭ 100-RC/ПЭ 100/ПЭ 100-RC с удаляемым защитным слоем из термопласта, стандартное размерное отношение SDR 11, номинальный наружный диаметр 900 мм, толщина стенки 81,7 мм | м | 79894.99
24.3.03.14-0344 | Трубы напорные полиэтиленовые ПЭ 100-RC/ПЭ 100/ПЭ 100-RC с удаляемым защитным слоем из термопласта, стандартное размерное отношение SDR 11, номинальный наружный диаметр 1000 мм, толщина стенки 90,2 мм | м | 98616.26
24.3.03.14-0364 | Трубы напорные полиэтиленовые ПЭ 100-RC/ПЭ 100/ПЭ 100-RC с удаляемым защитным слоем из термопласта, стандартное размерное отношение SDR 13,6, номинальный наружный диаметр 63 мм, толщина стенки 4,7 мм | м | 333.32
24.3.03.14-0365 | Трубы напорные полиэтиленовые ПЭ 100-RC/ПЭ 100/ПЭ 100-RC с удаляемым защитным слоем из термопласта, стандартное размерное отношение SDR 13,6, номинальный наружный диаметр 75 мм, толщина стенки 5,6 мм | м | 489.87
24.3.03.14-0366 | Трубы напорные полиэтиленовые ПЭ 100-RC/ПЭ 100/ПЭ 100-RC с удаляемым защитным слоем из термопласта, стандартное размерное отношение SDR 13,6, номинальный наружный диаметр 90 мм, толщина стенки 6,7 мм | м | 677.52
24.3.03.14-0368 | Трубы напорные полиэтиленовые ПЭ 100-RC/ПЭ 100/ПЭ 100-RC с удаляемым защитным слоем из термопласта, стандартное размерное отношение SDR 13,6, номинальный наружный диаметр 110 мм, толщина стенки 8,1 мм | м | 998.5
24.3.03.14-0370 | Трубы напорные полиэтиленовые ПЭ 100-RC/ПЭ 100/ПЭ 100-RC с удаляемым защитным слоем из термопласта, стандартное размерное отношение SDR 13,6, номинальный наружный диаметр 125 мм, толщина стенки 9,2 мм | м | 1283.64
24.3.03.14-0372 | Трубы напорные полиэтиленовые ПЭ 100-RC/ПЭ 100/ПЭ 100-RC с удаляемым защитным слоем из термопласта, стандартное размерное отношение SDR 13,6, номинальный наружный диаметр 140 мм, толщина стенки 10,3 мм | м | 1606.76
24.3.03.14-0374 | Трубы напорные полиэтиленовые ПЭ 100-RC/ПЭ 100/ПЭ 100-RC с удаляемым защитным слоем из термопласта, стандартное размерное отношение SDR 13,6, номинальный наружный диаметр 160 мм, толщина стенки 11,8 мм | м | 2093.83
24.3.03.14-0376 | Трубы напорные полиэтиленовые ПЭ 100-RC/ПЭ 100/ПЭ 100-RC с удаляемым защитным слоем из термопласта, стандартное размерное отношение SDR 13,6, номинальный наружный диаметр 180 мм, толщина стенки 13,3 мм | м | 2657.32
24.3.03.14-0378 | Трубы напорные полиэтиленовые ПЭ 100-RC/ПЭ 100/ПЭ 100-RC с удаляемым защитным слоем из термопласта, стандартное размерное отношение SDR 13,6, номинальный наружный диаметр 200 мм, толщина стенки 14,7 мм | м | 3258.93
24.3.03.14-0380 | Трубы напорные полиэтиленовые ПЭ 100-RC/ПЭ 100/ПЭ 100-RC с удаляемым защитным слоем из термопласта, стандартное размерное отношение SDR 13,6, номинальный наружный диаметр 225 мм, толщина стенки 16,6 мм | м | 4149.81
24.3.03.14-0382 | Трубы напорные полиэтиленовые ПЭ 100-RC/ПЭ 100/ПЭ 100-RC с удаляемым защитным слоем из термопласта, стандартное размерное отношение SDR 13,6, номинальный наружный диаметр 250 мм, толщина стенки 18,4 мм | м | 5101.88
24.3.03.14-0384 | Трубы напорные полиэтиленовые ПЭ 100-RC/ПЭ 100/ПЭ 100-RC с удаляемым защитным слоем из термопласта, стандартное размерное отношение SDR 13,6, номинальный наружный диаметр 280 мм, толщина стенки 20,6 мм | м | 6396.31
24.3.03.14-0386 | Трубы напорные полиэтиленовые ПЭ 100-RC/ПЭ 100/ПЭ 100-RC с удаляемым защитным слоем из термопласта, стандартное размерное отношение SDR 13,6, номинальный наружный диаметр 315 мм, толщина стенки 23,2 мм | м | 8107.82
24.3.03.14-0388 | Трубы напорные полиэтиленовые ПЭ 100-RC/ПЭ 100/ПЭ 100-RC с удаляемым защитным слоем из термопласта, стандартное размерное отношение SDR 13,6, номинальный наружный диаметр 355 мм, толщина стенки 26,1 мм | м | 10279.85
24.3.03.14-0390 | Трубы напорные полиэтиленовые ПЭ 100-RC/ПЭ 100/ПЭ 100-RC с удаляемым защитным слоем из термопласта, стандартное размерное отношение SDR 13,6, номинальный наружный диаметр 400 мм, толщина стенки 29,4 мм | м | 13022.82
24.3.03.14-0392 | Трубы напорные полиэтиленовые ПЭ 100-RC/ПЭ 100/ПЭ 100-RC с удаляемым защитным слоем из термопласта, стандартное размерное отношение SDR 13,6, номинальный наружный диаметр 450 мм, толщина стенки 33,1 мм | м | 16490.43
24.3.03.14-0394 | Трубы напорные полиэтиленовые ПЭ 100-RC/ПЭ 100/ПЭ 100-RC с удаляемым защитным слоем из термопласта, стандартное размерное отношение SDR 13,6, номинальный наружный диаметр 500 мм, толщина стенки 36,8 мм | м | 20367.58
24.3.03.14-0396 | Трубы напорные полиэтиленовые ПЭ 100-RC/ПЭ 100/ПЭ 100-RC с удаляемым защитным слоем из термопласта, стандартное размерное отношение SDR 13,6, номинальный наружный диаметр 560 мм, толщина стенки 41,2 мм | м | 25561.86
24.3.03.14-0398 | Трубы напорные полиэтиленовые ПЭ 100-RC/ПЭ 100/ПЭ 100-RC с удаляемым защитным слоем из термопласта, стандартное размерное отношение SDR 13,6, номинальный наружный диаметр 630 мм, толщина стенки 46,3 мм | м | 32291.93
24.3.03.14-0400 | Трубы напорные полиэтиленовые ПЭ 100-RC/ПЭ 100/ПЭ 100-RC с удаляемым защитным слоем из термопласта, стандартное размерное отношение SDR 13,6, номинальный наружный диаметр 710 мм, толщина стенки 52,2 мм | м | 41159.14
24.3.03.14-0402 | Трубы напорные полиэтиленовые ПЭ 100-RC/ПЭ 100/ПЭ 100-RC с удаляемым защитным слоем из термопласта, стандартное размерное отношение SDR 13,6, номинальный наружный диаметр 800 мм, толщина стенки 58,8 мм | м | 52230.13
24.3.03.14-0404 | Трубы напорные полиэтиленовые ПЭ 100-RC/ПЭ 100/ПЭ 100-RC с удаляемым защитным слоем из термопласта, стандартное размерное отношение SDR 13,6, номинальный наружный диаметр 900 мм, толщина стенки 66,1 мм | м | 65871.84
24.3.03.14-0406 | Трубы напорные полиэтиленовые ПЭ 100-RC/ПЭ 100/ПЭ 100-RC с удаляемым защитным слоем из термопласта, стандартное размерное отношение SDR 13,6, номинальный наружный диаметр 1000 мм, толщина стенки 73,5 мм | м | 81563.2
24.3.03.14-0408 | Трубы напорные полиэтиленовые ПЭ 100-RC/ПЭ 100/ПЭ 100-RC с удаляемым защитным слоем из термопласта, стандартное размерное отношение SDR 13,6, номинальный наружный диаметр 1200 мм, толщина стенки 88,2 мм | м | 117338.64
24.3.03.14-0410 | Трубы напорные полиэтиленовые ПЭ 100-RC/ПЭ 100/ПЭ 100-RC с удаляемым защитным слоем из термопласта, стандартное размерное отношение SDR 13,6, номинальный наружный диаметр 1400 мм, толщина стенки 102,8 мм | м | 159711.28
24.3.03.14-0430 | Трубы напорные полиэтиленовые ПЭ 100-RC/ПЭ 100/ПЭ 100-RC с удаляемым защитным слоем из термопласта, стандартное размерное отношение SDR 17, номинальный наружный диаметр 63 мм, толщина стенки 3,8 мм | м | 274.89
24.3.03.14-0431 | Трубы напорные полиэтиленовые ПЭ 100-RC/ПЭ 100/ПЭ 100-RC с удаляемым защитным слоем из термопласта, стандартное размерное отношение SDR 17, номинальный наружный диаметр 75 мм, толщина стенки 4,5 мм | м | 406.15
24.3.03.14-0432 | Трубы напорные полиэтиленовые ПЭ 100-RC/ПЭ 100/ПЭ 100-RC с удаляемым защитным слоем из термопласта, стандартное размерное отношение SDR 17, номинальный наружный диаметр 90 мм, толщина стенки 5,4 мм | м | 560.46
24.3.03.14-0434 | Трубы напорные полиэтиленовые ПЭ 100-RC/ПЭ 100/ПЭ 100-RC с удаляемым защитным слоем из термопласта, стандартное размерное отношение SDR 17, номинальный наружный диаметр 110 мм, толщина стенки 6,6 мм | м | 827.31
24.3.03.14-0436 | Трубы напорные полиэтиленовые ПЭ 100-RC/ПЭ 100/ПЭ 100-RC с удаляемым защитным слоем из термопласта, стандартное размерное отношение SDR 17, номинальный наружный диаметр 125 мм, толщина стенки 7,4 мм | м | 1048.05
24.3.03.14-0437 | Трубы напорные полиэтиленовые ПЭ 100-RC/ПЭ 100/ПЭ 100-RC с удаляемым защитным слоем из термопласта, стандартное размерное отношение SDR 17, номинальный наружный диаметр 140 мм, толщина стенки 8,3 мм | м | 1298.75
24.3.03.14-0438 | Трубы напорные полиэтиленовые ПЭ 100-RC/ПЭ 100/ПЭ 100-RC с удаляемым защитным слоем из термопласта, стандартное размерное отношение SDR 17, номинальный наружный диаметр 160 мм, толщина стенки 9,5 мм | м | 1719.09
24.3.03.14-0440 | Трубы напорные полиэтиленовые ПЭ 100-RC/ПЭ 100/ПЭ 100-RC с удаляемым защитным слоем из термопласта, стандартное размерное отношение SDR 17, номинальный наружный диаметр 180 мм, толщина стенки 10,7 мм | м | 2176.27
24.3.03.14-0442 | Трубы напорные полиэтиленовые ПЭ 100-RC/ПЭ 100/ПЭ 100-RC с удаляемым защитным слоем из термопласта, стандартное размерное отношение SDR 17, номинальный наружный диаметр 200 мм, толщина стенки 11,9 мм | м | 2683.28
24.3.03.14-0444 | Трубы напорные полиэтиленовые ПЭ 100-RC/ПЭ 100/ПЭ 100-RC с удаляемым защитным слоем из термопласта, стандартное размерное отношение SDR 17, номинальный наружный диаметр 225 мм, толщина стенки 13,4 мм | м | 3406.6
24.3.03.14-0446 | Трубы напорные полиэтиленовые ПЭ 100-RC/ПЭ 100/ПЭ 100-RC с удаляемым защитным слоем из термопласта, стандартное размерное отношение SDR 17, номинальный наружный диаметр 250 мм, толщина стенки 14,8 мм | м | 5651.41
24.3.03.14-0448 | Трубы напорные полиэтиленовые ПЭ 100-RC/ПЭ 100/ПЭ 100-RC с удаляемым защитным слоем из термопласта, стандартное размерное отношение SDR 17, номинальный наружный диаметр 280 мм, толщина стенки 16,6 мм | м | 5259.03
24.3.03.14-0450 | Трубы напорные полиэтиленовые ПЭ 100-RC/ПЭ 100/ПЭ 100-RC с удаляемым защитным слоем из термопласта, стандартное размерное отношение SDR 17, номинальный наружный диаметр 315 мм, толщина стенки 18,7 мм | м | 6629.66
24.3.03.14-0452 | Трубы напорные полиэтиленовые ПЭ 100-RC/ПЭ 100/ПЭ 100-RC с удаляемым защитным слоем из термопласта, стандартное размерное отношение SDR 17, номинальный наружный диаметр 355 мм, толщина стенки 21,1 мм | м | 8460.53
24.3.03.14-0454 | Трубы напорные полиэтиленовые ПЭ 100-RC/ПЭ 100/ПЭ 100-RC с удаляемым защитным слоем из термопласта, стандартное размерное отношение SDR 17, номинальный наружный диаметр 400 мм, толщина стенки 23,7 мм | м | 10673.26
24.3.03.14-0456 | Трубы напорные полиэтиленовые ПЭ 100-RC/ПЭ 100/ПЭ 100-RC с удаляемым защитным слоем из термопласта, стандартное размерное отношение SDR 17, номинальный наружный диаметр 450 мм, толщина стенки 26,7 мм | м | 13534.48
24.3.03.14-0458 | Трубы напорные полиэтиленовые ПЭ 100-RC/ПЭ 100/ПЭ 100-RC с удаляемым защитным слоем из термопласта, стандартное размерное отношение SDR 17, номинальный наружный диаметр 500 мм, толщина стенки 29,7 мм | м | 16729.76
24.3.03.14-0460 | Трубы напорные полиэтиленовые ПЭ 100-RC/ПЭ 100/ПЭ 100-RC с удаляемым защитным слоем из термопласта, стандартное размерное отношение SDR 17, номинальный наружный диаметр 560 мм, толщина стенки 33,2 мм | м | 20975.14
24.3.03.14-0462 | Трубы напорные полиэтиленовые ПЭ 100-RC/ПЭ 100/ПЭ 100-RC с удаляемым защитным слоем из термопласта, стандартное размерное отношение SDR 17, номинальный наружный диаметр 630 мм, толщина стенки 37,4 мм | м | 26530.46
24.3.03.14-0464 | Трубы напорные полиэтиленовые ПЭ 100-RC/ПЭ 100/ПЭ 100-RC с удаляемым защитным слоем из термопласта, стандартное размерное отношение SDR 17, номинальный наружный диаметр 710 мм, толщина стенки 42,1 мм | м | 33733.5
24.3.03.14-0466 | Трубы напорные полиэтиленовые ПЭ 100-RC/ПЭ 100/ПЭ 100-RC с удаляемым защитным слоем из термопласта, стандартное размерное отношение SDR 17, номинальный наружный диаметр 800 мм, толщина стенки 47,4 мм | м | 42751.1
24.3.03.14-0468 | Трубы напорные полиэтиленовые ПЭ 100-RC/ПЭ 100/ПЭ 100-RC с удаляемым защитным слоем из термопласта, стандартное размерное отношение SDR 17, номинальный наружный диаметр 900 мм, толщина стенки 53,3 мм | м | 54122.05
24.3.03.14-0470 | Трубы напорные полиэтиленовые ПЭ 100-RC/ПЭ 100/ПЭ 100-RC с удаляемым защитным слоем из термопласта, стандартное размерное отношение SDR 17, номинальный наружный диаметр 1000 мм, толщина стенки 59,3 мм | м | 66786.75
24.3.03.14-0472 | Трубы напорные полиэтиленовые ПЭ 100-RC/ПЭ 100/ПЭ 100-RC с удаляемым защитным слоем из термопласта, стандартное размерное отношение SDR 17, номинальный наружный диаметр 1200 мм, толщина стенки 71,1 мм | м | 96113.09
24.3.03.14-0474 | Трубы напорные полиэтиленовые ПЭ 100-RC/ПЭ 100/ПЭ 100-RC с удаляемым защитным слоем из термопласта, стандартное размерное отношение SDR 17, номинальный наружный диаметр 1400 мм, толщина стенки 83 мм | м | 130904.18
24.3.03.14-0476 | Трубы напорные полиэтиленовые ПЭ 100-RC/ПЭ 100/ПЭ 100-RC с удаляемым защитным слоем из термопласта, стандартное размерное отношение SDR 17, номинальный наружный диаметр 1600 мм, толщина стенки 94,8 мм | м | 171645.22
24.3.03.14-0496 | Трубы напорные полиэтиленовые ПЭ 100-RC/ПЭ 100/ПЭ 100-RC с удаляемым защитным слоем из термопласта, стандартное размерное отношение SDR 21, номинальный наружный диаметр 110 мм, толщина стенки 5,3 мм | м | 680.18
24.3.03.14-0498 | Трубы напорные полиэтиленовые ПЭ 100-RC/ПЭ 100/ПЭ 100-RC с удаляемым защитным слоем из термопласта, стандартное размерное отношение SDR 21, номинальный наружный диаметр 125 мм, толщина стенки 6,0 мм | м | 862.57
24.3.03.14-0500 | Трубы напорные полиэтиленовые ПЭ 100-RC/ПЭ 100/ПЭ 100-RC с удаляемым защитным слоем из термопласта, стандартное размерное отношение SDR 21, номинальный наружный диаметр 140 мм, толщина стенки 6,7 мм | м | 1080.15
24.3.03.14-0502 | Трубы напорные полиэтиленовые ПЭ 100-RC/ПЭ 100/ПЭ 100-RC с удаляемым защитным слоем из термопласта, стандартное размерное отношение SDR 21, номинальный наружный диаметр 160 мм, толщина стенки 7,7 мм | м | 1415.21
24.3.03.14-0504 | Трубы напорные полиэтиленовые ПЭ 100-RC/ПЭ 100/ПЭ 100-RC с удаляемым защитным слоем из термопласта, стандартное размерное отношение SDR 21, номинальный наружный диаметр 180 мм, толщина стенки 8,6 мм | м | 1777.73
24.3.03.14-0506 | Трубы напорные полиэтиленовые ПЭ 100-RC/ПЭ 100/ПЭ 100-RC с удаляемым защитным слоем из термопласта, стандартное размерное отношение SDR 21, номинальный наружный диаметр 200 мм, толщина стенки 9,6 мм | м | 2202.07
24.3.03.14-0508 | Трубы напорные полиэтиленовые ПЭ 100-RC/ПЭ 100/ПЭ 100-RC с удаляемым защитным слоем из термопласта, стандартное размерное отношение SDR 21, номинальный наружный диаметр 225 мм, толщина стенки 10,8 мм | м | 2781.91
24.3.03.14-0510 | Трубы напорные полиэтиленовые ПЭ 100-RC/ПЭ 100/ПЭ 100-RC с удаляемым защитным слоем из термопласта, стандартное размерное отношение SDR 21, номинальный наружный диаметр 250 мм, толщина стенки 11,9 мм | м | 3403.66
24.3.03.14-0512 | Трубы напорные полиэтиленовые ПЭ 100-RC/ПЭ 100/ПЭ 100-RC с удаляемым защитным слоем из термопласта, стандартное размерное отношение SDR 21, номинальный наружный диаметр 280 мм, толщина стенки 13,4 мм | м | 4312.18
24.3.03.14-0514 | Трубы напорные полиэтиленовые ПЭ 100-RC/ПЭ 100/ПЭ 100-RC с удаляемым защитным слоем из термопласта, стандартное размерное отношение SDR 21, номинальный наружный диаметр 315 мм, толщина стенки 15,0 мм | м | 5417.42
24.3.03.14-0516 | Трубы напорные полиэтиленовые ПЭ 100-RC/ПЭ 100/ПЭ 100-RC с удаляемым защитным слоем из термопласта, стандартное размерное отношение SDR 21, номинальный наружный диаметр 355 мм, толщина стенки 16,9 мм | м | 6869.38
24.3.03.14-0518 | Трубы напорные полиэтиленовые ПЭ 100-RC/ПЭ 100/ПЭ 100-RC с удаляемым защитным слоем из термопласта, стандартное размерное отношение SDR 21, номинальный наружный диаметр 400 мм, толщина стенки 19,1 мм | м | 8740.96
24.3.03.14-0520 | Трубы напорные полиэтиленовые ПЭ 100-RC/ПЭ 100/ПЭ 100-RC с удаляемым защитным слоем из термопласта, стандартное размерное отношение SDR 21, номинальный наружный диаметр 450 мм, толщина стенки 21,5 мм | м | 11070.77
24.3.03.14-0522 | Трубы напорные полиэтиленовые ПЭ 100-RC/ПЭ 100/ПЭ 100-RC с удаляемым защитным слоем из термопласта, стандартное размерное отношение SDR 21, номинальный наружный диаметр 500 мм, толщина стенки 23,9 мм | м | 13659.66
24.3.03.14-0524 | Трубы напорные полиэтиленовые ПЭ 100-RC/ПЭ 100/ПЭ 100-RC с удаляемым защитным слоем из термопласта, стандартное размерное отношение SDR 21, номинальный наружный диаметр 560 мм, толщина стенки 26,7 мм | м | 17109.57
24.3.03.14-0526 | Трубы напорные полиэтиленовые ПЭ 100-RC/ПЭ 100/ПЭ 100-RC с удаляемым защитным слоем из термопласта, стандартное размерное отношение SDR 21, номинальный наружный диаметр 630 мм, толщина стенки 30,0 мм | м | 21566.93
24.3.03.14-0528 | Трубы напорные полиэтиленовые ПЭ 100-RC/ПЭ 100/ПЭ 100-RC с удаляемым защитным слоем из термопласта, стандартное размерное отношение SDR 21, номинальный наружный диаметр 710 мм, толщина стенки 33,9 мм | м | 27555.12
24.3.03.14-0530 | Трубы напорные полиэтиленовые ПЭ 100-RC/ПЭ 100/ПЭ 100-RC с удаляемым защитным слоем из термопласта, стандартное размерное отношение SDR 21, номинальный наружный диаметр 800 мм, толщина стенки 38,1 мм | м | 34943.74
24.3.03.14-0532 | Трубы напорные полиэтиленовые ПЭ 100-RC/ПЭ 100/ПЭ 100-RC с удаляемым защитным слоем из термопласта, стандартное размерное отношение SDR 21, номинальный наружный диаметр 900 мм, толщина стенки 42,9 мм | м | 44269.08
24.3.03.14-0534 | Трубы напорные полиэтиленовые ПЭ 100-RC/ПЭ 100/ПЭ 100-RC с удаляемым защитным слоем из термопласта, стандартное размерное отношение SDR 21, номинальный наружный диаметр 1000 мм, толщина стенки 47,7 мм | м | 54661.81
24.3.03.14-0536 | Трубы напорные полиэтиленовые ПЭ 100-RC/ПЭ 100/ПЭ 100-RC с удаляемым защитным слоем из термопласта, стандартное размерное отношение SDR 21, номинальный наружный диаметр 1200 мм, толщина стенки 57,2 мм | м | 78684.35
24.3.03.14-0538 | Трубы напорные полиэтиленовые ПЭ 100-RC/ПЭ 100/ПЭ 100-RC с удаляемым защитным слоем из термопласта, стандартное размерное отношение SDR 21, номинальный наружный диаметр 1400 мм, толщина стенки 66,7 мм | м | 107033.31
24.3.03.14-0540 | Трубы напорные полиэтиленовые ПЭ 100-RC/ПЭ 100/ПЭ 100-RC с удаляемым защитным слоем из термопласта, стандартное размерное отношение SDR 21, номинальный наружный диаметр 1600 мм, толщина стенки 76,2 мм | м | 140191.29
24.3.03.14-0560 | Трубы напорные полиэтиленовые ПЭ 100-RC/ПЭ 100/ПЭ 100-RC с удаляемым защитным слоем из термопласта, стандартное размерное отношение SDR 26, номинальный наружный диаметр 110 мм, толщина стенки 4,2 мм | м | 547.24
24.3.03.14-0562 | Трубы напорные полиэтиленовые ПЭ 100-RC/ПЭ 100/ПЭ 100-RC с удаляемым защитным слоем из термопласта, стандартное размерное отношение SDR 26, номинальный наружный диаметр 125 мм, толщина стенки 4,8 мм | м | 699.72
24.3.03.14-0564 | Трубы напорные полиэтиленовые ПЭ 100-RC/ПЭ 100/ПЭ 100-RC с удаляемым защитным слоем из термопласта, стандартное размерное отношение SDR 26, номинальный наружный диаметр 140 мм, толщина стенки 5,4 мм | м | 882.72
24.3.03.14-0566 | Трубы напорные полиэтиленовые ПЭ 100-RC/ПЭ 100/ПЭ 100-RC с удаляемым защитным слоем из термопласта, стандартное размерное отношение SDR 26, номинальный наружный диаметр 160 мм, толщина стенки 6,2 мм | м | 1157.92
24.3.03.14-0568 | Трубы напорные полиэтиленовые ПЭ 100-RC/ПЭ 100/ПЭ 100-RC с удаляемым защитным слоем из термопласта, стандартное размерное отношение SDR 26, номинальный наружный диаметр 180 мм, толщина стенки 6,9 мм | м | 1444.02
24.3.03.14-0570 | Трубы напорные полиэтиленовые ПЭ 100-RC/ПЭ 100/ПЭ 100-RC с удаляемым защитным слоем из термопласта, стандартное размерное отношение SDR 26, номинальный наружный диаметр 200 мм, толщина стенки 7,7 мм | м | 1788.42
24.3.03.14-0572 | Трубы напорные полиэтиленовые ПЭ 100-RC/ПЭ 100/ПЭ 100-RC с удаляемым защитным слоем из термопласта, стандартное размерное отношение SDR 26, номинальный наружный диаметр 225 мм, толщина стенки 8,6 мм | м | 2246.87
24.3.03.14-0574 | Трубы напорные полиэтиленовые ПЭ 100-RC/ПЭ 100/ПЭ 100-RC с удаляемым защитным слоем из термопласта, стандартное размерное отношение SDR 26, номинальный наружный диаметр 250 мм, толщина стенки 9,6 мм | м | 2786.06
24.3.03.14-0576 | Трубы напорные полиэтиленовые ПЭ 100-RC/ПЭ 100/ПЭ 100-RC с удаляемым защитным слоем из термопласта, стандартное размерное отношение SDR 26, номинальный наружный диаметр 280 мм, толщина стенки 10,7 мм | м | 3474.96
24.3.03.14-0578 | Трубы напорные полиэтиленовые ПЭ 100-RC/ПЭ 100/ПЭ 100-RC с удаляемым защитным слоем из термопласта, стандартное размерное отношение SDR 26, номинальный наружный диаметр 315 мм, толщина стенки 12,1 мм | м | 4432.32
24.3.03.14-0580 | Трубы напорные полиэтиленовые ПЭ 100-RC/ПЭ 100/ПЭ 100-RC с удаляемым защитным слоем из термопласта, стандартное размерное отношение SDR 26, номинальный наружный диаметр 355 мм, толщина стенки 13,6 мм | м | 5580.47
24.3.03.14-0582 | Трубы напорные полиэтиленовые ПЭ 100-RC/ПЭ 100/ПЭ 100-RC с удаляемым защитным слоем из термопласта, стандартное размерное отношение SDR 26, номинальный наружный диаметр 400 мм, толщина стенки 15,3 мм | м | 7111.25
24.3.03.14-0584 | Трубы напорные полиэтиленовые ПЭ 100-RC/ПЭ 100/ПЭ 100-RC с удаляемым защитным слоем из термопласта, стандартное размерное отношение SDR 26, номинальный наружный диаметр 450 мм, толщина стенки 17,2 мм | м | 8986.63
24.3.03.14-0586 | Трубы напорные полиэтиленовые ПЭ 100-RC/ПЭ 100/ПЭ 100-RC с удаляемым защитным слоем из термопласта, стандартное размерное отношение SDR 26, номинальный наружный диаметр 500 мм, толщина стенки 19,1 мм | м | 11082.21
24.3.03.14-0588 | Трубы напорные полиэтиленовые ПЭ 100-RC/ПЭ 100/ПЭ 100-RC с удаляемым защитным слоем из термопласта, стандартное размерное отношение SDR 26, номинальный наружный диаметр 560 мм, толщина стенки 21,4 мм | м | 13887.09
24.3.03.14-0590 | Трубы напорные полиэтиленовые ПЭ 100-RC/ПЭ 100/ПЭ 100-RC с удаляемым защитным слоем из термопласта, стандартное размерное отношение SDR 26, номинальный наружный диаметр 630 мм, толщина стенки 24,1 мм | м | 17589.09
24.3.03.14-0592 | Трубы напорные полиэтиленовые ПЭ 100-RC/ПЭ 100/ПЭ 100-RC с удаляемым защитным слоем из термопласта, стандартное размерное отношение SDR 26, номинальный наружный диаметр 710 мм, толщина стенки 27,2 мм | м | 22403.69
24.3.03.14-0594 | Трубы напорные полиэтиленовые ПЭ 100-RC/ПЭ 100/ПЭ 100-RC с удаляемым защитным слоем из термопласта, стандартное размерное отношение SDR 26, номинальный наружный диаметр 800 мм, толщина стенки 30,6 мм | м | 28311.68
24.3.03.14-0596 | Трубы напорные полиэтиленовые ПЭ 100-RC/ПЭ 100/ПЭ 100-RC с удаляемым защитным слоем из термопласта, стандартное размерное отношение SDR 26, номинальный наружный диаметр 900 мм, толщина стенки 34,4 мм | м | 35855.93
24.3.03.14-0598 | Трубы напорные полиэтиленовые ПЭ 100-RC/ПЭ 100/ПЭ 100-RC с удаляемым защитным слоем из термопласта, стандартное размерное отношение SDR 26, номинальный наружный диаметр 1000 мм, толщина стенки 38,2 мм | м | 44421.82
24.3.03.14-0600 | Трубы напорные полиэтиленовые ПЭ 100-RC/ПЭ 100/ПЭ 100-RC с удаляемым защитным слоем из термопласта, стандартное размерное отношение SDR 26, номинальный наружный диаметр 1200 мм, толщина стенки 45,9 мм | м | 63902.27
24.3.03.14-0602 | Трубы напорные полиэтиленовые ПЭ 100-RC/ПЭ 100/ПЭ 100-RC с удаляемым защитным слоем из термопласта, стандартное размерное отношение SDR 26, номинальный наружный диаметр 1400 мм, толщина стенки 53,5 мм | м | 86965.35
24.3.03.14-0604 | Трубы напорные полиэтиленовые ПЭ 100-RC/ПЭ 100/ПЭ 100-RC с удаляемым защитным слоем из термопласта, стандартное размерное отношение SDR 26, номинальный наружный диаметр 1600 мм, толщина стенки 61,2 мм | м | 114029.73
24.3.04.03-0005 | Трубы полимерные многослойные армированные для систем водоотведения, кольцевая жесткость SN16, диаметр 1400 мм | м | 52933.41
24.3.04.03-0006 | Трубы полимерные многослойные армированные для систем водоотведения, кольцевая жесткость SN16, диаметр 1500 мм | м | 56991.8
24.3.05.13-0029 | Седелка полимерная сборно-разборная с резьбовым отводом, номинальный наружный диаметр 110 мм, размер резьбы 1" | шт | 263.86
24.3.05.13-0031 | Седелка полимерная сборно-разборная с резьбовым отводом, номинальный наружный диаметр 110 мм, размер резьбы 2" | шт | 255.92
24.3.05.13-0033 | Седелка полимерная сборно-разборная с резьбовым отводом, номинальный наружный диаметр 160 мм, размер резьбы 1" | шт | 525.98
24.3.05.13-0034 | Седелка полимерная сборно-разборная с резьбовым отводом, номинальный наружный диаметр 160 мм, размер резьбы 2" | шт | 673.36
24.4.01.03-0001 | Трубы полимерные гладкие трехслойные для прокладки кабельных линий до 500 кВ, внешний слой сигнальный, основной слой неокрашенный, внутренний слой с пониженным коэффициентом трения, термостойкость 95 °C, кольцевая жесткость SN16, диаметр 110 мм, толщина стенки 6,1 мм | м | 981.98
24.4.01.03-0002 | Трубы полимерные гладкие трехслойные для прокладки кабельных линий до 500 кВ, внешний слой сигнальный, основной слой неокрашенный, внутренний слой с пониженным коэффициентом трения, термостойкость 95 °C, кольцевая жесткость SN24, диаметр 110 мм, толщина стенки 6,9 мм | м | 1093.43
24.4.01.03-0003 | Трубы полимерные гладкие трехслойные для прокладки кабельных линий до 500 кВ, внешний слой сигнальный, основной слой неокрашенный, внутренний слой с пониженным коэффициентом трения, термостойкость 95 °C, кольцевая жесткость SN32, диаметр 110 мм, толщина стенки 7,6 мм | м | 1196.97
24.4.01.03-0004 | Трубы полимерные гладкие трехслойные для прокладки кабельных линий до 500 кВ, внешний слой сигнальный, основной слой неокрашенный, внутренний слой с пониженным коэффициентом трения, термостойкость 95 °C, кольцевая жесткость SN48, диаметр 110 мм, толщина стенки 8,6 мм | м | 1336.56
24.4.01.03-0005 | Трубы полимерные гладкие трехслойные для прокладки кабельных линий до 500 кВ, внешний слой сигнальный, основной слой неокрашенный, внутренний слой с пониженным коэффициентом трения, термостойкость 95 °C, кольцевая жесткость SN64, диаметр 110 мм, толщина стенки 9,4 мм | м | 1448.46
24.4.01.03-0006 | Трубы полимерные гладкие трехслойные для прокладки кабельных линий до 500 кВ, внешний слой сигнальный, основной слой неокрашенный, внутренний слой с пониженным коэффициентом трения, термостойкость 95 °C, кольцевая жесткость SN96, диаметр 110 мм, толщина стенки 10,6 мм | м | 1609.62
24.4.01.03-0019 | Трубы полимерные гладкие трехслойные для прокладки кабельных линий до 500 кВ, внешний слой сигнальный, основной слой неокрашенный, внутренний слой с пониженным коэффициентом трения, термостойкость 95 °C, кольцевая жесткость SN12, диаметр 160 мм, толщина стенки 8,1 мм | м | 1898.86
24.4.01.03-0020 | Трубы полимерные гладкие трехслойные для прокладки кабельных линий до 500 кВ, внешний слой сигнальный, основной слой неокрашенный, внутренний слой с пониженным коэффициентом трения, термостойкость 95 °C, кольцевая жесткость SN16, диаметр 160 мм, толщина стенки 8,9 мм | м | 2062.21
24.4.01.03-0021 | Трубы полимерные гладкие трехслойные для прокладки кабельных линий до 500 кВ, внешний слой сигнальный, основной слой неокрашенный, внутренний слой с пониженным коэффициентом трения, термостойкость 95 °C, кольцевая жесткость SN24, диаметр 160 мм, толщина стенки 10,1 мм | м | 2325.26
24.4.01.03-0022 | Трубы полимерные гладкие трехслойные для прокладки кабельных линий до 500 кВ, внешний слой сигнальный, основной слой неокрашенный, внутренний слой с пониженным коэффициентом трения, термостойкость 95 °C, кольцевая жесткость SN32, диаметр 160 мм, толщина стенки 11,0 мм | м | 2504.85
24.4.01.03-0023 | Трубы полимерные гладкие трехслойные для прокладки кабельных линий до 500 кВ, внешний слой сигнальный, основной слой неокрашенный, внутренний слой с пониженным коэффициентом трения, термостойкость 95 °C, кольцевая жесткость SN48, диаметр 160 мм, толщина стенки 12,5 мм | м | 2816.17
24.4.01.03-0024 | Трубы полимерные гладкие трехслойные для прокладки кабельных линий до 500 кВ, внешний слой сигнальный, основной слой неокрашенный, внутренний слой с пониженным коэффициентом трения, термостойкость 95 °C, кольцевая жесткость SN64, диаметр 160 мм, толщина стенки 13,6 мм | м | 3036.83
24.4.01.03-0025 | Трубы полимерные гладкие трехслойные для прокладки кабельных линий до 500 кВ, внешний слой сигнальный, основной слой неокрашенный, внутренний слой с пониженным коэффициентом трения, термостойкость 95 °C, кольцевая жесткость SN96, диаметр 160 мм, толщина стенки 15,4 мм | м | 3392.47
25.1.03.01-0001 | Клемма пружинная прутковая ЦП-369.102 | шт | 107.03
25.3.14.01-1924 | Шурупы путевые с шестигранной головкой, тип ЦП 54, диаметр М24, длина 195 мм | т | 92489.79
25.3.17.01-2210 | Кабель сигнально-блокировочный СБВБАуБпШп 10х2х0,9-380 | 1000 м | 667021.11
25.3.17.01-2214 | Кабель сигнально-блокировочный СБВБАуБпШп 14х2х0,9-380 | 1000 м | 780836.63
25.3.17.01-2216 | Кабель сигнально-блокировочный СБВБАуБпШп 16х2х0,9-380 | 1000 м | 855852.03
25.3.17.01-2218 | Кабель сигнально-блокировочный СБВБАуБпШп 19х2х0,9-380 | 1000 м | 1025295.34
25.3.17.01-2220 | Кабель сигнально-блокировочный СБВБАуБпШп 21х2х0,9-380 | 1000 м | 1023456.29
25.3.17.01-2222 | Кабель сигнально-блокировочный СБВБАуБпШп 24х2х0,9-380 | 1000 м | 1174785.99
25.3.17.01-2224 | Кабель сигнально-блокировочный СБВБАуБпШп 27х2х0,9-380 | 1000 м | 1225756.53
25.3.17.01-2226 | Кабель сигнально-блокировочный СБВБАуБпШп 30х2х0,9-380 | 1000 м | 1327745.17
25.3.17.01-2232 | Кабель сигнально-блокировочный СБВБАуБпШп 7х2х0,9-380 | 1000 м | 537145.85
25.3.17.01-2234 | Кабель сигнально-блокировочный СБВБПу 10х2х0,9-380 | 1000 м | 250647.13
25.3.17.01-2236 | Кабель сигнально-блокировочный СБВБПу 10х2х1,0-380 | 1000 м | 328148.24
25.3.17.01-2238 | Кабель сигнально-блокировочный СБВБПу 12х2х0,9-380 | 1000 м | 320239.66
25.3.17.01-2242 | Кабель сигнально-блокировочный СБВБПу 14х2х0,9-380 | 1000 м | 368610.21
25.3.17.01-2250 | Кабель сигнально-блокировочный СБВБПу 16х2х0,9-380 | 1000 м | 406374.28
25.3.17.01-2254 | Кабель сигнально-блокировочный СБВБПу 19х2х0,9-380 | 1000 м | 484876.53
25.3.17.01-2258 | Кабель сигнально-блокировочный СБВБПу 21х2х0,9-380 | 1000 м | 531739.55
25.3.17.01-2262 | Кабель сигнально-блокировочный СБВБПу 24х2х0,9-380 | 1000 м | 603756.44
25.3.17.01-2278 | Кабель сигнально-блокировочный СБВБПу 3х2х0,9-380 | 1000 м | 93077.11
25.3.17.01-2571 | Кабель сигнально-блокировочный СБВБПу 4х2х0,9-380 | 1000 м | 124979.81
61.3.03.01-0001 | Замок электромагнитный 9-15 В, мощность 7,2 Вт, усилие удержания 240 кг, размеры 186х45х30 мм | шт | 2646.93
62.1.01.09-1246 | Выключатель автоматический однополюсный, номинальное рабочее напряжение 230 В, номинальная наибольшая отключающая способность 6000 А, тип характеристики тока мгновенного расцепления C, номинальный ток 32 А | шт | 240.44
62.1.01.09-1260 | Выключатель автоматический двухполюсный, номинальное рабочее напряжение 400 В, номинальная наибольшая отключающая способность 6000 А, тип характеристики тока мгновенного расцепления C, номинальный ток 32 А | шт | 447.94
62.1.01.09-1274 | Выключатель автоматический трехполюсный, номинальное рабочее напряжение 400 В, номинальная наибольшая отключающая способность 6000 А, тип характеристики тока мгновенного расцепления C, номинальный ток 32 А | шт | 746.3
62.5.01.04-0040 | Счетчик электрической энергии, трехфазный, однотарифный с механическим отсчетным устройством, номинальное напряжение 3Х57,7/100 В, номинальный (максимальный) ток 5(7,5) А, класс точности 0,5S | шт | 4640.94
62.6.02.01-0016 | Пускатель электромагнитный нереверсивный без реле, без кнопок, номинальный ток 63 А, степень защиты IP40, постоянный ток, напряжение 660 В | шт | 8423.09
62.7.01.03-1314 | Светофор дорожный транспортный светодиодный, тип Т.8.1, температурный диапазон от -60 до +60 °C, диаметр апертуры 200 мм, напряжение 12В | шт | 11273.34
62.7.01.03-1321 | Секция информационная световая светодиодная, тип ИС.п(л), температурный диапазон от -60 до +60 °C, диаметр апертуры 300 мм | шт | 10918.59
62.7.01.03-1322 | Секция информационная световая светодиодная, тип ИС.п(л), температурный диапазон от -60 до +60 °C, диаметр апертуры 200 мм | шт | 9384.54
62.7.01.04-0100 | Табло вызывное пешеходное с кнопкой и индикацией сигналов пешеходного светофора, надпись «ЖДИТЕ», температурный диапазон от -40 до +60 °C, размеры 200х150х90 мм | шт | 17933.28
62.7.01.04-0101 | Табло вызывное пешеходное сенсорное с индикацией сигналов пешеходного светофора, надпись «ЖДИТЕ», температурный диапазон от -40 до +60 °C, размеры 115х330х80 мм | шт | 19137.73
63.1.01.03-0010 | Водонагреватели электрические емкостные с терморегулятором и системой защитной автоматики, мощность 6 кВт, объем бака 200 л | компл | 28806.41
63.1.01.03-0011 | Водонагреватели электрические емкостные с терморегулятором и системой защитной автоматики, мощность 6 кВт, объем бака 300 л | компл | 34873.33
63.1.01.04-0016 | Водонагреватель электрический проточный настенный из углеродистой стали с одним трубчатым нагревательным элементом из нержавеющей стали, мощность 6 кВт, напряжение 220 В, давление воды до 0,6 МПа, температура воды до +75 °C, производительность 120 л/ч, объем 7,5 л, размеры 695х250х180 мм | компл | 23360.68
64.3.01.01-0018 | Агрегат пылеулавливающий, тип ПУА 2000, 2 входа, диаметр рукава 140 мм | шт | 61068.63
64.3.01.01-1012 | Агрегат пылеулавливающий, тип ПУА 3000, производительность 3000 м3/час | шт | 62140.23
77.4.05.01-1358 | Головка металлическая двузначная светодиодная для мачтового светофора на железобетонной мачте | шт | 183312.75
77.4.05.01-1359 | Головка металлическая двузначная светодиодная для мачтового светофора на металлической мачте | шт | 183312.75
77.4.05.01-1462 | Светофор двузначный мачтовый со светодиодными светооптическими системами | шт | 293760.13
77.4.05.01-1469 | Светофор двузначный мачтовый со светодиодными светооптическими системами, с трансформаторным ящиком и складной лестницей | шт | 307486.13
77.4.05.01-1482 | Светофор двузначный переездной для многопутных участков, со светодиодными светооптическими системами, с акустическим извещателем | шт | 137888.71
77.4.05.01-1483 | Светофор двузначный переездной для многопутных участков, со светодиодными светооптическими системами и акустическим извещателем с резервированием | шт | 153372.31
77.4.05.01-1494 | Светофор двузначный переездной для однопутных участков, со светодиодными светооптическими системами и акустическим извещателем | шт | 137129.71
77.4.05.01-1495 | Светофор двузначный переездной для однопутных участков, со светодиодными светооптическими системами и акустическим извещателем с резервированием | шт | 152157.91
77.4.05.01-1505 | Светофор трехзначный карликовый со светодиодными светооптическими системами с штампованно-сварными головками | шт | 234638.53
77.4.05.01-1584 | Светофор трехзначный мачтовый со светодиодными светооптическими системами, с комбинированной лестницей | шт | 371905.12
77.4.05.01-1593 | Светофор трехзначный мачтовый со светодиодными светооптическими системами, с трансформаторным ящиком, складной лестницей | шт | 382801.25
77.4.05.01-1644 | Светофор четырехзначный карликовый со светодиодными светооптическими системами, с штамповано-сварными головками | шт | 300680.45
77.4.05.01-1884 | Светофор четырехзначный мачтовый со светодиодными светооптическими системами, с пригласительным сигналом и трансформаторным ящиком | шт | 615115.15
77.4.05.01-1886 | Светофор четырехзначный мачтовый со светодиодными светооптическими системами, с трансформаторным ящиком | шт | 500012.8

## Машины и механизмы
Нижегородская область, г. Нижний Новгород
(наименование субъекта Российской Федерации, наименование населенного пункта – центра ценовой зоны)
Отчетный период: 3 квартал 2026 года
ВЫХОДНАЯ ТАБЛИЦА СМЕТНЫХ ЦЕН НА ЭКСПЛУАТАЦИЮ МАШИН И МЕХАНИЗМОВ
Код ресурса | Наименование ресурса | Ед. изм. | Сметная цена, руб./маш.-ч | Оплата труда машинистов, руб./маш.-ч | Средний разряд машинистов | Код среднего разряда машинистов | Трудозатраты машинистов, чел.-ч | Затраты на электроэнергию, кВт/маш.-ч руб./маш.-ч | Перебазировка
1 | 2 | 3 | 4 | 5 | 6 | 7 | 8 | 9 | 10
91.01.01-039 | Бульдозеры, мощность 132 кВт (180 л.с.) | маш.-ч | 2802.37 | 536.35 | 6 | 4-100-060 | 1 | - | учтена
91.01.01-039 | Бульдозеры, мощность 132 кВт (180 л.с.) | маш.-ч | 2802.37 | 536.35 | 6 | 4-100-060 | 1 | - | учтена
91.01.01-046 | Бульдозеры, мощность 303 кВт (410 л.с.) | маш.-ч | 5820.3 | 652.55 | 9 | 4-100-090 | 1 | - | не учтена
91.01.01-046 | Бульдозеры, мощность 303 кВт (410 л.с.) | маш.-ч | 5820.3 | 652.55 | 9 | 4-100-090 | 1 | - | не учтена
91.01.01-047 | Бульдозеры, мощность 340 кВт (450 л.с.) | маш.-ч | 6997.01 | 652.55 | 9 | 4-100-090 | 1 | - | не учтена
91.01.01-047 | Бульдозеры, мощность 340 кВт (450 л.с.) | маш.-ч | 6997.01 | 652.55 | 9 | 4-100-090 | 1 | - | не учтена
91.01.02-001 | Автогрейдеры тяжелого типа, мощность 135 кВт (184 л.с.) | маш.-ч | 3318.27 | 572.1 | 7 | 4-100-070 | 1 | - | учтена
91.01.02-001 | Автогрейдеры тяжелого типа, мощность 135 кВт (184 л.с.) | маш.-ч | 3318.27 | 572.1 | 7 | 4-100-070 | 1 | - | учтена
91.01.02-003 | Автогрейдеры легкого типа, мощность 77 кВт (105 л.с.) | маш.-ч | 1743.86 | 536.35 | 6 | 4-100-060 | 1 | - | учтена
91.01.02-003 | Автогрейдеры легкого типа, мощность 77 кВт (105 л.с.) | маш.-ч | 1743.86 | 536.35 | 6 | 4-100-060 | 1 | - | учтена
91.01.02-004 | Автогрейдеры среднего типа, мощность 99 кВт (135 л.с.) | маш.-ч | 2562.58 | 536.35 | 6 | 4-100-060 | 1 | - | учтена
91.01.02-004 | Автогрейдеры среднего типа, мощность 99 кВт (135 л.с.) | маш.-ч | 2562.58 | 536.35 | 6 | 4-100-060 | 1 | - | учтена
91.01.02-005 | Автогрейдеры особо тяжелого типа, мощность 173 кВт (235 л.с.) | маш.-ч | 4178.35 | 610.84 | 8 | 4-100-080 | 1 | - | учтена
91.01.02-005 | Автогрейдеры особо тяжелого типа, мощность 173 кВт (235 л.с.) | маш.-ч | 4178.35 | 610.84 | 8 | 4-100-080 | 1 | - | учтена
91.01.05-065 | Экскаваторы одноковшовые дизельные на гусеничном ходу, объем ковша 0,15 м3 | маш.-ч | 613.91 | 399.28 | 4 | 4-100-040 | 1 | - | учтена
91.01.05-065 | Экскаваторы одноковшовые дизельные на гусеничном ходу, объем ковша 0,15 м3 | маш.-ч | 613.91 | 399.28 | 4 | 4-100-040 | 1 | - | учтена
91.01.05-071 | Экскаваторы одноковшовые дизельные на гусеничном ходу, объем ковша 2,5 м3 | маш.-ч | 3101.02 | 572.1 | 7 | 4-100-070 | 1 | - | учтена
91.01.05-071 | Экскаваторы одноковшовые дизельные на гусеничном ходу, объем ковша 2,5 м3 | маш.-ч | 3101.02 | 572.1 | 7 | 4-100-070 | 1 | - | учтена
91.01.05-087 | Экскаваторы одноковшовые дизельные на гусеничном ходу, объем ковша 1,0 м3 | маш.-ч | 1794.34 | 536.35 | 6 | 4-100-060 | 1 | - | учтена
91.01.05-087 | Экскаваторы одноковшовые дизельные на гусеничном ходу, объем ковша 1,0 м3 | маш.-ч | 1794.34 | 536.35 | 6 | 4-100-060 | 1 | - | учтена
91.01.05-088 | Экскаваторы одноковшовые дизельные на гусеничном ходу, объем ковша 1,6 м3 | маш.-ч | 2532.93 | 572.1 | 7 | 4-100-070 | 1 | - | учтена
91.01.05-088 | Экскаваторы одноковшовые дизельные на гусеничном ходу, объем ковша 1,6 м3 | маш.-ч | 2532.93 | 572.1 | 7 | 4-100-070 | 1 | - | учтена
91.01.05-105 | Экскаваторы одноковшовые дизельные на пневмоколесном ходу, объем ковша 0,5 м3 | маш.-ч | 1700.95 | 536.35 | 6 | 4-100-060 | 1 | - | учтена
91.01.05-105 | Экскаваторы одноковшовые дизельные на пневмоколесном ходу, объем ковша 0,5 м3 | маш.-ч | 1700.95 | 536.35 | 6 | 4-100-060 | 1 | - | учтена
91.01.05-134 | Экскаваторы одноковшовые электрические на гусеничном ходу, емкость ковша 5,2 м3 | маш.-ч | 13640.4 | 1221.68 | 8 | 4-100-080 | 2 | 82.5 | не учтена
91.01.05-134 | Экскаваторы одноковшовые электрические на гусеничном ходу, емкость ковша 5,2 м3 | маш.-ч | 13640.4 | 1221.68 | 8 | 4-100-080 | 2 | 755.7 | не учтена
91.01.05-140 | Экскаваторы одноковшовые электрические на гусеничном ходу, емкость ковша 20 м3 | маш.-ч | 66571.46 | 1920.12 | 8.7 | 4-100-087 | 3 | 742.5 | не учтена
91.01.05-140 | Экскаваторы одноковшовые электрические на гусеничном ходу, емкость ковша 20 м3 | маш.-ч | 66571.46 | 1920.12 | 8.7 | 4-100-087 | 3 | 6801.3 | не учтена
91.01.05-518 | Экскаваторы одноковшовые дизельные на гусеничном ходу, объем ковша 1,8 м3 | маш.-ч | 2913.69 | 572.1 | 7 | 4-100-070 | 1 | - | учтена
91.01.05-518 | Экскаваторы одноковшовые дизельные на гусеничном ходу, объем ковша 1,8 м3 | маш.-ч | 2913.69 | 572.1 | 7 | 4-100-070 | 1 | - | учтена
91.01.05-548 | Экскаваторы-погрузчики гидравлические пневмоколесные, емкость экскаваторного ковша до 0,3 м3, грузоподъемность фронтального ковша до 1 т | маш.-ч | 910.78 | 458.87 | 5 | 4-100-050 | 1 | - | учтена
91.01.05-548 | Экскаваторы-погрузчики гидравлические пневмоколесные, емкость экскаваторного ковша до 0,3 м3, грузоподъемность фронтального ковша до 1 т | маш.-ч | 910.78 | 458.87 | 5 | 4-100-050 | 1 | - | учтена
91.01.05-549 | Экскаваторы-погрузчики гидравлические пневмоколесные, емкость экскаваторного ковша до 0,3 м3, грузоподъемность фронтального ковша до 2 т | маш.-ч | 1295.25 | 458.87 | 5 | 4-100-050 | 1 | - | учтена
91.01.05-549 | Экскаваторы-погрузчики гидравлические пневмоколесные, емкость экскаваторного ковша до 0,3 м3, грузоподъемность фронтального ковша до 2 т | маш.-ч | 1295.25 | 458.87 | 5 | 4-100-050 | 1 | - | учтена
91.02.02-012 | Копры гусеничные для свай длиной до 20 м | маш.-ч | 2816.53 | 610.84 | 8 | 4-100-080 | 1 | - | учтена
91.02.02-012 | Копры гусеничные для свай длиной до 20 м | маш.-ч | 2816.53 | 610.84 | 8 | 4-100-080 | 1 | - | учтена
91.02.03-024 | Дизель-молоты, вес ударной части 2,5 т | маш.-ч | 1164.58 | 0 | - | - | 0 | - | учтена
91.02.03-024 | Дизель-молоты, вес ударной части 2,5 т | маш.-ч | 1164.58 | 0 | - | - | 0 | - | учтена
91.02.03-025 | Дизель-молоты, вес ударной части 3,5 т | маш.-ч | 1564.72 | 0 | - | - | 0 | - | учтена
91.02.03-025 | Дизель-молоты, вес ударной части 3,5 т | маш.-ч | 1564.72 | 0 | - | - | 0 | - | учтена
91.02.05-018 | Установки для вдавливания свай, усилие вдавливания 320 т | маш.-ч | 2539.04 | 1144.2 | 7 | 4-100-070 | 2 | 29.7 | не учтена
91.02.05-018 | Установки для вдавливания свай, усилие вдавливания 320 т | маш.-ч | 2539.04 | 1144.2 | 7 | 4-100-070 | 2 | 272.05 | не учтена
91.03.02-002 | Вентиляторы местной вентиляции, мощность двигателя до 24 кВт | маш.-ч | 129.78 | 0 | - | - | 0 | 8.25 | учтена
91.03.02-002 | Вентиляторы местной вентиляции, мощность двигателя до 24 кВт | маш.-ч | 129.78 | 0 | - | - | 0 | 75.57 | учтена
91.03.02-015 | Вентиляторы центральной вентиляции, мощность двигателя до 110 кВт | маш.-ч | 725.32 | 0 | - | - | 0 | 36.3 | учтена
91.03.02-015 | Вентиляторы центральной вентиляции, мощность двигателя до 110 кВт | маш.-ч | 725.32 | 0 | - | - | 0 | 332.51 | учтена
91.03.06-013 | Машины погрузочно-доставочные с двигателем внутреннего сгорания на пневмоколесном ходу, грузоподъемность до 10 т | маш.-ч | 4749.1 | 536.35 | 6 | 4-100-060 | 1 | - | не учтена
91.03.06-013 | Машины погрузочно-доставочные с двигателем внутреннего сгорания на пневмоколесном ходу, грузоподъемность до 10 т | маш.-ч | 4749.1 | 536.35 | 6 | 4-100-060 | 1 | - | не учтена
91.03.08-003 | Перфораторы колонковые для бурения шпуров и скважин переносные при работе от стационарных компрессорных станций | маш.-ч | 353.91 | 0 | - | - | 0 | - | учтена
91.03.08-003 | Перфораторы колонковые для бурения шпуров и скважин переносные при работе от стационарных компрессорных станций | маш.-ч | 353.91 | 0 | - | - | 0 | - | учтена
91.03.08-004 | Перфораторы колонковые для бурения шпуров и скважин телескопные при работе от стационарных компрессорных станций | маш.-ч | 144.87 | 0 | - | - | 0 | - | учтена
91.03.08-004 | Перфораторы колонковые для бурения шпуров и скважин телескопные при работе от стационарных компрессорных станций | маш.-ч | 144.87 | 0 | - | - | 0 | - | учтена
91.03.11-001 | Тележки стапельные самоходные, грузоподъемность 75 т | маш.-ч | 336.54 | 399.28 | 4 | 4-100-040 | 1 | 3.53 | не учтена
91.03.11-001 | Тележки стапельные самоходные, грузоподъемность 75 т | маш.-ч | 336.54 | 399.28 | 4 | 4-100-040 | 1 | 32.33 | не учтена
91.03.19-001 | Выпрямители для зарядки аккумуляторных батарей, выходной ток 20-155 А | маш.-ч | 216.95 | 0 | - | - | 0 | 13.2 | учтена
91.03.19-001 | Выпрямители для зарядки аккумуляторных батарей, выходной ток 20-155 А | маш.-ч | 216.95 | 0 | - | - | 0 | 120.91 | учтена
91.03.19-091 | Гайковерты ручные пневматические при работе от стационарных компрессорных станций | маш.-ч | 106.24 | 0 | - | - | 0 | - | учтена
91.03.19-091 | Гайковерты ручные пневматические при работе от стационарных компрессорных станций | маш.-ч | 106.24 | 0 | - | - | 0 | - | учтена
91.03.19-101 | Сверла горные пневматические при работе от стационарных компрессорных станций | маш.-ч | 133.74 | 0 | - | - | 0 | - | учтена
91.03.19-101 | Сверла горные пневматические при работе от стационарных компрессорных станций | маш.-ч | 133.74 | 0 | - | - | 0 | - | учтена
91.04.01-079 | Установки буровые на автомобильном ходу для роторного бурения скважин, глубина бурения до 1500 м, грузоподъемность лебедки до 30 т | маш.-ч | 4966.65 | 1108.44 | 6.5 | 4-100-065 | 2 | - | учтена
91.04.01-079 | Установки буровые на автомобильном ходу для роторного бурения скважин, глубина бурения до 1500 м, грузоподъемность лебедки до 30 т | маш.-ч | 4966.65 | 1108.44 | 6.5 | 4-100-065 | 2 | - | учтена
91.04.01-111 | Установки вращательно-колонкового бурения с двигателем внутреннего сгорания, глубина бурения до 1755 м, диаметр бурения 60-122,6 мм, мощность 153 кВт (220 л.с.) | маш.-ч | 4106.76 | 536.35 | 6 | 4-100-060 | 1 | - | учтена
91.04.01-111 | Установки вращательно-колонкового бурения с двигателем внутреннего сгорания, глубина бурения до 1755 м, диаметр бурения 60-122,6 мм, мощность 153 кВт (220 л.с.) | маш.-ч | 4106.76 | 536.35 | 6 | 4-100-060 | 1 | - | учтена
91.05.01-019 | Краны башенные, грузоподъемность 12,5 т | маш.-ч | 1576.74 | 572.1 | 7 | 4-100-070 | 1 | 8.04 | не учтена
91.05.01-019 | Краны башенные, грузоподъемность 12,5 т | маш.-ч | 1576.74 | 572.1 | 7 | 4-100-070 | 1 | 73.65 | не учтена
91.05.01-021 | Краны башенные, грузоподъемность 40 т | маш.-ч | 3774.54 | 610.84 | 8 | 4-100-080 | 1 | 11.2 | не учтена
91.05.01-021 | Краны башенные, грузоподъемность 40 т | маш.-ч | 3774.54 | 610.84 | 8 | 4-100-080 | 1 | 102.59 | не учтена
91.05.04-005 | Краны мостовые электрические, грузоподъемность 5 т | маш.-ч | 213.39 | 399.28 | 4 | 4-100-040 | 1 | 2.97 | учтена
91.05.04-005 | Краны мостовые электрические, грузоподъемность 5 т | маш.-ч | 213.39 | 399.28 | 4 | 4-100-040 | 1 | 27.21 | учтена
91.05.04-006 | Краны мостовые электрические, грузоподъемность 10 т | маш.-ч | 349 | 399.28 | 4 | 4-100-040 | 1 | 5.78 | учтена
91.05.04-006 | Краны мостовые электрические, грузоподъемность 10 т | маш.-ч | 349 | 399.28 | 4 | 4-100-040 | 1 | 52.94 | учтена
91.05.04-008 | Краны мостовые электрические, грузоподъемность 20 т | маш.-ч | 1163.44 | 458.87 | 5 | 4-100-050 | 1 | 26.73 | учтена
91.05.04-008 | Краны мостовые электрические, грузоподъемность 20 т | маш.-ч | 1163.44 | 458.87 | 5 | 4-100-050 | 1 | 244.85 | учтена
91.05.04-009 | Краны мостовые электрические, грузоподъемность 32 т | маш.-ч | 1752.41 | 458.87 | 5 | 4-100-050 | 1 | 46.2 | учтена
91.05.04-009 | Краны мостовые электрические, грузоподъемность 32 т | маш.-ч | 1752.41 | 458.87 | 5 | 4-100-050 | 1 | 423.19 | учтена
91.05.04-031 | Краны подвесные электрические (кран-балки), грузоподъемность 3,2 т | маш.-ч | 95.43 | 0 | - | - | 0 | 2.31 | учтена
91.05.04-031 | Краны подвесные электрические (кран-балки), грузоподъемность 3,2 т | маш.-ч | 95.43 | 0 | - | - | 0 | 21.16 | учтена
91.05.05-015 | Краны на автомобильном ходу, грузоподъемность 16 т | маш.-ч | 1838.67 | 536.35 | 6 | 4-100-060 | 1 | - | учтена
91.05.05-015 | Краны на автомобильном ходу, грузоподъемность 16 т | маш.-ч | 1838.67 | 536.35 | 6 | 4-100-060 | 1 | - | учтена
91.05.05-016 | Краны на автомобильном ходу, грузоподъемность 25 т | маш.-ч | 1922.49 | 572.1 | 7 | 4-100-070 | 1 | - | учтена
91.05.05-016 | Краны на автомобильном ходу, грузоподъемность 25 т | маш.-ч | 1922.49 | 572.1 | 7 | 4-100-070 | 1 | - | учтена
91.05.05-017 | Краны на автомобильном ходу, грузоподъемность 40 т | маш.-ч | 2856.12 | 572.1 | 7 | 4-100-070 | 1 | - | учтена
91.05.05-017 | Краны на автомобильном ходу, грузоподъемность 40 т | маш.-ч | 2856.12 | 572.1 | 7 | 4-100-070 | 1 | - | учтена
91.05.05-019 | Краны на автомобильном ходу, грузоподъемность 30 т | маш.-ч | 2290.03 | 572.1 | 7 | 4-100-070 | 1 | - | учтена
91.05.05-019 | Краны на автомобильном ходу, грузоподъемность 30 т | маш.-ч | 2290.03 | 572.1 | 7 | 4-100-070 | 1 | - | учтена
91.05.09-004 | Краны на специальном шасси автомобильного типа, грузоподъемность до 25 т | маш.-ч | 1847.82 | 572.1 | 7 | 4-100-070 | 1 | - | учтена
91.05.09-004 | Краны на специальном шасси автомобильного типа, грузоподъемность до 25 т | маш.-ч | 1847.82 | 572.1 | 7 | 4-100-070 | 1 | - | учтена
91.05.13-002 | Автомобили бортовые, грузоподъемность до 6 т, с краном-манипулятором, грузоподъемность 6,2 т | маш.-ч | 2015.6 | 399.28 | 4 | 4-100-040 | 1 | - | учтена
91.05.13-002 | Автомобили бортовые, грузоподъемность до 6 т, с краном-манипулятором, грузоподъемность 6,2 т | маш.-ч | 2015.6 | 399.28 | 4 | 4-100-040 | 1 | - | учтена
91.05.13-023 | Краны-манипуляторы переставные, грузоподъемность 2 т | маш.-ч | 124.22 | 399.28 | 4 | 4-100-040 | 1 | 1.9 | учтена
91.05.13-023 | Краны-манипуляторы переставные, грузоподъемность 2 т | маш.-ч | 124.22 | 399.28 | 4 | 4-100-040 | 1 | 17.4 | учтена
91.06.01-002 | Домкраты гидравлические, грузоподъемность 6,3-25 т | маш.-ч | 0.77 | 0 | - | - | 0 | - | учтена
91.06.01-002 | Домкраты гидравлические, грузоподъемность 6,3-25 т | маш.-ч | 0.77 | 0 | - | - | 0 | - | учтена
91.06.01-007 | Домкраты гидравлические, грузоподъемность до 500 т | маш.-ч | 25.03 | 0 | - | - | 0 | - | учтена
91.06.01-007 | Домкраты гидравлические, грузоподъемность до 500 т | маш.-ч | 25.03 | 0 | - | - | 0 | - | учтена
91.06.03-046 | Лебедки ручные и рычажные тяговым усилием 29,43 кН (3 т) | маш.-ч | 3.46 | 0 | - | - | 0 | - | учтена
91.06.03-046 | Лебедки ручные и рычажные тяговым усилием 29,43 кН (3 т) | маш.-ч | 3.46 | 0 | - | - | 0 | - | учтена
91.06.03-065 | Лебедки тяговые с двигателем внутреннего сгорания, тяговое усилие до 3 т | маш.-ч | 76.24 | 0 | - | - | 0 | - | учтена
91.06.03-065 | Лебедки тяговые с двигателем внутреннего сгорания, тяговое усилие до 3 т | маш.-ч | 76.24 | 0 | - | - | 0 | - | учтена
91.06.05-001 | Погрузчики одноковшовые универсальные фронтальные пневмоколесные, номинальная вместимость основного ковша 5,5 м3, грузоподъемность 10 т | маш.-ч | 5178.68 | 610.84 | 8 | 4-100-080 | 1 | - | учтена
91.06.05-001 | Погрузчики одноковшовые универсальные фронтальные пневмоколесные, номинальная вместимость основного ковша 5,5 м3, грузоподъемность 10 т | маш.-ч | 5178.68 | 610.84 | 8 | 4-100-080 | 1 | - | учтена
91.06.05-011 | Погрузчики одноковшовые универсальные фронтальные пневмоколесные, номинальная вместимость основного ковша 2,6 м3, грузоподъемность 5 т | маш.-ч | 1688.34 | 458.87 | 5 | 4-100-050 | 1 | - | учтена
91.06.05-011 | Погрузчики одноковшовые универсальные фронтальные пневмоколесные, номинальная вместимость основного ковша 2,6 м3, грузоподъемность 5 т | маш.-ч | 1688.34 | 458.87 | 5 | 4-100-050 | 1 | - | учтена
91.06.05-012 | Автопогрузчики вилочные, грузоподъемность 1 т | маш.-ч | 359.25 | 399.28 | 4 | 4-100-040 | 1 | - | учтена
91.06.05-012 | Автопогрузчики вилочные, грузоподъемность 1 т | маш.-ч | 359.25 | 399.28 | 4 | 4-100-040 | 1 | - | учтена
91.06.05-013 | Автопогрузчики вилочные, грузоподъемность 2 т | маш.-ч | 478.71 | 399.28 | 4 | 4-100-040 | 1 | - | учтена
91.06.05-013 | Автопогрузчики вилочные, грузоподъемность 2 т | маш.-ч | 478.71 | 399.28 | 4 | 4-100-040 | 1 | - | учтена
91.06.05-014 | Автопогрузчики вилочные, грузоподъемность 3 т | маш.-ч | 512.41 | 399.28 | 4 | 4-100-040 | 1 | - | учтена
91.06.05-014 | Автопогрузчики вилочные, грузоподъемность 3 т | маш.-ч | 512.41 | 399.28 | 4 | 4-100-040 | 1 | - | учтена
91.06.05-015 | Автопогрузчики вилочные, грузоподъемность 4 т | маш.-ч | 542.39 | 399.28 | 4 | 4-100-040 | 1 | - | учтена
91.06.05-015 | Автопогрузчики вилочные, грузоподъемность 4 т | маш.-ч | 542.39 | 399.28 | 4 | 4-100-040 | 1 | - | учтена
91.06.05-017 | Автопогрузчики вилочные, грузоподъемность 10 т | маш.-ч | 1420.95 | 458.87 | 5 | 4-100-050 | 1 | - | учтена
91.06.05-017 | Автопогрузчики вилочные, грузоподъемность 10 т | маш.-ч | 1420.95 | 458.87 | 5 | 4-100-050 | 1 | - | учтена
91.06.05-041 | Погрузчики телескопические, грузоподъемность до 3 т, высота подъема до 16 м | маш.-ч | 1642.43 | 458.87 | 5 | 4-100-050 | 1 | - | учтена
91.06.05-041 | Погрузчики телескопические, грузоподъемность до 3 т, высота подъема до 16 м | маш.-ч | 1642.43 | 458.87 | 5 | 4-100-050 | 1 | - | учтена
91.06.05-053 | Погрузчики одноковшовые универсальные фронтальные гусеничные, вместимость ковша 0,6 м3, грузоподъемность 2 т | маш.-ч | 1466.65 | 458.87 | 5 | 4-100-050 | 1 | - | учтена
91.06.05-053 | Погрузчики одноковшовые универсальные фронтальные гусеничные, вместимость ковша 0,6 м3, грузоподъемность 2 т | маш.-ч | 1466.65 | 458.87 | 5 | 4-100-050 | 1 | - | учтена
91.06.05-056 | Погрузчики одноковшовые универсальные фронтальные пневмоколесные, номинальная вместимость основного ковша 1,1 м3, грузоподъемность 2 т | маш.-ч | 985.58 | 399.28 | 4 | 4-100-040 | 1 | - | учтена
91.06.05-056 | Погрузчики одноковшовые универсальные фронтальные пневмоколесные, номинальная вместимость основного ковша 1,1 м3, грузоподъемность 2 т | маш.-ч | 985.58 | 399.28 | 4 | 4-100-040 | 1 | - | учтена
91.06.05-057 | Погрузчики одноковшовые универсальные фронтальные пневмоколесные, номинальная вместимость основного ковша 1,5 м3, грузоподъемность 3 т | маш.-ч | 1356.88 | 458.87 | 5 | 4-100-050 | 1 | - | учтена
91.06.05-057 | Погрузчики одноковшовые универсальные фронтальные пневмоколесные, номинальная вместимость основного ковша 1,5 м3, грузоподъемность 3 т | маш.-ч | 1356.88 | 458.87 | 5 | 4-100-050 | 1 | - | учтена
91.06.05-060 | Погрузчики одноковшовые универсальные фронтальные пневмоколесные, номинальная вместимость основного ковша 0,46 м3, грузоподъемность 1 т | маш.-ч | 703 | 399.28 | 4 | 4-100-040 | 1 | - | учтена
91.06.05-060 | Погрузчики одноковшовые универсальные фронтальные пневмоколесные, номинальная вместимость основного ковша 0,46 м3, грузоподъемность 1 т | маш.-ч | 703 | 399.28 | 4 | 4-100-040 | 1 | - | учтена
91.06.06-012 | Автогидроподъемники, высота подъема 18 м | маш.-ч | 979.54 | 458.87 | 5 | 4-100-050 | 1 | - | учтена
91.06.06-012 | Автогидроподъемники, высота подъема 18 м | маш.-ч | 979.54 | 458.87 | 5 | 4-100-050 | 1 | - | учтена
91.06.06-015 | Автогидроподъемники, высота подъема 37 м | маш.-ч | 2273.62 | 610.84 | 8 | 4-100-080 | 1 | - | учтена
91.06.06-015 | Автогидроподъемники, высота подъема 37 м | маш.-ч | 2273.62 | 610.84 | 8 | 4-100-080 | 1 | - | учтена
91.06.06-051 | Подъемники строительные грузопассажирские, грузоподъемность до 0,8 т, высота подъема до 80 м | маш.-ч | 424.9 | 399.28 | 4 | 4-100-040 | 1 | 0.77 | не учтена
91.06.06-051 | Подъемники строительные грузопассажирские, грузоподъемность до 0,8 т, высота подъема до 80 м | маш.-ч | 424.9 | 399.28 | 4 | 4-100-040 | 1 | 7.05 | не учтена
91.06.07-002 | Тали электрические общего назначения, грузоподъемность 0,5 т | маш.-ч | 8.92 | 0 | - | - | 0 | 0.03 | учтена
91.06.07-002 | Тали электрические общего назначения, грузоподъемность 0,5 т | маш.-ч | 8.92 | 0 | - | - | 0 | 0.27 | учтена
91.06.09-581 | Люльки самоподъемные, грузоподъемность до 630 кг | маш.-ч | 25.07 | 0 | - | - | 0 | 0.99 | не учтена
91.06.09-581 | Люльки самоподъемные, грузоподъемность до 630 кг | маш.-ч | 25.07 | 0 | - | - | 0 | 9.07 | не учтена
91.07.01-001 | Бадьи, емкость 1 м3 | маш.-ч | 1.75 | 0 | - | - | 0 | - | учтена
91.07.01-001 | Бадьи, емкость 1 м3 | маш.-ч | 1.75 | 0 | - | - | 0 | - | учтена
91.07.01-002 | Бадьи, емкость 2 м3 | маш.-ч | 2.87 | 0 | - | - | 0 | - | учтена
91.07.01-002 | Бадьи, емкость 2 м3 | маш.-ч | 2.87 | 0 | - | - | 0 | - | учтена
91.07.02-012 | Автобетононасосы, производительность 90 м3/ч | маш.-ч | 3494.39 | 572.1 | 7 | 4-100-070 | 1 | - | не учтена
91.07.02-012 | Автобетононасосы, производительность 90 м3/ч | маш.-ч | 3494.39 | 572.1 | 7 | 4-100-070 | 1 | - | не учтена
91.07.02-014 | Автобетононасосы, производительность 170 м3/ч | маш.-ч | 4987.75 | 572.1 | 7 | 4-100-070 | 1 | - | не учтена
91.07.02-014 | Автобетононасосы, производительность 170 м3/ч | маш.-ч | 4987.75 | 572.1 | 7 | 4-100-070 | 1 | - | не учтена
91.07.03-001 | Бетоносмесители гравитационные передвижные, объем барабана 65 л | маш.-ч | 1.83 | 354.58 | 3 | 4-100-030 | 1 | 0.07 | учтена
91.07.03-001 | Бетоносмесители гравитационные передвижные, объем барабана 65 л | маш.-ч | 1.83 | 354.58 | 3 | 4-100-030 | 1 | 0.64 | учтена
91.07.03-004 | Бетоносмесители гравитационные передвижные, объем барабана 500 л | маш.-ч | 15.64 | 399.28 | 4 | 4-100-040 | 1 | 0.5 | учтена
91.07.03-004 | Бетоносмесители гравитационные передвижные, объем барабана 500 л | маш.-ч | 15.64 | 399.28 | 4 | 4-100-040 | 1 | 4.58 | учтена
91.07.03-021 | Заводы бетонные инвентарные автоматизированные, производительность 20 м3/ч | маш.-ч | 464.56 | 3212.09 | 5 | 4-100-050 | 7 | 18.56 | не учтена
91.07.03-021 | Заводы бетонные инвентарные автоматизированные, производительность 20 м3/ч | маш.-ч | 464.56 | 3212.09 | 5 | 4-100-050 | 7 | 170.01 | не учтена
91.07.04-041 | Виброрейки | маш.-ч | 43.2 | 0 | - | - | 0 | - | учтена
91.07.04-041 | Виброрейки | маш.-ч | 43.2 | 0 | - | - | 0 | - | учтена
91.07.05-001 | Заводы бетонные инвентарные, производительность 7,5 м3/ч | маш.-ч | 156.3 | 3194.24 | 4 | 4-100-040 | 8 | 8.25 | не учтена
91.07.05-001 | Заводы бетонные инвентарные, производительность 7,5 м3/ч | маш.-ч | 156.3 | 3194.24 | 4 | 4-100-040 | 8 | 75.57 | не учтена
91.07.07-011 | Растворонасосы, производительность 4 м3/ч | маш.-ч | 23.62 | 0 | - | - | 0 | 0.66 | учтена
91.07.07-011 | Растворонасосы, производительность 4 м3/ч | маш.-ч | 23.62 | 0 | - | - | 0 | 6.05 | учтена
91.07.07-012 | Растворонасосы, производительность 5 м3/ч | маш.-ч | 28.08 | 0 | - | - | 0 | 0.91 | учтена
91.07.07-012 | Растворонасосы, производительность 5 м3/ч | маш.-ч | 28.08 | 0 | - | - | 0 | 8.34 | учтена
91.07.08-021 | Растворосмесители стационарные для приготовления водоцементных и других растворов, объем емкости 350 л | маш.-ч | 35.52 | 0 | - | - | 0 | 1.32 | учтена
91.07.08-021 | Растворосмесители стационарные для приготовления водоцементных и других растворов, объем емкости 350 л | маш.-ч | 35.52 | 0 | - | - | 0 | 12.09 | учтена
91.07.08-023 | Растворосмесители стационарные для приготовления водоцементных и других растворов, объем емкости 2000 л | маш.-ч | 82.93 | 0 | - | - | 0 | 3.63 | учтена
91.07.08-023 | Растворосмесители стационарные для приготовления водоцементных и других растворов, объем емкости 2000 л | маш.-ч | 82.93 | 0 | - | - | 0 | 33.25 | учтена
91.07.08-514 | Растворосмесители передвижные цикличные, объем бункера 80 л | маш.-ч | 16.14 | 0 | - | - | 0 | 0.5 | учтена
91.07.08-514 | Растворосмесители передвижные цикличные, объем бункера 80 л | маш.-ч | 16.14 | 0 | - | - | 0 | 4.58 | учтена
91.08.03-009 | Катки самоходные гладкие вибрационные, масса 2,2 т | маш.-ч | 687.34 | 399.28 | 4 | 4-100-040 | 1 | - | учтена
91.08.03-009 | Катки самоходные гладкие вибрационные, масса 2,2 т | маш.-ч | 687.34 | 399.28 | 4 | 4-100-040 | 1 | - | учтена
91.08.03-015 | Катки самоходные гладкие вибрационные, масса 5 т | маш.-ч | 1320.8 | 399.28 | 4 | 4-100-040 | 1 | - | учтена
91.08.03-015 | Катки самоходные гладкие вибрационные, масса 5 т | маш.-ч | 1320.8 | 399.28 | 4 | 4-100-040 | 1 | - | учтена
91.08.03-016 | Катки самоходные гладкие вибрационные, масса 8 т | маш.-ч | 2169.41 | 458.87 | 5 | 4-100-050 | 1 | - | учтена
91.08.03-016 | Катки самоходные гладкие вибрационные, масса 8 т | маш.-ч | 2169.41 | 458.87 | 5 | 4-100-050 | 1 | - | учтена
91.08.03-023 | Катки самоходные комбинированные вибрационные, масса 12 т | маш.-ч | 2495.09 | 536.35 | 6 | 4-100-060 | 1 | - | учтена
91.08.03-023 | Катки самоходные комбинированные вибрационные, масса 12 т | маш.-ч | 2495.09 | 536.35 | 6 | 4-100-060 | 1 | - | учтена
91.08.03-024 | Катки самоходные комбинированные вибрационные, масса 3,5 т | маш.-ч | 1157.63 | 399.28 | 4 | 4-100-040 | 1 | - | учтена
91.08.03-024 | Катки самоходные комбинированные вибрационные, масса 3,5 т | маш.-ч | 1157.63 | 399.28 | 4 | 4-100-040 | 1 | - | учтена
91.08.03-025 | Катки самоходные комбинированные вибрационные, масса 7 т | маш.-ч | 1852.95 | 458.87 | 5 | 4-100-050 | 1 | - | учтена
91.08.03-025 | Катки самоходные комбинированные вибрационные, масса 7 т | маш.-ч | 1852.95 | 458.87 | 5 | 4-100-050 | 1 | - | учтена
91.08.03-027 | Катки самоходные гладкие вибрационные, масса 3,5 т | маш.-ч | 1001.47 | 399.28 | 4 | 4-100-040 | 1 | - | учтена
91.08.03-027 | Катки самоходные гладкие вибрационные, масса 3,5 т | маш.-ч | 1001.47 | 399.28 | 4 | 4-100-040 | 1 | - | учтена
91.08.03-045 | Катки самоходные гладкие вибрационные, масса 7 т | маш.-ч | 1907.78 | 458.87 | 5 | 4-100-050 | 1 | - | учтена
91.08.03-045 | Катки самоходные гладкие вибрационные, масса 7 т | маш.-ч | 1907.78 | 458.87 | 5 | 4-100-050 | 1 | - | учтена
91.08.03-049 | Катки самоходные гладкие вибрационные, масса 14 т | маш.-ч | 2512.84 | 536.35 | 6 | 4-100-060 | 1 | - | учтена
91.08.03-049 | Катки самоходные гладкие вибрационные, масса 14 т | маш.-ч | 2512.84 | 536.35 | 6 | 4-100-060 | 1 | - | учтена
91.08.04-034 | Заливщики швов и трещин самоходные с компрессором, объем бака для материала 550 л, мощность двигателя 18 кВт (25 л.с.) | маш.-ч | 1649.95 | 458.87 | 5 | 4-100-050 | 1 | - | учтена
91.08.04-034 | Заливщики швов и трещин самоходные с компрессором, объем бака для материала 550 л, мощность двигателя 18 кВт (25 л.с.) | маш.-ч | 1649.95 | 458.87 | 5 | 4-100-050 | 1 | - | учтена
91.08.09-001 | Плиты вибрационные с двигателем внутреннего сгорания, мощность до 6 кВт (8 л.с.) | маш.-ч | 52 | 0 | - | - | 0 | - | учтена
91.08.09-001 | Плиты вибрационные с двигателем внутреннего сгорания, мощность до 6 кВт (8 л.с.) | маш.-ч | 52 | 0 | - | - | 0 | - | учтена
91.08.09-024 | Трамбовки пневматические при работе от стационарного компрессора | маш.-ч | 17.89 | 0 | - | - | 0 | - | учтена
91.08.09-024 | Трамбовки пневматические при работе от стационарного компрессора | маш.-ч | 17.89 | 0 | - | - | 0 | - | учтена
91.08.09-502 | Вибротрамбовки бензиновые, мощность до 4 кВт | маш.-ч | 57.98 | 0 | - | - | 0 | - | учтена
91.08.09-502 | Вибротрамбовки бензиновые, мощность до 4 кВт | маш.-ч | 57.98 | 0 | - | - | 0 | - | учтена
91.09.03-035 | Платформы широкой колеи, грузоподъемность 73 т | маш.-ч | 268.51 | 0 | - | - | 0 | - | не учтена
91.09.03-035 | Платформы широкой колеи, грузоподъемность 73 т | маш.-ч | 268.51 | 0 | - | - | 0 | - | не учтена
91.09.12-103 | Станки сверлильно-шлифовальные | маш.-ч | 4.4 | 0 | - | - | 0 | 0.17 | учтена
91.09.12-103 | Станки сверлильно-шлифовальные | маш.-ч | 4.4 | 0 | - | - | 0 | 1.56 | учтена
91.09.12-520 | Станки рельсосверлильные, мощность 1,7 кВт | маш.-ч | 21.99 | 0 | - | - | 0 | 0.39 | учтена
91.09.12-520 | Станки рельсосверлильные, мощность 1,7 кВт | маш.-ч | 21.99 | 0 | - | - | 0 | 3.57 | учтена
91.10.10-015 | Центраторы внутренние гидравлические для труб диаметром 1400 мм | маш.-ч | 287.57 | 0 | - | - | 0 | - | учтена
91.10.10-015 | Центраторы внутренние гидравлические для труб диаметром 1400 мм | маш.-ч | 287.57 | 0 | - | - | 0 | - | учтена
91.11.01-006 | Кабелеукладчики прицепные легкие для сельской и зоновой связи | маш.-ч | 164.89 | 0 | - | - | 0 | - | учтена
91.11.01-006 | Кабелеукладчики прицепные легкие для сельской и зоновой связи | маш.-ч | 164.89 | 0 | - | - | 0 | - | учтена
91.12.01-001 | Бороны дисковые мелиоративные без трактора | маш.-ч | 29.64 | 0 | - | - | 0 | - | учтена
91.12.01-001 | Бороны дисковые мелиоративные без трактора | маш.-ч | 29.64 | 0 | - | - | 0 | - | учтена
91.12.03-001 | Газонокосилки моторные | маш.-ч | 47.59 | 0 | - | - | 0 | - | учтена
91.12.03-001 | Газонокосилки моторные | маш.-ч | 47.59 | 0 | - | - | 0 | - | учтена
91.12.05-013 | Плуги четырехкорпусные навесные | маш.-ч | 25.5 | 0 | - | - | 0 | - | учтена
91.12.05-013 | Плуги четырехкорпусные навесные | маш.-ч | 25.5 | 0 | - | - | 0 | - | учтена
91.12.06-003 | Мотокультиваторы, мощность до 4 кВт (5,5 л.с.) | маш.-ч | 71.02 | 0 | - | - | 0 | - | учтена
91.12.06-003 | Мотокультиваторы, мощность до 4 кВт (5,5 л.с.) | маш.-ч | 71.02 | 0 | - | - | 0 | - | учтена
91.12.07-021 | Сеялки прицепные | маш.-ч | 290.65 | 0 | - | - | 0 | - | учтена
91.12.07-021 | Сеялки прицепные | маш.-ч | 290.65 | 0 | - | - | 0 | - | учтена
91.13.01-038 | Машины поливомоечные, вместимость цистерны 6 м3 | маш.-ч | 1515.77 | 399.28 | 4 | 4-100-040 | 1 | - | учтена
91.13.01-038 | Машины поливомоечные, вместимость цистерны 6 м3 | маш.-ч | 1515.77 | 399.28 | 4 | 4-100-040 | 1 | - | учтена
91.13.02-002 | Снегоочистители на автомобиле шнекороторные, мощность 180 кВт (250 л.с.) | маш.-ч | 2748.89 | 458.87 | 5 | 4-100-050 | 1 | - | учтена
91.13.02-002 | Снегоочистители на автомобиле шнекороторные, мощность 180 кВт (250 л.с.) | маш.-ч | 2748.89 | 458.87 | 5 | 4-100-050 | 1 | - | учтена
91.13.03-031 | Автофургоны-мастерские тип КУНГ | маш.-ч | 1484.64 | 399.28 | 4 | 4-100-040 | 1 | - | учтена
91.13.03-031 | Автофургоны-мастерские тип КУНГ | маш.-ч | 1484.64 | 399.28 | 4 | 4-100-040 | 1 | - | учтена
91.13.03-041 | Автоцистерны, объем 8 м3 | маш.-ч | 1484.32 | 399.28 | 4 | 4-100-040 | 1 | - | не учтена
91.13.03-041 | Автоцистерны, объем 8 м3 | маш.-ч | 1484.32 | 399.28 | 4 | 4-100-040 | 1 | - | не учтена
91.13.03-043 | Автоцистерны вакуумные для сбора газового конденсата и нефти, объем 10 м3 | маш.-ч | 2297.89 | 458.87 | 5 | 4-100-050 | 1 | - | не учтена
91.13.03-043 | Автоцистерны вакуумные для сбора газового конденсата и нефти, объем 10 м3 | маш.-ч | 2297.89 | 458.87 | 5 | 4-100-050 | 1 | - | не учтена
91.13.03-072 | Автобусы вахтовые, вместимость до 30 человек | маш.-ч | 1128.13 | 458.87 | 5 | 4-100-050 | 1 | - | не учтена
91.13.03-072 | Автобусы вахтовые, вместимость до 30 человек | маш.-ч | 1128.13 | 458.87 | 5 | 4-100-050 | 1 | - | не учтена
91.14.02-001 | Автомобили бортовые, грузоподъемность до 5 т | маш.-ч | 657.88 | 399.28 | 4 | 4-100-040 | 1 | - | не учтена
91.14.02-001 | Автомобили бортовые, грузоподъемность до 5 т | маш.-ч | 657.88 | 399.28 | 4 | 4-100-040 | 1 | - | не учтена
91.14.02-002 | Автомобили бортовые, грузоподъемность до 8 т | маш.-ч | 866.47 | 399.28 | 4 | 4-100-040 | 1 | - | не учтена
91.14.02-002 | Автомобили бортовые, грузоподъемность до 8 т | маш.-ч | 866.47 | 399.28 | 4 | 4-100-040 | 1 | - | не учтена
91.14.02-003 | Автомобили бортовые, грузоподъемность до 10 т | маш.-ч | 975.26 | 399.28 | 4 | 4-100-040 | 1 | - | не учтена
91.14.02-003 | Автомобили бортовые, грузоподъемность до 10 т | маш.-ч | 975.26 | 399.28 | 4 | 4-100-040 | 1 | - | не учтена
91.14.02-004 | Автомобили бортовые, грузоподъемность до 15 т | маш.-ч | 1391.73 | 458.87 | 5 | 4-100-050 | 1 | - | не учтена
91.14.02-004 | Автомобили бортовые, грузоподъемность до 15 т | маш.-ч | 1391.73 | 458.87 | 5 | 4-100-050 | 1 | - | не учтена
91.14.02-005 | Автомобили бортовые, грузоподъемность до 12 т | маш.-ч | 1209.34 | 458.87 | 5 | 4-100-050 | 1 | - | не учтена
91.14.02-005 | Автомобили бортовые, грузоподъемность до 12 т | маш.-ч | 1209.34 | 458.87 | 5 | 4-100-050 | 1 | - | не учтена
91.14.03-003 | Автомобили-самосвалы, грузоподъемность до 15 т | маш.-ч | 1145.21 | 458.87 | 5 | 4-100-050 | 1 | - | не учтена
91.14.03-003 | Автомобили-самосвалы, грузоподъемность до 15 т | маш.-ч | 1145.21 | 458.87 | 5 | 4-100-050 | 1 | - | не учтена
91.14.03-004 | Автомобили-самосвалы, грузоподъемность до 30 т | маш.-ч | 1583.52 | 458.87 | 5 | 4-100-050 | 1 | - | не учтена
91.14.03-004 | Автомобили-самосвалы, грузоподъемность до 30 т | маш.-ч | 1583.52 | 458.87 | 5 | 4-100-050 | 1 | - | не учтена
91.14.03-011 | Автомобили-самосвалы, грузоподъемность до 25 т | маш.-ч | 1394.56 | 458.87 | 5 | 4-100-050 | 1 | - | не учтена
91.14.03-011 | Автомобили-самосвалы, грузоподъемность до 25 т | маш.-ч | 1394.56 | 458.87 | 5 | 4-100-050 | 1 | - | не учтена
91.14.03-502 | Автомобили-самосвалы, грузоподъемность до 20 т | маш.-ч | 1476.91 | 458.87 | 5 | 4-100-050 | 1 | - | не учтена
91.14.03-502 | Автомобили-самосвалы, грузоподъемность до 20 т | маш.-ч | 1476.91 | 458.87 | 5 | 4-100-050 | 1 | - | не учтена
91.14.03-506 | Автомобили-самосвалы, грузоподъемность до 8 т | маш.-ч | 912.59 | 399.28 | 4 | 4-100-040 | 1 | - | не учтена
91.14.03-506 | Автомобили-самосвалы, грузоподъемность до 8 т | маш.-ч | 912.59 | 399.28 | 4 | 4-100-040 | 1 | - | не учтена
91.14.04-002 | Тягачи седельные, нагрузка на седельно-сцепное устройство до 15 т | маш.-ч | 1185.33 | 458.87 | 5 | 4-100-050 | 1 | - | не учтена
91.14.04-002 | Тягачи седельные, нагрузка на седельно-сцепное устройство до 15 т | маш.-ч | 1185.33 | 458.87 | 5 | 4-100-050 | 1 | - | не учтена
91.14.04-003 | Тягачи седельные, нагрузка на седельно-сцепное устройство до 30 т | маш.-ч | 2641.5 | 536.35 | 6 | 4-100-060 | 1 | - | не учтена
91.14.04-003 | Тягачи седельные, нагрузка на седельно-сцепное устройство до 30 т | маш.-ч | 2641.5 | 536.35 | 6 | 4-100-060 | 1 | - | не учтена
91.14.04-500 | Тягачи седельные, нагрузка на седельно-сцепное устройство до 20 т | маш.-ч | 1555.65 | 536.35 | 6 | 4-100-060 | 1 | - | не учтена
91.14.04-500 | Тягачи седельные, нагрузка на седельно-сцепное устройство до 20 т | маш.-ч | 1555.65 | 536.35 | 6 | 4-100-060 | 1 | - | не учтена
91.14.05-001 | Полуприцепы-тяжеловозы, грузоподъемность до 20 т | маш.-ч | 385.65 | 0 | - | - | 0 | - | учтена
91.14.05-001 | Полуприцепы-тяжеловозы, грузоподъемность до 20 т | маш.-ч | 385.65 | 0 | - | - | 0 | - | учтена
91.14.05-002 | Полуприцепы-тяжеловозы, грузоподъемность до 40 т | маш.-ч | 356.43 | 0 | - | - | 0 | - | учтена
91.14.05-002 | Полуприцепы-тяжеловозы, грузоподъемность до 40 т | маш.-ч | 356.43 | 0 | - | - | 0 | - | учтена
91.14.05-003 | Полуприцепы-тяжеловозы, грузоподъемность до 60 т | маш.-ч | 506.57 | 0 | - | - | 0 | - | учтена
91.14.05-003 | Полуприцепы-тяжеловозы, грузоподъемность до 60 т | маш.-ч | 506.57 | 0 | - | - | 0 | - | учтена
91.14.05-012 | Полуприцепы общего назначения, грузоподъемность до 15 т | маш.-ч | 196.89 | 0 | - | - | 0 | - | учтена
91.14.05-012 | Полуприцепы общего назначения, грузоподъемность до 15 т | маш.-ч | 196.89 | 0 | - | - | 0 | - | учтена
91.15.01-001 | Прицепы тракторные, грузоподъемность до 2 т | маш.-ч | 15.47 | 0 | - | - | 0 | - | учтена
91.15.01-001 | Прицепы тракторные, грузоподъемность до 2 т | маш.-ч | 15.47 | 0 | - | - | 0 | - | учтена
91.15.03-004 | Тракторы на пневмоколесном ходу, мощность 108 кВт (145 л.с.) | маш.-ч | 1182.08 | 458.87 | 5 | 4-100-050 | 1 | - | учтена
91.15.03-004 | Тракторы на пневмоколесном ходу, мощность 108 кВт (145 л.с.) | маш.-ч | 1182.08 | 458.87 | 5 | 4-100-050 | 1 | - | учтена
91.15.03-011 | Тракторы на пневмоколесном ходу, мощность 18 кВт (25 л. с.) | маш.-ч | 232.01 | 324.79 | 2 | 4-100-020 | 1 | - | учтена
91.15.03-011 | Тракторы на пневмоколесном ходу, мощность 18 кВт (25 л. с.) | маш.-ч | 232.01 | 324.79 | 2 | 4-100-020 | 1 | - | учтена
91.15.03-012 | Тракторы на пневмоколесном ходу, мощность 29 кВт (40 л.с.) | маш.-ч | 333.86 | 354.58 | 3 | 4-100-030 | 1 | - | учтена
91.15.03-012 | Тракторы на пневмоколесном ходу, мощность 29 кВт (40 л.с.) | маш.-ч | 333.86 | 354.58 | 3 | 4-100-030 | 1 | - | учтена
91.15.03-014 | Тракторы на пневмоколесном ходу, мощность 59 кВт (80 л.с.) | маш.-ч | 706.4 | 399.28 | 4 | 4-100-040 | 1 | - | учтена
91.15.03-014 | Тракторы на пневмоколесном ходу, мощность 59 кВт (80 л.с.) | маш.-ч | 706.4 | 399.28 | 4 | 4-100-040 | 1 | - | учтена
91.15.03-015 | Тракторы на пневмоколесном ходу, мощность 158 кВт (215 л.с.) | маш.-ч | 1690.21 | 458.87 | 5 | 4-100-050 | 1 | - | учтена
91.15.03-015 | Тракторы на пневмоколесном ходу, мощность 158 кВт (215 л.с.) | маш.-ч | 1690.21 | 458.87 | 5 | 4-100-050 | 1 | - | учтена
91.15.03-018 | Тракторы на пневмоколесном ходу, мощность 16 кВт (22 л.с.) | маш.-ч | 192.83 | 324.79 | 2 | 4-100-020 | 1 | - | учтена
91.15.03-018 | Тракторы на пневмоколесном ходу, мощность 16 кВт (22 л.с.) | маш.-ч | 192.83 | 324.79 | 2 | 4-100-020 | 1 | - | учтена
91.16.01-001 | Электростанции передвижные, мощность 2 кВт | маш.-ч | 87.19 | 399.28 | 4 | 4-100-040 | 1 | - | учтена
91.16.01-001 | Электростанции передвижные, мощность 2 кВт | маш.-ч | 87.19 | 399.28 | 4 | 4-100-040 | 1 | - | учтена
91.16.01-002 | Электростанции передвижные, мощность 4 кВт | маш.-ч | 127.58 | 399.28 | 4 | 4-100-040 | 1 | - | учтена
91.16.01-002 | Электростанции передвижные, мощность 4 кВт | маш.-ч | 127.58 | 399.28 | 4 | 4-100-040 | 1 | - | учтена
91.16.01-003 | Электростанции передвижные, мощность 30 кВт | маш.-ч | 552.31 | 458.87 | 5 | 4-100-050 | 1 | - | учтена
91.16.01-003 | Электростанции передвижные, мощность 30 кВт | маш.-ч | 552.31 | 458.87 | 5 | 4-100-050 | 1 | - | учтена
91.16.01-005 | Электростанции передвижные, мощность 75 кВт | маш.-ч | 1182.76 | 458.87 | 5 | 4-100-050 | 1 | - | учтена
91.16.01-005 | Электростанции передвижные, мощность 75 кВт | маш.-ч | 1182.76 | 458.87 | 5 | 4-100-050 | 1 | - | учтена
91.16.01-006 | Электростанции передвижные, мощность 100 кВт | маш.-ч | 1410.96 | 458.87 | 5 | 4-100-050 | 1 | - | учтена
91.16.01-006 | Электростанции передвижные, мощность 100 кВт | маш.-ч | 1410.96 | 458.87 | 5 | 4-100-050 | 1 | - | учтена
91.16.01-007 | Электростанции передвижные, мощность 200 кВт | маш.-ч | 2751.61 | 572.1 | 7 | 4-100-070 | 1 | - | учтена
91.16.01-007 | Электростанции передвижные, мощность 200 кВт | маш.-ч | 2751.61 | 572.1 | 7 | 4-100-070 | 1 | - | учтена
91.16.01-008 | Электростанции передвижные, мощность 500 кВт | маш.-ч | 6131.74 | 572.1 | 7 | 4-100-070 | 1 | - | учтена
91.16.01-008 | Электростанции передвижные, мощность 500 кВт | маш.-ч | 6131.74 | 572.1 | 7 | 4-100-070 | 1 | - | учтена
91.16.01-500 | Установки дизель-генераторные, мощность до 64 кВт | маш.-ч | 850.24 | 458.87 | 5 | 4-100-050 | 1 | - | учтена
91.16.01-500 | Установки дизель-генераторные, мощность до 64 кВт | маш.-ч | 850.24 | 458.87 | 5 | 4-100-050 | 1 | - | учтена
91.16.01-502 | Электростанции передвижные, мощность 400 кВт | маш.-ч | 5619.19 | 572.1 | 7 | 4-100-070 | 1 | - | учтена
91.16.01-502 | Электростанции передвижные, мощность 400 кВт | маш.-ч | 5619.19 | 572.1 | 7 | 4-100-070 | 1 | - | учтена
91.16.03-001 | Электростанции стационарные, мощность 1000 кВт | маш.-ч | 12178.95 | 572.1 | 7 | 4-100-070 | 1 | - | учтена
91.16.03-001 | Электростанции стационарные, мощность 1000 кВт | маш.-ч | 12178.95 | 572.1 | 7 | 4-100-070 | 1 | - | учтена
91.17.01-001 | Выпрямители сварочные, сварочный ток до 350 А, количество постов 8 | маш.-ч | 348.96 | 0 | - | - | 0 | 31.68 | учтена
91.17.01-001 | Выпрямители сварочные, сварочный ток до 350 А, количество постов 8 | маш.-ч | 348.96 | 0 | - | - | 0 | 290.19 | учтена
91.17.01-003 | Выпрямители сварочные для комплектации сварочных автоматов, сварочный ток 1000 А, количество постов 1 | маш.-ч | 177.83 | 0 | - | - | 0 | 15.18 | учтена
91.17.01-003 | Выпрямители сварочные для комплектации сварочных автоматов, сварочный ток 1000 А, количество постов 1 | маш.-ч | 177.83 | 0 | - | - | 0 | 139.05 | учтена
91.17.01-004 | Выпрямители сварочные, сварочный ток до 500 А, количество постов 1 | маш.-ч | 92.54 | 0 | - | - | 0 | 7.92 | учтена
91.17.01-004 | Выпрямители сварочные, сварочный ток до 500 А, количество постов 1 | маш.-ч | 92.54 | 0 | - | - | 0 | 72.55 | учтена
91.17.01-012 | Выпрямители сварочные, сварочный ток до 350 А, количество постов 1 | маш.-ч | 46.45 | 0 | - | - | 0 | 3.7 | учтена
91.17.01-012 | Выпрямители сварочные, сварочный ток до 350 А, количество постов 1 | маш.-ч | 46.45 | 0 | - | - | 0 | 33.89 | учтена
91.17.02-011 | Вакуумагрегаты для контроля сварных соединений с предельным давлением 6x10 МПа | маш.-ч | 13.2 | 0 | - | - | 0 | 0.06 | учтена
91.17.02-011 | Вакуумагрегаты для контроля сварных соединений с предельным давлением 6x10 МПа | маш.-ч | 13.2 | 0 | - | - | 0 | 0.55 | учтена
91.17.04-011 | Аппараты сварочные автоматические, сварочный ток до 1250 А | маш.-ч | 233.65 | 0 | - | - | 0 | 19.31 | учтена
91.17.04-011 | Аппараты сварочные автоматические, сварочный ток до 1250 А | маш.-ч | 233.65 | 0 | - | - | 0 | 176.88 | учтена
91.17.04-032 | Агрегаты сварочные с двигателем внутреннего сгорания для ручной дуговой сварки прицепные, сварочный ток до 250 А, количество постов 2 | маш.-ч | 590.38 | 399.28 | 4 | 4-100-040 | 1 | - | учтена
91.17.04-032 | Агрегаты сварочные с двигателем внутреннего сгорания для ручной дуговой сварки прицепные, сварочный ток до 250 А, количество постов 2 | маш.-ч | 590.38 | 399.28 | 4 | 4-100-040 | 1 | - | учтена
91.17.04-034 | Агрегаты сварочные с двигателем внутреннего сгорания для ручной дуговой сварки, сварочный ток до 400 А, количество постов 1 | маш.-ч | 108.01 | 0 | - | - | 0 | - | учтена
91.17.04-034 | Агрегаты сварочные с двигателем внутреннего сгорания для ручной дуговой сварки, сварочный ток до 400 А, количество постов 1 | маш.-ч | 108.01 | 0 | - | - | 0 | - | учтена
91.17.04-161 | Аппарат сварочный для полуавтоматической сварки, сварочный ток до 500 А, в комплекте с механизмом подачи проволоки | маш.-ч | 114.34 | 0 | - | - | 0 | 8.98 | учтена
91.17.04-161 | Аппарат сварочный для полуавтоматической сварки, сварочный ток до 500 А, в комплекте с механизмом подачи проволоки | маш.-ч | 114.34 | 0 | - | - | 0 | 82.26 | учтена
91.17.04-171 | Аппараты сварочные для ручной дуговой сварки, сварочный ток до 500 А | маш.-ч | 93.47 | 0 | - | - | 0 | 7.92 | учтена
91.17.04-171 | Аппараты сварочные для ручной дуговой сварки, сварочный ток до 500 А | маш.-ч | 93.47 | 0 | - | - | 0 | 72.55 | учтена
91.17.04-233 | Аппараты сварочные для ручной дуговой сварки, сварочный ток до 350 А | маш.-ч | 42.16 | 0 | - | - | 0 | 3.7 | учтена
91.17.04-233 | Аппараты сварочные для ручной дуговой сварки, сварочный ток до 350 А | маш.-ч | 42.16 | 0 | - | - | 0 | 33.89 | учтена
91.17.04-544 | Генераторы бензиновые портативные, мощность до 6 кВт | маш.-ч | 202.55 | 399.28 | 4 | 4-100-040 | 1 | - | учтена
91.17.04-544 | Генераторы бензиновые портативные, мощность до 6 кВт | маш.-ч | 202.55 | 399.28 | 4 | 4-100-040 | 1 | - | учтена
91.18.01-002 | Компрессоры винтовые передвижные с двигателем внутреннего сгорания, давление до 1,3 МПа (13 атм), производительность до 12 м3/мин | маш.-ч | 1139.13 | 458.87 | 5 | 4-100-050 | 1 | - | учтена
91.18.01-002 | Компрессоры винтовые передвижные с двигателем внутреннего сгорания, давление до 1,3 МПа (13 атм), производительность до 12 м3/мин | маш.-ч | 1139.13 | 458.87 | 5 | 4-100-050 | 1 | - | учтена
91.18.01-003 | Компрессоры винтовые передвижные с двигателем внутреннего сгорания, давление 0,89 МПа (9 атм), производительность до 27 м3/мин | маш.-ч | 1667.02 | 458.87 | 5 | 4-100-050 | 1 | - | учтена
91.18.01-003 | Компрессоры винтовые передвижные с двигателем внутреннего сгорания, давление 0,89 МПа (9 атм), производительность до 27 м3/мин | маш.-ч | 1667.02 | 458.87 | 5 | 4-100-050 | 1 | - | учтена
91.18.01-004 | Компрессоры винтовые передвижные с двигателем внутреннего сгорания, давление до 1 МПа (10 атм), производительность до 10 м3/мин | маш.-ч | 849.42 | 399.28 | 4 | 4-100-040 | 1 | - | учтена
91.18.01-004 | Компрессоры винтовые передвижные с двигателем внутреннего сгорания, давление до 1 МПа (10 атм), производительность до 10 м3/мин | маш.-ч | 849.42 | 399.28 | 4 | 4-100-040 | 1 | - | учтена
91.18.01-007 | Компрессоры винтовые передвижные с двигателем внутреннего сгорания, давление до 0,7 МПа (7 атм), производительность до 5,4 м3/мин | маш.-ч | 419.18 | 399.28 | 4 | 4-100-040 | 1 | - | учтена
91.18.01-007 | Компрессоры винтовые передвижные с двигателем внутреннего сгорания, давление до 0,7 МПа (7 атм), производительность до 5,4 м3/мин | маш.-ч | 419.18 | 399.28 | 4 | 4-100-040 | 1 | - | учтена
91.18.01-015 | Компрессоры винтовые передвижные с двигателем внутреннего сгорания, давление 0,8 МПа (8 атм), производительность до 6,3 м3/мин | маш.-ч | 581.4 | 399.28 | 4 | 4-100-040 | 1 | - | учтена
91.18.01-015 | Компрессоры винтовые передвижные с двигателем внутреннего сгорания, давление 0,8 МПа (8 атм), производительность до 6,3 м3/мин | маш.-ч | 581.4 | 399.28 | 4 | 4-100-040 | 1 | - | учтена
91.18.01-516 | Компрессоры винтовые передвижные с двигателем внутреннего сгорания, давление до 0,7 МПа (7 атм), производительность до 6 м3/мин | маш.-ч | 611.94 | 399.28 | 4 | 4-100-040 | 1 | - | учтена
91.18.01-516 | Компрессоры винтовые передвижные с двигателем внутреннего сгорания, давление до 0,7 МПа (7 атм), производительность до 6 м3/мин | маш.-ч | 611.94 | 399.28 | 4 | 4-100-040 | 1 | - | учтена
91.18.02-002 | Станции компрессорные, давление 981 кПа (10 ат), производительность 20 м3/мин | маш.-ч | 398.59 | 917.74 | 5 | 4-100-050 | 2 | 36.3 | учтена
91.18.02-002 | Станции компрессорные, давление 981 кПа (10 ат), производительность 20 м3/мин | маш.-ч | 398.59 | 917.74 | 5 | 4-100-050 | 2 | 332.51 | учтена
91.18.02-003 | Станции компрессорные, давление 800 кПа (8 ат), производительность 60 м3/мин | маш.-ч | 1325.22 | 917.74 | 5 | 4-100-050 | 2 | 117.15 | учтена
91.18.02-003 | Станции компрессорные, давление 800 кПа (8 ат), производительность 60 м3/мин | маш.-ч | 1325.22 | 917.74 | 5 | 4-100-050 | 2 | 1073.09 | учтена
91.18.03-515 | Компрессоры поршневые с ременной передачей, напряжение питания 380 В, мощность электродвигателя 4,0 кВт, давление до 1 МПа (10 атм), производительность 0,69 м3/мин, горизонтальный ресивер 270 л | маш.-ч | 18.08 | 399.28 | 4 | 4-100-040 | 1 | 1.32 | учтена
91.18.03-515 | Компрессоры поршневые с ременной передачей, напряжение питания 380 В, мощность электродвигателя 4,0 кВт, давление до 1 МПа (10 атм), производительность 0,69 м3/мин, горизонтальный ресивер 270 л | маш.-ч | 18.08 | 399.28 | 4 | 4-100-040 | 1 | 12.09 | учтена
91.19.02-002 | Маслонасосы шестеренные, производительность 2,3 м3/ч | маш.-ч | 12.33 | 0 | - | - | 0 | 0.73 | учтена
91.19.02-002 | Маслонасосы шестеренные, производительность 2,3 м3/ч | маш.-ч | 12.33 | 0 | - | - | 0 | 6.69 | учтена
91.19.02-003 | Маслонасосы шестеренные, производительность 3,6 м3/ч | маш.-ч | 13.27 | 0 | - | - | 0 | 0.73 | учтена
91.19.02-003 | Маслонасосы шестеренные, производительность 3,6 м3/ч | маш.-ч | 13.27 | 0 | - | - | 0 | 6.69 | учтена
91.19.05-001 | Насосы местного или промежуточного водоотлива, производительность 50 м3/ч | маш.-ч | 50.58 | 0 | - | - | 0 | 4.29 | учтена
91.19.05-001 | Насосы местного или промежуточного водоотлива, производительность 50 м3/ч | маш.-ч | 50.58 | 0 | - | - | 0 | 39.3 | учтена
91.19.05-002 | Насосы местного или промежуточного водоотлива, производительность 100 м3/ч | маш.-ч | 54.66 | 0 | - | - | 0 | 4.62 | учтена
91.19.05-002 | Насосы местного или промежуточного водоотлива, производительность 100 м3/ч | маш.-ч | 54.66 | 0 | - | - | 0 | 42.32 | учтена
91.19.05-003 | Насосы местного или промежуточного водоотлива, производительность 200 м3/ч | маш.-ч | 93.48 | 0 | - | - | 0 | 7.26 | учтена
91.19.05-003 | Насосы местного или промежуточного водоотлива, производительность 200 м3/ч | маш.-ч | 93.48 | 0 | - | - | 0 | 66.5 | учтена
91.19.05-010 | Насосы центрального водоотлива для тоннелей малого диаметра, производительностью 100 м3/ч при напоре 80 м | маш.-ч | 157.74 | 0 | - | - | 0 | 14.85 | учтена
91.19.05-010 | Насосы центрального водоотлива для тоннелей малого диаметра, производительностью 100 м3/ч при напоре 80 м | маш.-ч | 157.74 | 0 | - | - | 0 | 136.03 | учтена
91.19.05-560 | Насосы центробежные самовсасывающие, производительность до 130 м3/ч, напор до 120 м | маш.-ч | 58.15 | 0 | - | - | 0 | 2.9 | учтена
91.19.05-560 | Насосы центробежные самовсасывающие, производительность до 130 м3/ч, напор до 120 м | маш.-ч | 58.15 | 0 | - | - | 0 | 26.56 | учтена
91.19.06-001 | Насосы грязевые погружные, производительность 10 м3/ч, напор до 10 м | маш.-ч | 4.01 | 0 | - | - | 0 | 0.25 | учтена
91.19.06-001 | Насосы грязевые погружные, производительность 10 м3/ч, напор до 10 м | маш.-ч | 4.01 | 0 | - | - | 0 | 2.29 | учтена
91.19.06-003 | Насосы грязевые погружные, производительность 25 м3/ч, напор до 20 м | маш.-ч | 18.38 | 0 | - | - | 0 | 1.16 | учтена
91.19.06-003 | Насосы грязевые погружные, производительность 25 м3/ч, напор до 20 м | маш.-ч | 18.38 | 0 | - | - | 0 | 10.63 | учтена
91.19.06-005 | Насосы грязевые погружные, производительность 50 м3/ч, напор до 50 м | маш.-ч | 59.07 | 0 | - | - | 0 | 4.29 | учтена
91.19.06-005 | Насосы грязевые погружные, производительность 50 м3/ч, напор до 50 м | маш.-ч | 59.07 | 0 | - | - | 0 | 39.3 | учтена
91.19.06-006 | Насосы грязевые погружные, производительность 150 м3/ч, напор до 30 м | маш.-ч | 101.35 | 0 | - | - | 0 | 6.27 | учтена
91.19.06-006 | Насосы грязевые погружные, производительность 150 м3/ч, напор до 30 м | маш.-ч | 101.35 | 0 | - | - | 0 | 57.43 | учтена
91.19.06-007 | Насосы грязевые погружные, производительность 200 м3/ч, напор до 25 м | маш.-ч | 108.01 | 0 | - | - | 0 | 7.26 | учтена
91.19.06-007 | Насосы грязевые погружные, производительность 200 м3/ч, напор до 25 м | маш.-ч | 108.01 | 0 | - | - | 0 | 66.5 | учтена
91.19.06-009 | Насосы грязевые погружные, производительность 400 м3/ч, напор до 20 м | маш.-ч | 231.78 | 0 | - | - | 0 | 13.2 | учтена
91.19.06-009 | Насосы грязевые погружные, производительность 400 м3/ч, напор до 20 м | маш.-ч | 231.78 | 0 | - | - | 0 | 120.91 | учтена
91.19.06-010 | Насосы грязевые погружные, производительность 600 м3/ч, напор до 10 м | маш.-ч | 243.64 | 0 | - | - | 0 | 14.85 | учтена
91.19.06-010 | Насосы грязевые погружные, производительность 600 м3/ч, напор до 10 м | маш.-ч | 243.64 | 0 | - | - | 0 | 136.03 | учтена
91.19.07-003 | Насосы для рассольной и водоохлаждающей сети замораживающих станций подача 160 м3/ч, напор 20 м | маш.-ч | 122.48 | 0 | - | - | 0 | 9.9 | учтена
91.19.07-003 | Насосы для рассольной и водоохлаждающей сети замораживающих станций подача 160 м3/ч, напор 20 м | маш.-ч | 122.48 | 0 | - | - | 0 | 90.68 | учтена
91.19.08-002 | Насосы, производительность 25 м3/ч, напор 15м, мощность 2,8 кВт | маш.-ч | 20.41 | 0 | - | - | 0 | 0.92 | учтена
91.19.08-002 | Насосы, производительность 25 м3/ч, напор 15м, мощность 2,8 кВт | маш.-ч | 20.41 | 0 | - | - | 0 | 8.43 | учтена
91.19.08-006 | Насосы, производительность 40 м3/ч, напор 25 м, мощность 5,5 кВт | маш.-ч | 27.67 | 0 | - | - | 0 | 1.82 | учтена
91.19.08-006 | Насосы, производительность 40 м3/ч, напор 25 м, мощность 5,5 кВт | маш.-ч | 27.67 | 0 | - | - | 0 | 16.67 | учтена
91.19.08-008 | Насосы, производительность 50 м3/ч, напор 25 м, мощность 7,5 кВт | маш.-ч | 34.45 | 0 | - | - | 0 | 2.48 | учтена
91.19.08-008 | Насосы, производительность 50 м3/ч, напор 25 м, мощность 7,5 кВт | маш.-ч | 34.45 | 0 | - | - | 0 | 22.72 | учтена
91.19.08-010 | Насосы, производительность 100 м3/ч, напор 25 м, мощность 11 кВт | маш.-ч | 53.69 | 0 | - | - | 0 | 3.63 | учтена
91.19.08-010 | Насосы, производительность 100 м3/ч, напор 25 м, мощность 11 кВт | маш.-ч | 53.69 | 0 | - | - | 0 | 33.25 | учтена
91.19.08-015 | Насосы, производительность 200 м3/ч, напор 25 м, мощность 22 кВт | маш.-ч | 146.66 | 0 | - | - | 0 | 7.26 | учтена
91.19.08-015 | Насосы, производительность 200 м3/ч, напор 25 м, мощность 22 кВт | маш.-ч | 146.66 | 0 | - | - | 0 | 66.5 | учтена
91.19.08-019 | Насосы, производительность 300 м3/ч, напор 30 м, мощность 45 кВт | маш.-ч | 241.36 | 0 | - | - | 0 | 14.85 | учтена
91.19.08-019 | Насосы, производительность 300 м3/ч, напор 30 м, мощность 45 кВт | маш.-ч | 241.36 | 0 | - | - | 0 | 136.03 | учтена
91.19.08-022 | Насосы, производительность 150 м3/ч, напор 100 м, мощность 75 кВт | маш.-ч | 321.93 | 0 | - | - | 0 | 24.75 | учтена
91.19.08-022 | Насосы, производительность 150 м3/ч, напор 100 м, мощность 75 кВт | маш.-ч | 321.93 | 0 | - | - | 0 | 226.71 | учтена
91.19.08-028 | Насосы, производительность 1250 м3/ч, напор 63 м, мощность 315 кВт | маш.-ч | 1215.23 | 0 | - | - | 0 | 105.6 | учтена
91.19.08-028 | Насосы, производительность 1250 м3/ч, напор 63 м, мощность 315 кВт | маш.-ч | 1215.23 | 0 | - | - | 0 | 967.3 | учтена
91.19.12-031 | Насосные установки водоотливные с двигателем внутреннего сгорания, подача 400 м3/ч | маш.-ч | 1081.48 | 324.79 | 2 | 4-100-020 | 1 | - | учтена
91.19.12-031 | Насосные установки водоотливные с двигателем внутреннего сгорания, подача 400 м3/ч | маш.-ч | 1081.48 | 324.79 | 2 | 4-100-020 | 1 | - | учтена
91.19.12-042 | Насосы центробежные многоступенчатые с электроприводом, подача 60 м3/ч, напор 165 м | маш.-ч | 233.01 | 324.79 | 2 | 4-100-020 | 1 | 18.15 | учтена
91.19.12-042 | Насосы центробежные многоступенчатые с электроприводом, подача 60 м3/ч, напор 165 м | маш.-ч | 233.01 | 324.79 | 2 | 4-100-020 | 1 | 166.25 | учтена
91.19.12-044 | Насосы фекальные центробежные, подача 180 м3/ч, напор 28 м | маш.-ч | 109.96 | 324.79 | 2 | 4-100-020 | 1 | 9.9 | учтена
91.19.12-044 | Насосы фекальные центробежные, подача 180 м3/ч, напор 28 м | маш.-ч | 109.96 | 324.79 | 2 | 4-100-020 | 1 | 90.68 | учтена
91.19.12-081 | Мотопомпы бензиновые, производительность 54 м3/ч, высота подъема 26 м, глубина всасывания 8 м | маш.-ч | 49.64 | 0 | - | - | 0 | - | учтена
91.19.12-081 | Мотопомпы бензиновые, производительность 54 м3/ч, высота подъема 26 м, глубина всасывания 8 м | маш.-ч | 49.64 | 0 | - | - | 0 | - | учтена
91.19.12-083 | Мотопомпы бензиновые, производительность 105 м3/ч, высота подъема 26 м, глубина всасывания 8 м | маш.-ч | 146.45 | 0 | - | - | 0 | - | учтена
91.19.12-083 | Мотопомпы бензиновые, производительность 105 м3/ч, высота подъема 26 м, глубина всасывания 8 м | маш.-ч | 146.45 | 0 | - | - | 0 | - | учтена
91.19.12-525 | Станции гидравлические, максимальное давление 150 бар, мощность 10 кВт | маш.-ч | 143.65 | 0 | - | - | 0 | - | учтена
91.19.12-525 | Станции гидравлические, максимальное давление 150 бар, мощность 10 кВт | маш.-ч | 143.65 | 0 | - | - | 0 | - | учтена
91.21.01-015 | Агрегаты смесительно-штукатурные, передвижные, производительность 2 м3/ч | маш.-ч | 43.89 | 399.28 | 4 | 4-100-040 | 1 | 1.79 | учтена
91.21.01-015 | Агрегаты смесительно-штукатурные, передвижные, производительность 2 м3/ч | маш.-ч | 43.89 | 399.28 | 4 | 4-100-040 | 1 | 16.4 | учтена
91.21.01-023 | Аппараты окрасочные безвоздушного распыления с двигателем внутреннего сгорания, производительность до 5 л/мин | маш.-ч | 65.18 | 0 | - | - | 0 | - | учтена
91.21.01-023 | Аппараты окрасочные безвоздушного распыления с двигателем внутреннего сгорания, производительность до 5 л/мин | маш.-ч | 65.18 | 0 | - | - | 0 | - | учтена
91.21.01-514 | Аппараты окрасочные электроприводного безвоздушного распыления, производительность до 5 л/мин | маш.-ч | 18.65 | 0 | - | - | 0 | 0.46 | учтена
91.21.01-514 | Аппараты окрасочные электроприводного безвоздушного распыления, производительность до 5 л/мин | маш.-ч | 18.65 | 0 | - | - | 0 | 4.21 | учтена
91.21.02-502 | Аппараты моечные высокого давления с двигателем внутреннего сгорания, производительность до 8 л/мин, давление 16 МПа | маш.-ч | 61.52 | 0 | - | - | 0 | - | учтена
91.21.02-502 | Аппараты моечные высокого давления с двигателем внутреннего сгорания, производительность до 8 л/мин, давление 16 МПа | маш.-ч | 61.52 | 0 | - | - | 0 | - | учтена
91.21.03-502 | Аппараты пескоструйные при работе от передвижных компрессорных установок, объем до 19 л, расход воздуха 270-700 л/мин | маш.-ч | 1.11 | 0 | - | - | 0 | - | учтена
91.21.03-502 | Аппараты пескоструйные при работе от передвижных компрессорных установок, объем до 19 л, расход воздуха 270-700 л/мин | маш.-ч | 1.11 | 0 | - | - | 0 | - | учтена
91.21.07-011 | Машины мозаично-шлифовальные | маш.-ч | 18.61 | 0 | - | - | 0 | 0.73 | учтена
91.21.07-011 | Машины мозаично-шлифовальные | маш.-ч | 18.61 | 0 | - | - | 0 | 6.69 | учтена
91.21.09-001 | Молотки клепальные электрические, мощность 0,4 кВт | маш.-ч | 4.53 | 0 | - | - | 0 | 0.13 | учтена
91.21.09-001 | Молотки клепальные электрические, мощность 0,4 кВт | маш.-ч | 4.53 | 0 | - | - | 0 | 1.19 | учтена
91.21.10-001 | Молотки отбойные пневматические при работе от стационарных компрессорных станций | маш.-ч | 56.48 | 0 | - | - | 0 | - | учтена
91.21.10-001 | Молотки отбойные пневматические при работе от стационарных компрессорных станций | маш.-ч | 56.48 | 0 | - | - | 0 | - | учтена
91.21.10-002 | Молотки отбойные пневматические при работе от передвижных компрессоров | маш.-ч | 2.89 | 0 | - | - | 0 | - | учтена
91.21.10-002 | Молотки отбойные пневматические при работе от передвижных компрессоров | маш.-ч | 2.89 | 0 | - | - | 0 | - | учтена
91.21.11-001 | Мотобуры бензиновые ручные, диаметр бура до 200 мм, мощность двигателя до 1,6 кВт (2,2 л.с.) | маш.-ч | 30.31 | 0 | - | - | 0 | - | учтена
91.21.11-001 | Мотобуры бензиновые ручные, диаметр бура до 200 мм, мощность двигателя до 1,6 кВт (2,2 л.с.) | маш.-ч | 30.31 | 0 | - | - | 0 | - | учтена
91.21.15-001 | Бензорезы, мощность двигателя 3 кВт (4 л.с.) | маш.-ч | 48.5 | 0 | - | - | 0 | - | учтена
91.21.15-001 | Бензорезы, мощность двигателя 3 кВт (4 л.с.) | маш.-ч | 48.5 | 0 | - | - | 0 | - | учтена
91.21.15-508 | Пилы бензиновые отрезные дисковые, мощность до 5 кВт (7 л.с.) | маш.-ч | 68.99 | 0 | - | - | 0 | - | учтена
91.21.15-508 | Пилы бензиновые отрезные дисковые, мощность до 5 кВт (7 л.с.) | маш.-ч | 68.99 | 0 | - | - | 0 | - | учтена
91.21.16-012 | Прессы гидравлические с электроприводом | маш.-ч | 18.02 | 0 | - | - | 0 | 0.25 | учтена
91.21.16-012 | Прессы гидравлические с электроприводом | маш.-ч | 18.02 | 0 | - | - | 0 | 2.29 | учтена
91.21.18-021 | Пушки тепловые, тепловая мощность 26-44 кВт | маш.-ч | 176.16 | 0 | - | - | 0 | 13.2 | учтена
91.21.18-021 | Пушки тепловые, тепловая мощность 26-44 кВт | маш.-ч | 176.16 | 0 | - | - | 0 | 120.91 | учтена
91.21.19-027 | Станки камнерезные универсальные | маш.-ч | 34.08 | 399.28 | 4 | 4-100-040 | 1 | 0.96 | учтена
91.21.19-027 | Станки камнерезные универсальные | маш.-ч | 34.08 | 399.28 | 4 | 4-100-040 | 1 | 8.79 | учтена
91.21.19-033 | Станки токарно-винторезные | маш.-ч | 310.31 | 458.87 | 5 | 4-100-050 | 1 | 2.52 | учтена
91.21.19-033 | Станки токарно-винторезные | маш.-ч | 310.31 | 458.87 | 5 | 4-100-050 | 1 | 23.08 | учтена
91.21.19-034 | Станки точильные двусторонние | маш.-ч | 3.35 | 399.28 | 4 | 4-100-040 | 1 | 0.17 | учтена
91.21.19-034 | Станки точильные двусторонние | маш.-ч | 3.35 | 399.28 | 4 | 4-100-040 | 1 | 1.56 | учтена
91.21.19-038 | Станки фрезерные по металлу | маш.-ч | 55.47 | 458.87 | 5 | 4-100-050 | 1 | 0.5 | учтена
91.21.19-038 | Станки фрезерные по металлу | маш.-ч | 55.47 | 458.87 | 5 | 4-100-050 | 1 | 4.58 | учтена
91.21.20-503 | Установки алмазного бурения скважин в железобетоне электрические, диаметр бурения до 500 мм | маш.-ч | 47.86 | 0 | - | - | 0 | 1.12 | учтена
91.21.20-503 | Установки алмазного бурения скважин в железобетоне электрические, диаметр бурения до 500 мм | маш.-ч | 47.86 | 0 | - | - | 0 | 10.26 | учтена
91.21.22-131 | Дробилки молотковые | маш.-ч | 187.88 | 399.28 | 4 | 4-100-040 | 1 | 12.49 | учтена
91.21.22-131 | Дробилки молотковые | маш.-ч | 187.88 | 399.28 | 4 | 4-100-040 | 1 | 114.41 | учтена
91.21.22-141 | Железобетоноломы (гидроклинья) с гидравлическим приводом | маш.-ч | 346.16 | 0 | - | - | 0 | 0.73 | учтена
91.21.22-141 | Железобетоноломы (гидроклинья) с гидравлическим приводом | маш.-ч | 346.16 | 0 | - | - | 0 | 6.69 | учтена
91.21.22-186 | Станции штукатурные, производительность до 85 л/мин | маш.-ч | 57.68 | 399.28 | 4 | 4-100-040 | 1 | 1.24 | учтена
91.21.22-186 | Станции штукатурные, производительность до 85 л/мин | маш.-ч | 57.68 | 399.28 | 4 | 4-100-040 | 1 | 11.36 | учтена
91.21.22-188 | Машины затирочные однороторные, мощность 7 кВт (9 л.с.) | маш.-ч | 127.75 | 0 | - | - | 0 | - | учтена
91.21.22-188 | Машины затирочные однороторные, мощность 7 кВт (9 л.с.) | маш.-ч | 127.75 | 0 | - | - | 0 | - | учтена
91.21.22-189 | Машины затирочные двухроторные, мощность 14 кВт (20 л.с.) | маш.-ч | 352.83 | 0 | - | - | 0 | - | учтена
91.21.22-189 | Машины затирочные двухроторные, мощность 14 кВт (20 л.с.) | маш.-ч | 352.83 | 0 | - | - | 0 | - | учтена
91.21.22-437 | Установки передвижные маслоочистительные (центрифуги) | маш.-ч | 280.75 | 0 | - | - | 0 | 11.22 | учтена
91.21.22-437 | Установки передвижные маслоочистительные (центрифуги) | маш.-ч | 280.75 | 0 | - | - | 0 | 102.78 | учтена
91.21.22-540 | Краскопульты электрические, производительность до 0,5 л/мин | маш.-ч | 12.72 | 0 | - | - | 0 | 0.73 | учтена
91.21.22-540 | Краскопульты электрические, производительность до 0,5 л/мин | маш.-ч | 12.72 | 0 | - | - | 0 | 6.69 | учтена
91.21.22-638 | Пылесосы промышленные, мощность до 2000 Вт | маш.-ч | 11.44 | 0 | - | - | 0 | 0.66 | учтена
91.21.22-638 | Пылесосы промышленные, мощность до 2000 Вт | маш.-ч | 11.44 | 0 | - | - | 0 | 6.05 | учтена