## Материалы и оборудование
Сметные цены на материалы, изделия, конструкции и оборудование
Республика Коми (2 зона), г. Ухта
(наименование субъекта Российской Федерации, части территории субъекта Российской Федерации, населенного пункта, являющегося (являющейся) центром ценовой зоны в территориальном разрезе Российской Федерации)
Отчетный период: | 3 квартал 2026
Код материала, изделия, конструкции или оборудования по КСР | Наименование материала, изделия, конструкции или оборудования по КСР | Единица измерения материала, изделия, конструкции или оборудования по КСР | Сметная цена на материал, изделие, конструкцию или оборудование, рублей за единицу измерения, без учета налога на добавленную стоимость
1 | 2 | 3 | 4
01.2.03.03-0133 | Мастика битумная приклеивающая для склеивания рулонных битумных, битумно-полимерных кровельных и гидроизоляционных материалов к бетонным, металлическим, цементно-песчаным поверхностям, холодная, готовая к применению, диапазон температур от -20 до +40 °C, прочность сцепления с металлом не менее/бетоном 0,45/0,6 МПа, расход 2,5-3,5 кг/м2 | кг | 368.26
01.3.01.01-0002 | Бензин автомобильный АИ-95 | т | 67376.02
01.3.01.06-0041 | Смазка Литол-24 | кг | 436.36
01.3.01.08-0001 | Топливо дизельное | т | 66952.24
01.3.04.01-0009 | Масло гидравлическое ИГП-30 | т | 153380.64
01.3.04.02-0004 | Масло дизельное моторное М-10ДМ | кг | 187.58
01.3.04.03-0004 | Масло индустриальное И-30А | л | 131.44
01.7.03.01-0001 | Вода | м3 | 58.83
01.7.03.04-0001 | Электроэнергия | кВт-ч | 7.61
01.7.12.03-0004 | Геомат полипропиленовый экструдированный трехмерный, плотность 350 г/м2, продольная/поперечная нагрузка на разрыв 5/5 кН/м | м2 | 188.41
01.7.12.05-0166 | Геополотно нетканое для дорожного строительства, иглопробивное, термоскрепленное, поверхностная плотность 150 г/м2 | м2 | 38.91
01.7.12.05-0175 | Геополотно нетканое для дорожного строительства, иглопробивное, термоскрепленное, поверхностная плотность 300 г/м2 | м2 | 62.09
01.7.12.05-0176 | Геополотно нетканое для дорожного строительства, иглопробивное, термоскрепленное, поверхностная плотность 400 г/м2 | м2 | 82.74
01.7.12.05-1008 | Геополотно нетканое полипропиленовое, иглопробивное, термоскрепленное, поверхностная плотность 300 г/м2 | м2 | 67.62
01.7.12.05-1010 | Геополотно нетканое полипропиленовое, иглопробивное, термоскрепленное, поверхностная плотность 350 г/м2 | м2 | 79.91
01.7.12.05-1012 | Геополотно нетканое полипропиленовое, иглопробивное, термоскрепленное, поверхностная плотность 400 г/м2 | м2 | 91.17
01.7.12.05-1020 | Геополотно нетканое полипропиленовое, иглопробивное, термоскрепленное, поверхностная плотность 600 г/м2 | м2 | 136.24
01.7.12.06-0406 | Геополотно тканое полиэфирное, прочность при продольном/поперечном растяжении 150/50 кН/м, поверхностная плотность 290±10% г/м2 | м2 | 134.98
01.7.12.06-0416 | Геополотно тканое полиэфирное, прочность при продольном/поперечном растяжении 200/200 кН/м, поверхностная плотность 540±10% г/м2 | м2 | 292.44
01.7.12.06-0434 | Геополотно тканое полиэфирное, прочность при продольном/поперечном растяжении 500/100 кН/м, поверхностная плотность 880±10% г/м2 | м2 | 359.91
01.7.12.06-0436 | Геополотно тканое полиэфирное, прочность при продольном/поперечном растяжении 600/50 кН/м, поверхностная плотность 1000±10% г/м2 | м2 | 393.61
01.7.12.06-0444 | Геополотно тканое полиэфирное, прочность при продольном/поперечном растяжении 800/50 кН/м, поверхностная плотность 1250±10% г/м2 | м2 | 551
01.7.12.06-0446 | Геополотно тканое полиэфирное, прочность при продольном/поперечном растяжении 800/100 кН/м, поверхностная плотность 1300±10% г/м2 | м2 | 570.52
01.7.12.06-0454 | Геополотно тканое полиэфирное, прочность при продольном/поперечном растяжении 1000/100 кН/м, поверхностная плотность 1600±10% г/м2 | м2 | 817.71
01.7.12.09-1000 | Георешетка полимерная экструдированная дорожная двуосноориентированная, прочность при растяжении 20 кН/м | м2 | 71.62
01.7.12.09-1004 | Георешетка полимерная экструдированная дорожная двуосноориентированная, прочность при растяжении 40 кН/м | м2 | 152.48
01.7.12.11-0001 | Геосетка из полиэфирного волокна для армирования асфальтобетона, покрытие битумной дисперсией, продольная/поперечная нагрузка на разрыв 50/50 кН/м | м2 | 68.53
01.7.12.11-0152 | Геосетка стеклянная дорожная из стеклоровингов, продольное/поперечное удлинение при разрыве 3 %, продольная/поперечная нагрузка на разрыв 70/70 кН/м, поверхностная плотность 320±40 г/м2 | м2 | 71.49
01.7.12.11-0153 | Геосетка стеклянная дорожная из стеклоровингов, продольное/поперечное удлинение при разрыве 3 %, продольная/поперечная нагрузка на разрыв 100/100 кН/м, поверхностная плотность 450±50 г/м2 | м2 | 114.38
01.7.12.11-0171 | Геосетка из базальтоволокна нитепрошивная с битумной пропиткой, продольное/поперечное удлинение при разрыве 4 %, продольная/поперечная нагрузка на разрыв 50/50 кН/м, поверхностная плотность 250 г/м2 | м2 | 86.58
01.7.12.11-0173 | Геосетка из базальтоволокна нитепрошивная с битумной пропиткой, продольное/поперечное удлинение при разрыве 4 %, продольная/поперечная нагрузка на разрыв 100/100 кН/м, поверхностная плотность 500 г/м2 | м2 | 187.2
01.7.12.11-0177 | Геосетка из базальтоволокна нитепрошивная с полимерной пропиткой, продольное/поперечное удлинение при разрыве 4 %, продольная/поперечная нагрузка на разрыв 100/100 кН/м, поверхностная плотность 650 г/м2 | м2 | 184.99
01.7.12.11-0191 | Геосетка стеклянная нитепрошивная пропитанная с битумной пропиткой, продольное/поперечное удлинение при разрыве 4 %, продольная/поперечная нагрузка на разрыв 50/50 кН/м, поверхностная плотность 250 г/м2 | м2 | 48.98
01.7.12.11-0230 | Геосетка стеклянная нитепрошивная с битумной пропиткой, продольное/поперечное удлинение при разрыве 4 %, продольная/поперечная нагрузка на разрыв 80/80 кН/м | м2 | 83.97
01.7.12.16-0082 | Геосетка из полиэфирных нитей, пропитка битумным раствором, теплостойкость не менее +190 °C, среднее расстояние между ровингами по основе/по утку 32/38 мм, нагрузка на разрыв по длине/ширине 50/50 кН/м | м2 | 115.81
01.7.15.07-0200 | Дюбель-гвоздь кровельный полимерный тарельчатого типа с металлическим гвоздем и заглушкой, диаметр фланца 50 мм, диаметр 10 мм, длина 20 мм | шт | 5.14
01.7.15.07-0201 | Дюбель-гвоздь кровельный полимерный тарельчатого типа с металлическим гвоздем и заглушкой, диаметр фланца 50 мм, диаметр 10 мм, длина 50 мм | шт | 6.56
01.7.15.07-0202 | Дюбель-гвоздь кровельный полимерный тарельчатого типа с металлическим гвоздем и заглушкой, диаметр фланца 50 мм, диаметр 10 мм, длина 80 мм | шт | 8.39
01.7.15.07-0203 | Дюбель-гвоздь кровельный полимерный тарельчатого типа с металлическим гвоздем и заглушкой, диаметр фланца 50 мм, диаметр 10 мм, длина 100 мм | шт | 9.72
01.7.15.07-0204 | Дюбель-гвоздь кровельный полимерный тарельчатого типа с металлическим гвоздем и заглушкой, диаметр фланца 50 мм, диаметр 10 мм, длина 120 мм | шт | 9.83
01.7.15.07-0205 | Дюбель-гвоздь кровельный полимерный тарельчатого типа с металлическим гвоздем и заглушкой, диаметр фланца 50 мм, диаметр 10 мм, длина 130 мм | шт | 11.72
01.7.15.07-0206 | Дюбель-гвоздь кровельный полимерный тарельчатого типа с металлическим гвоздем и заглушкой, диаметр фланца 50 мм, диаметр 10 мм, длина 140 мм | шт | 12.26
01.7.15.07-0207 | Дюбель-гвоздь кровельный полимерный тарельчатого типа с металлическим гвоздем и заглушкой, диаметр фланца 50 мм, диаметр 10 мм, длина 150 мм | шт | 13.3
01.7.15.07-0208 | Дюбель-гвоздь кровельный полимерный тарельчатого типа с металлическим гвоздем и заглушкой, диаметр фланца 50 мм, диаметр 10 мм, длина 170 мм | шт | 14.01
01.7.15.07-0209 | Дюбель-гвоздь кровельный полимерный тарельчатого типа с металлическим гвоздем и заглушкой, диаметр фланца 50 мм, диаметр 10 мм, длина 180 мм | шт | 14.31
01.7.15.07-0210 | Дюбель-гвоздь кровельный полимерный тарельчатого типа с металлическим гвоздем и заглушкой, диаметр фланца 50 мм, диаметр 10 мм, длина 200 мм | шт | 18.18
01.7.15.07-0211 | Дюбель-гвоздь кровельный полимерный тарельчатого типа с металлическим гвоздем и заглушкой, диаметр фланца 50 мм, диаметр 10 мм, длина 220 мм | шт | 19.26
01.7.15.07-0214 | Дюбель-гвоздь кровельный полимерный тарельчатого типа с металлическим гвоздем и заглушкой, диаметр фланца 50 мм, диаметр 10 мм, длина 300 мм | шт | 29.6
01.7.15.07-0215 | Дюбель-гвоздь кровельный полимерный тарельчатого типа с металлическим гвоздем и заглушкой, диаметр фланца 50 мм, диаметр 10 мм, длина 350 мм | шт | 31.33
02.2.05.04-2024 | Щебень из плотных горных пород для строительных работ М 600, фракция 5(3)-20 мм | м3 | 1816.06
02.2.05.04-2030 | Щебень из плотных горных пород для строительных работ М 1200, фракция 5(3)-20 мм | м3 | 3419.92
02.2.05.04-2088 | Щебень из плотных горных пород для строительных работ М 600, фракция 20-40 мм | м3 | 1751
02.2.05.04-2094 | Щебень из плотных горных пород для строительных работ М 1200, фракция 20-40 мм | м3 | 4020.57
02.2.05.04-2104 | Щебень из плотных горных пород для строительных работ М 600, фракция 40-80(70) мм | м3 | 1852.78
02.2.05.04-2110 | Щебень из плотных горных пород для строительных работ М 1200, фракция 40-80(70) мм | м3 | 3538.23
02.2.05.04-2310 | Щебень из плотных горных пород для дорожного строительства М 1200, фракция 4-8 мм | м3 | 1800
02.2.05.04-2312 | Щебень из плотных горных пород для дорожного строительства М 1400, фракция 4-8 мм | м3 | 2007.01
02.2.05.04-2346 | Щебень из плотных горных пород для дорожного строительства М 1200, фракция 8-16 мм | м3 | 1816.94
02.2.05.04-2348 | Щебень из плотных горных пород для дорожного строительства М 1400, фракция 8-16 мм | м3 | 2026.26
02.2.05.04-2358 | Щебень из плотных горных пород для дорожного строительства М 1200, фракция 11,2-16 мм | м3 | 2043.45
02.2.05.04-2382 | Щебень из плотных горных пород для дорожного строительства М 1200, фракция 16-31,5 мм | м3 | 2032.61
04.2.01.01-1142 | Смеси асфальтобетонные А 5 ВЛ на БНД | т | 17692.44
04.2.01.01-1168 | Смеси асфальтобетонные А 16 НН на БНД | т | 11415.8
04.2.01.01-1170 | Смеси асфальтобетонные А 16 НТ на БНД | т | 11415.8
04.2.01.01-1172 | Смеси асфальтобетонные А 16 ВЛ на БНД | т | 11050.83
04.2.01.01-1174 | Смеси асфальтобетонные А 16 ВН на БНД | т | 11142.56
04.2.01.01-1176 | Смеси асфальтобетонные А 16 ВТ на БНД | т | 11415.8
04.2.01.01-1188 | Смеси асфальтобетонные А 22 НТ на БНД | т | 16751.87
04.2.03.01-0008 | Смеси асфальтобетонные щебеночно-мастичные ЩМА-16 | т | 15176.94
04.3.01.09-0013 | Раствор готовый кладочный, цементный, М75 | м3 | 7915.1
04.3.01.09-0014 | Раствор готовый кладочный, цементный, М100 | м3 | 8518.53
04.3.01.09-0015 | Раствор готовый кладочный, цементный, М150 | м3 | 9049.19
04.3.01.09-0016 | Раствор готовый кладочный, цементный, М200 | м3 | 9405.18
04.3.01.09-0017 | Раствор готовый кладочный, цементный, М250 | м3 | 9729.25
04.3.02.11-0011 | Смеси сухие цементные (пескобетон), класс В22,5 (М300) | т | 7278.03
05.1.01.09-0052 | Кольца стеновые смотровых колодцев железобетонные, объем до 0,9 м3, бетон В15, расход арматуры до 50 кг/м3 | м3 | 23374.29
05.1.01.10-0062 | Лотки железобетонные, объем до 3,5 м3, бетон В25, расход арматуры от 50 до 100 кг/м3 | м3 | 32177.56
05.1.01.10-0069 | Лотки железобетонные, объем до 2,85 м3, бетон В15, расход арматуры от 50 до 100 кг/м3 | м3 | 29801.75
05.1.01.10-0078 | Лотки железобетонные, объем до 2,9 м3, бетон В25, расход арматуры от 100 до 150 кг/м3 | м3 | 49063.76
05.1.01.10-0104 | Лотки железобетонные, объем до 1 м3, бетон В22,5, расход арматуры до 50 кг/м3 | м3 | 26525.17
05.1.01.11-0044 | Плиты днища железобетонные, объем до 0,5 м3, бетон В15, расход арматуры от 50 до 100 кг/м3 | м3 | 29160.04
05.1.01.11-0046 | Плиты днища железобетонные, объем до 0,6 м3, бетон В15, расход арматуры от 100 до 150 кг/м3 | м3 | 32093.88
05.1.01.12-0003 | Плиты перекрытия лотков и каналов железобетонные, объем до 1 м3, бетон В25, расход арматуры от 50 до 100 кг/м3 | м3 | 33375.93
05.1.02.07-0070 | Стойки опор железобетонные, объем до 0,5 м3, бетон В30, расход арматуры от 150 до 200 кг/м3 | м3 | 26801.97
05.1.03.09-0010 | Перемычки брусковые железобетонные, объем до 0,5 м3, бетон В15, расход арматуры до 50 кг/м3 | м3 | 25434.55
05.1.03.09-0021 | Перемычки брусковые железобетонные, объем до 0,3 м3, бетон В15, расход арматуры от 100 до 150 кг/м3 | м3 | 41512.79
05.1.03.09-0046 | Перемычки брусковые железобетонные, объем до 0,2 м3, бетон В15, расход арматуры от 50 до 100 кг/м3 | м3 | 31064.02
05.1.03.09-0071 | Перемычки брусковые железобетонные, объем до 0,2 м3, бетон В15, расход арматуры от 150 до 200 кг/м3 | м3 | 42207.47
05.1.03.11-0021 | Перемычки плитные железобетонные, объем до 0,5 м3, бетон В15, расход арматуры от 100 до 150 кг/м3 | м3 | 39451.05
05.1.03.11-0024 | Перемычки плитные железобетонные, объем до 0,5 м3, бетон В15, расход арматуры от 300 до 350 кг/м3 | м3 | 53375.88
05.1.05.16-0122 | Сваи железобетонные, объем от 0,7 до 1,5 м3, бетон В25, расход арматуры от 100 до 150 кг/м3 | м3 | 34903.85
05.1.05.16-0129 | Сваи железобетонные, объем от 0,5 до 1,5 м3, бетон В20, расход арматуры от 50 до 100 кг/м3 | м3 | 23015.97
05.1.06.05-0040 | Плиты покрытий и перекрытий лотков и каналов железобетонные, объем до 1,1 м3, бетон В15, расход арматуры от 50 до 100 кг/м3 | м3 | 39425.59
05.1.06.09-0002 | Плиты покрытий и перекрытий лотков и каналов железобетонные, объем до 0,6 м3, бетон В15, расход арматуры от 100 до 150 кг/м3 | м3 | 38508.69
05.1.06.09-0020 | Плиты покрытий и перекрытий лотков и каналов железобетонные, объем до 0,4 м3, бетон В20, расход арматуры от 50 до 100 кг/м3 | м3 | 29903.11
05.1.06.09-0093 | Плиты перекрытия каналов железобетонные, объем до 1,1 м3, бетон В15, расход арматуры до 50 кг/м3 | м3 | 25977.94
05.1.07.09-0001 | Марши лестничные железобетонные, объем до 0,7 м3, бетон В22,5, расход арматуры до 50 кг/м3 | м3 | 23058.4
05.1.07.28-0042 | Ступени лестничные железобетонные, объем до 0,2 м3, бетон В25, расход арматуры до 50 кг/м3 | м3 | 26024.33
05.1.07.28-0081 | Ступени лестничные железобетонные, объем до 0,1 м3, бетон В15, расход арматуры до 50 кг/м3 | м3 | 23200.36
05.1.08.06-0026 | Плиты дорожные железобетонные, объем до 3,15 м3, бетон В30, расход арматуры от 50 до 100 кг/м3 | м3 | 21656.17
05.1.08.06-0063 | Плиты дорожные железобетонные, объем до 1,7 м3, бетон В25, расход арматуры от 50 до 100 кг/м3 | м3 | 19365.58
05.1.08.06-0066 | Плиты дорожные железобетонные, объем до 3 м3, бетон В22,5, расход арматуры от 50 до 100 кг/м3 | м3 | 18841.74
05.1.08.06-0075 | Плиты железобетонные для аэродромных покрытий, бетон В25, расход арматуры от 50 до 100 кг/м3 | м3 | 22691.01
05.1.08.06-0093 | Плиты дорожные железобетонные, объем до 1,7 м3, бетон В27,5, расход арматуры от 50 до 100 кг/м3 | м3 | 20563.08
05.1.08.09-0001 | Подушки опорные железобетонные, объем от 0,003 до 0,006 м3, бетон В15, расход арматуры от 150 до 200 кг/м3 | м3 | 56175.09
05.1.08.09-0002 | Подушки опорные железобетонные, объем от 0,003 до 0,016 м3, бетон В15, расход арматуры от 100 до 150 кг/м3 | м3 | 62387.37
05.2.02.01-0051 | Блоки бетонные сплошные для стен подвалов типа ФБС, бетон В7,5 | м3 | 11699.33
05.2.03.03-0012 | Камни бортовые бетонные марки БР, БВ, бетон В30 (М400) | м3 | 22896.85
06.1.01.05-0099 | Кирпич керамический рядовой полнотелый, размеры 250х120х88 мм, марка М200 | 1000 шт | 25599.12
06.1.01.05-0129 | Кирпич керамический рядовой пустотелый, размеры 250х120х88 мм, марка М200 | 1000 шт | 19742.5
08.3.10.04-0010 | Профиль шпунтовый сварной корытный, марка стали С345 | т | 109497.92
11.1.01.04-1096 | Доска для покрытия полов шпунтованная из древесины хвойных пород (ель, сосна), толщина 30-33 мм, ширина без гребня 90-140 мм, сорт АБ | м3 | 30573.32
11.1.01.12-0040 | Доска обшивочная хвойных пород (ель, сосна), сорт В, профиль евровагонка, толщина 12-13 мм, ширина до 96 мм | м3 | 56770.57
11.1.01.12-0041 | Доска обшивочная хвойных пород (ель, сосна), сорт С, профиль евровагонка, толщина 12-13 мм, ширина до 96 мм | м3 | 34355.96
11.1.02.04-0031 | Лесоматериалы круглые хвойных пород неокоренные, длина 3-6,5 м, диаметр 14-24 см, сорт II-III | м3 | 3779.42
11.1.02.05-0002 | Лесоматериалы круглые хвойных пород для переработки, диаметр 20-24 см, сорт I-III | м3 | 5585.63
11.1.03.01-0001 | Бруски строганные хвойных пород (сосна, ель), сухие, размеры 50х50 мм, сорт АВ | м3 | 20102.63
11.1.03.06-0069 | Доска обрезная хвойных пород, естественной влажности, длина 2-6,5 м, ширина 100-250 мм, толщина 25 мм, сорт I | м3 | 14339.97
11.1.03.06-0071 | Доска обрезная хвойных пород, естественной влажности, длина 2-6,5 м, ширина 100-250 мм, толщина 25 мм, сорт III | м3 | 12031.28
11.1.03.06-0074 | Доска обрезная хвойных пород, естественной влажности, длина 2-6,5 м, ширина 100-250 мм, толщина 30-40 мм, сорт II | м3 | 19548.23
11.1.03.06-0077 | Доска обрезная хвойных пород, естественной влажности, длина 2-6,5 м, ширина 100-250 мм, толщина 44-50 мм, сорт I | м3 | 14069.39
11.1.03.06-0081 | Доска обрезная хвойных пород, естественной влажности, длина 2-6,5 м, ширина 100-250 мм, толщина 20-22 мм, сорт I | м3 | 14069.39
11.1.03.06-0083 | Доска обрезная хвойных пород, естественной влажности, длина 2-6,5 м, ширина 100-250 мм, толщина 20-22 мм, сорт III | м3 | 12029.39
11.1.03.06-0115 | Доска обрезная хвойных пород, сухая, длина 2-6,5 м, ширина 100-250 мм, толщина 25 мм, сорт I | м3 | 19257.9
11.1.03.06-0123 | Доска обрезная хвойных пород, сухая, длина 2-6,5 м, ширина 100-250 мм, толщина 44-50 мм, сорт I | м3 | 19751.18
11.1.03.06-0124 | Доска обрезная хвойных пород, сухая, длина 2-6,5 м, ширина 100-250 мм, толщина 44-50 мм, сорт II | м3 | 19413.32
11.2.11.04-0016 | Фанера с наружными слоями из шпона березы, марка ФК, сорт I/II, шлифованная, толщина 12-15 мм | м3 | 50910.59
11.2.11.04-0028 | Фанера с наружными слоями из шпона березы, марка ФК, сорт II/II, шлифованная, толщина 12-15 мм | м3 | 39070.92
11.2.11.04-0030 | Фанера с наружными слоями из шпона березы, марка ФК, сорт II/II, шлифованная, толщина 18-24 мм | м3 | 33874.38
11.2.11.04-0040 | Фанера с наружными слоями из шпона березы, марка ФК, сорт II/III, шлифованная, толщина 12-15 мм | м3 | 36897.79
11.2.11.04-0090 | Фанера с наружными слоями из шпона березы, марка ФК, сорт IV/IV, нешлифованная, толщина 18-24 мм | м3 | 21932.96
11.2.11.06-0001 | Фанера березовая облицованная пленкой с двух сторон, имеющая гладкую поверхность с обеих сторон, сорт III/III, толщина 9 мм | м3 | 41992.74
11.2.11.06-0002 | Фанера березовая облицованная пленкой с двух сторон, имеющая гладкую поверхность с обеих сторон, сорт III/III, толщина 15 мм | м3 | 25848.09
11.2.11.06-0003 | Фанера березовая облицованная пленкой с двух сторон, имеющая гладкую поверхность с обеих сторон, сорт III/III, толщина 21 мм | м3 | 27507.73
11.2.11.06-0013 | Фанера березовая облицованная пленкой с двух сторон, имеющая гладкую поверхность с обеих сторон, сорт I/I, толщина 15 мм | м3 | 53909.43
11.2.11.06-0014 | Фанера березовая облицованная пленкой с двух сторон, имеющая гладкую поверхность с обеих сторон, сорт I/I, толщина 21 мм | м3 | 36268.28
11.2.11.06-1029 | Фанера березовая облицованная пленкой с двух сторон, имеющая гладкую поверхность с одной стороны и сетчатую поверхность с другой стороны, сорт I/I, толщина 12 мм | м3 | 59869.25
11.2.11.06-1030 | Фанера березовая облицованная пленкой с двух сторон, имеющая гладкую поверхность с одной стороны и сетчатую поверхность с другой стороны, сорт I/I, толщина 15 мм | м3 | 47668.82
11.2.11.06-1031 | Фанера березовая облицованная пленкой с двух сторон, имеющая гладкую поверхность с одной стороны и сетчатую поверхность с другой стороны, сорт I/I, толщина 18 мм | м3 | 45072.64
11.2.11.06-1032 | Фанера березовая облицованная пленкой с двух сторон, имеющая гладкую поверхность с одной стороны и сетчатую поверхность с другой стороны, сорт I/I, толщина 21 мм | м3 | 41057.12
11.2.11.06-1040 | Фанера березовая облицованная пленкой с двух сторон, имеющая гладкую поверхность с одной стороны и сетчатую поверхность с другой стороны, сорт I/I, толщина 9 мм | м3 | 63682.17
11.3.01.02-0015 | Блок дверной входной из ПВХ-профилей, с простой коробкой, однопольный, с офисной фурнитурой, с двухкамерным стеклопакетом толщиной 32 мм, площадь от 1,51 до 2 м2 | м2 | 14802.57
11.3.01.02-0022 | Блок дверной входной из ПВХ-профилей, с простой коробкой, однопольный, с простой фурнитурой, с двухкамерным стеклопакетом толщиной 32 мм, площадь более 2 м2 | м2 | 13457.08
11.3.02.02-0014 | Блок оконный из ПВХ-профиля, одностворчатый, с двухкамерным стеклопакетом толщиной 32 мм, с поворотно-откидной створкой, площадь от 1,51 до 2 м2 | м2 | 9133.5
11.3.02.02-0023 | Блок оконный из ПВХ-профиля, одностворчатый, с двухкамерным стеклопакетом толщиной 32 мм, с поворотной створкой, площадь от 1,51 до 2 м2 | м2 | 8565.76
11.3.03.16-0109 | Арматура стеклокомпозитная АСК, прочность 1000 МПа, упругость 50 ГПа, диаметр 16 мм | м | 64.46
11.3.03.16-0110 | Арматура стеклокомпозитная АСК, прочность 1000 МПа, упругость 50 ГПа, диаметр 18 мм | м | 73.17
11.3.03.16-0111 | Арматура стеклокомпозитная АСК, прочность 1000 МПа, упругость 50 ГПа, диаметр 20 мм | м | 75.84
12.1.01.01-0001 | Аэратор кровельный из ПВХ, устойчивый к атмосферному воздействию и ультрафиолетовому излучению, диаметр 75 мм, высота 375 мм | шт | 891.53
12.1.02.03-0164 | Материал рулонный битумно-полимерный кровельный и гидроизоляционный СБС-модифицированный ЭКП с антикорневыми добавками, наплавляемый, основа полиэстер, продольная/поперечная нагрузка на разрыв 800/600 Н (±200 Н), гибкость не выше -25 °C, теплостойкость не ниже +100 °C, пожарно-технические характеристики Г4, В3, масса 5,35 кг/м2 | м2 | 741.68
12.1.02.03-0165 | Материал рулонный битумно-полимерный кровельный и гидроизоляционный СБС-модифицированный ЭПП с антикорневыми добавками, наплавляемый, основа полиэстер, продольная/поперечная нагрузка на разрыв 800/600 Н (±200 Н), гибкость не выше -25 °C, теплостойкость не ниже +100 °C, пожарно-технические характеристики Г4, В3, масса 5,0 кг/м2 | м2 | 730.8
12.1.02.03-0178 | Материал рулонный битумно-полимерный кровельный и гидроизоляционный, наплавляемый ЭКП, основа полиэстер, гибкость не выше -15 °C, продольная/поперечная нагрузка на разрыв 700/550 Н (±200 Н), теплостойкость не ниже +130 °C, масса 5,7 кг/м2 | м2 | 405.73
12.1.02.03-0192 | Материал рулонный битумно-полимерный кровельный и гидроизоляционный СБС-модифицированный ЭКП, наплавляемый, основа полиэстер, продольная/поперечная нагрузка на разрыв 800/600 Н (±200 Н), гибкость не выше -25 °C, теплостойкость не ниже +100 °C, толщина 4,2 мм, масса 5,3 кг/м2 | м2 | 491.69
12.1.02.03-0195 | Материал рулонный битумно-полимерный кровельный и гидроизоляционный СБС-модифицированный ЭПП, наплавляемый, основа полиэстер, продольная/поперечная нагрузка на разрыв 800/600 Н (±200 Н), гибкость не выше -25 °C, теплостойкость не ниже +100 °C, толщина 4,0 мм, масса 5,0 кг/м2 | м2 | 456.14
12.1.02.03-0196 | Материал рулонный битумно-полимерный кровельный и гидроизоляционный, наплавляемый ЭПП, основа полиэстер, гибкость не выше -15 °C, продольная/поперечная прочность 700/550 Н (±200 Н), теплостойкость не ниже +130 °C, масса 4,7 кг/м2 | м2 | 359.38
12.1.02.03-0206 | Материал рулонный битумно-полимерный кровельный и гидроизоляционный, наплавляемый ЭПП, основа полиэстер, продольная/поперечная нагрузка на разрыв 700/500 Н (±200 Н), гибкость не выше -20 °C, теплостойкость не ниже +100 °C, масса 4,0 кг/м2, толщина 2,8 мм | м2 | 327.51
12.1.02.03-0402 | Материал рулонный битумно-полимерный кровельный и гидроизоляционный ЭКП, наплавляемый, основа полиэстер, продольная/поперечная нагрузка на разрыв не менее 650/450 Н, гибкость не выше -20 °C, теплостойкость не ниже 100 °C, масса 4,5 кг/м2 | м2 | 376.93
12.1.02.03-1022 | Материал рулонный битумно-полимерный кровельный и гидроизоляционный самоклеящийся ЭКС, основа полиэстер, гибкость не выше -25 °C, теплостойкость не ниже +100 °C, разрывная сила в продольном/поперечном направлении 800/600 Н (±200 Н), масса 5,0 кг/м2 | м2 | 566.46
12.1.02.04-0302 | Материал рулонный битумно-полимерный кровельный ТПП, наплавляемый, основа стеклоткань, продольная/поперечная нагрузка на разрыв не менее 1000/1100 Н, гибкость не выше -20 °C, теплостойкость не ниже 100 °C, масса 4,0 кг/м2, толщина 2,8 мм | м2 | 310.79
12.1.02.04-0402 | Материал рулонный битумно-полимерный кровельный ТКП, наплавляемый, основа стеклоткань, продольная/поперечная нагрузка на разрыв не менее 1000/1100 Н, гибкость не выше -20 °C, теплостойкость не ниже 100 °C, масса 5,0 кг/м2, толщина 3,8 мм | м2 | 358.84
12.1.02.05-0053 | Материал рулонный битумно-полимерный кровельный и гидроизоляционный, наплавляемый, основа стеклохолст, гибкость не выше -15 °C, прочность не менее 360 Н, теплостойкость не менее 120 °C | м2 | 323.55
12.1.02.05-0134 | Материал рулонный битумно-полимерный кровельный и гидроизоляционный ХПП, наплавляемый, основа стеклохолст, продольная нагрузка на разрыв не менее 500 Н (±200 Н), гибкость не выше -20 °C, теплостойкость не ниже +100 °C, масса 4 кг/м2 | м2 | 262.18
12.1.02.05-0302 | Материал рулонный битумно-полимерный кровельный ХПП, наплавляемый, основа стеклохолст, продольная/поперечная нагрузка на разрыв не менее 500/350 Н, гибкость не выше -20 °C, теплостойкость не ниже 100 °C, масса 4,0 кг/м2, толщина 2,8 мм | м2 | 262.19
12.1.02.07-1034 | Материал рулонный битумно-полимерный кровельный и гидроизоляционный ЭКП, наплавляемый, основа полиэстер, продольная/поперечная нагрузка на разрыв не менее 700/500 Н (±200 Н), гибкость не выше -20 °C, теплостойкость не ниже +100 °C, пожарно-технические характеристики Г4, В3, РП1, масса 4,5 кг/м2 | м2 | 341.25
12.1.02.10-0141 | Мембрана гидроизоляционная из ПВХ, неармированная, со специальным сигнальным слоем толщиной 0,2-0,5 мм, пожарно-технические характеристики Г4, В3, толщина 1,5 мм | м2 | 1307.45
12.1.02.10-0142 | Мембрана гидроизоляционная из ПВХ, неармированная, со специальным сигнальным слоем толщиной 0,2-0,5 мм, пожарно-технические характеристики Г4, В3, толщина 2 мм | м2 | 1765.64
12.1.02.10-0146 | Мембрана защитная профилированная из полиэтилена высокой плотности (ПНД), толщина полотна 0,55 мм, высота выступов 8,5 мм, предел прочности на сжатие 280 кН/м2, масса 550 г/м2 | м2 | 196.91
12.1.02.10-0147 | Мембрана защитная профилированная из полиэтилена высокой плотности (ПНД), толщина полотна 0,5 мм, высота выступов 8,5 мм, предел прочности на сжатие 200 кН/м2, масса 450 г/м2 | м2 | 168.3
12.1.02.10-0149 | Мембрана дренажная профилированная из полиэтилена высокой плотности (ПНД) с фильтрующим слоем из термоскрепленного полипропиленового геотекстиля, толщина полотна 0,6 мм, высота выступов 8,5 мм, предел прочности на сжатие 350 кН/м2, масса 650 г/м2 | м2 | 488.58
12.1.02.10-0170 | Геомембрана из полиэтилена высокой плотности (ПНД) гладкая, толщина полотна 1 мм | м2 | 232.35
12.1.02.10-0172 | Геомембрана из полиэтилена высокой плотности (ПНД) гладкая, толщина полотна 1,5 мм | м2 | 348.22
12.1.02.10-0174 | Геомембрана из полиэтилена высокой плотности (ПНД) гладкая, толщина полотна 2 мм | м2 | 464.29
12.1.02.10-0176 | Геомембрана из полиэтилена высокой плотности (ПНД) гладкая, толщина полотна 2,5 мм | м2 | 580.36
12.1.02.10-0178 | Геомембрана из полиэтилена высокой плотности (ПНД) гладкая, толщина полотна 3 мм | м2 | 696.44
12.1.02.10-0186 | Геомембрана из полиэтилена низкой плотности (ПВД) гладкая, толщина полотна 2,5 мм | м2 | 427.36
12.1.02.10-0188 | Геомембрана из полиэтилена низкой плотности (ПВД) гладкая, толщина полотна 3 мм | м2 | 512.84
12.1.02.10-1040 | Мембрана кровельная гидроизоляционная из ПВХ, армированная сеткой из полиэстера, пожарно-технические характеристики РП1, Г2, В2, гибкость при пониженной температуре не более -40 °C, толщина 1,2 мм | м2 | 1294.29
12.1.02.10-1042 | Мембрана кровельная гидроизоляционная из ПВХ, армированная сеткой из полиэстера, пожарно-технические характеристики РП1, Г2, В2, гибкость при пониженной температуре не более -40 °C, толщина 1,5 мм | м2 | 1630.69
12.1.02.10-1084 | Мембрана кровельная гидроизоляционная из ПВХ, армированная сеткой из полиэстера, пожарно-технические характеристики РП1, Г1, В2, гибкость при пониженной температуре от -40 до -30 °C, толщина 1,2 мм | м2 | 1375.7
12.1.02.10-1118 | Мембрана кровельная гидроизоляционная из ПВХ, армированная сеткой из полиэстера, с фунгицидными добавками, пожарно-технические характеристики РП1, Г2, В2, гибкость при пониженной температуре от -40 до -30 °C, толщина 1,5 мм | м2 | 1532.97
12.1.02.10-1120 | Мембрана кровельная гидроизоляционная из ПВХ, армированная сеткой из полиэстера, с фунгицидными добавками, пожарно-технические характеристики РП1, Г2, В2, гибкость при пониженной температуре от -40 до -30 °C, толщина 1,8 мм | м2 | 1816.26
12.1.02.10-1122 | Мембрана кровельная гидроизоляционная из ПВХ, армированная сеткой из полиэстера, с фунгицидными добавками, пожарно-технические характеристики РП1, Г2, В2, гибкость при пониженной температуре от -40 до -30 °C, толщина 2 мм | м2 | 2023.15
12.1.02.10-1148 | Мембрана кровельная гидроизоляционная из ПВХ, армированная стеклохолстом, с флисовой подложкой плотностью 200 г/м2, пожарно-технические характеристики РП2, Г3, В2, гибкость при пониженной температуре -25 °C, толщина 1,5 мм | м2 | 1123.37
12.1.02.10-1152 | Мембрана кровельная гидроизоляционная из ПВХ, армированная стеклохолстом, с флисовой подложкой плотностью 200 г/м2, пожарно-технические характеристики РП2, Г3, В2, гибкость при пониженной температуре -25 °C, толщина 2 мм | м2 | 1486.88
12.1.02.10-1158 | Мембрана кровельная гидроизоляционная из ПВХ, армированная стеклохолстом, пожарно-технические характеристики РП2, Г4, В2, гибкость при пониженной температуре -25 °C, толщина 1,5 мм | м2 | 1102.13
12.1.02.10-1161 | Мембрана кровельная гидроизоляционная из ПВХ, армированная стеклохолстом, пожарно-технические характеристики РП2, Г4, В2, гибкость при пониженной температуре -25 °C, толщина 2 мм | м2 | 1426.23
12.1.02.10-1389 | Мембрана кровельная гидроизоляционная из ПВХ с тепловыми и УФ-стабилизаторами, армированная сеткой из полиэстера, стойкость к воздействию УФ-излучения 5000 ч, пожарно-технические характеристики РП1, Г2, В2, гибкость при пониженной температуре от -35 °C, толщина 1,5 мм | м2 | 1284.45
12.1.03.03-1022 | Черепица гибкая битумная, с минеральными гранулами, многослойная, основа стекловолокно, окисленный битум | м2 | 481.91
12.2.03.11-0012 | Ткань стеклянная изоляционная, плотность 230 г/м2, толщина 0,2 мм | м2 | 94.78
12.2.03.11-0022 | Ткань стеклянная конструкционная Т-10, Т-10п | м2 | 298.59
12.2.03.11-0024 | Ткань стеклянная конструкционная Т-11-ГСВ-9 | м2 | 286.33
12.2.05.09-0050 | Плиты теплоизоляционные из экструзионного пенополистирола, показатели пожарной опасности Г4, В2, Д3, Т2, плотность 18-35 кг/м3, теплопроводность при +25 °C не более 0,030 Вт/(м*К), прочность на сжатие при 10% деформации не менее 0,1 МПа, прочность при изгибе не менее 0,1 МПа, толщина 20 мм | м3 | 10731.95
12.2.05.09-0052 | Плиты теплоизоляционные из экструзионного пенополистирола, показатели пожарной опасности Г4, В2, Д3, Т2, плотность 18-35 кг/м3, теплопроводность при +25 °C не более 0,030 Вт/(м*К), прочность на сжатие при 10% деформации не менее 0,15 МПа, прочность при изгибе не менее 0,2 МПа, толщина 30 мм | м3 | 10223.06
12.2.05.09-0056 | Плиты теплоизоляционные из экструзионного пенополистирола, показатели пожарной опасности Г4, В2, Д3, Т2, плотность 18-35 кг/м3, теплопроводность при +25 °C не более 0,033 Вт/(м*К), прочность на сжатие при 10% деформации не менее 0,4 МПа, прочность при изгибе не менее 0,3 МПа, толщина 80 мм и более | м3 | 11632.8
12.2.05.09-0058 | Плиты теплоизоляционные из экструзионного пенополистирола, показатели пожарной опасности Г4, В2, Д3, Т2, плотность 20-35 кг/м3, теплопроводность при +25 °C не более 0,029 Вт/(м*К), прочность на сжатие при 10% деформации не менее 0,25 МПа, прочность при изгибе не менее 0,25 МПа, толщина 50 мм | м3 | 10378.7
12.2.05.09-0062 | Плиты теплоизоляционные из экструзионного пенополистирола, показатели пожарной опасности Г4, В2, Д3, Т2, плотность 20-35 кг/м3, теплопроводность при +25 °C не более 0,029 Вт/(м*К), прочность на сжатие при 10% деформации не менее 0,3 МПа, прочность при изгибе не менее 0,25 МПа, толщина 50 мм | м3 | 10621.09
12.2.05.09-0064 | Плиты теплоизоляционные из экструдированного пенополистирола с фрезерованной поверхностью и микроканалами с одной стороны, показатели пожарной опасности Г4, В2, Д3, Т2, плотность 18-35 кг/м3, теплопроводность при +25 °C не более 0,032 Вт/(м*К), прочность на сжатие при 10% деформации не менее 0,2 МПа, прочность при изгибе не менее 0,15 МПа, толщина 50 мм | м3 | 10173.74
12.2.05.09-0066 | Плиты теплоизоляционные из экструдированного пенополистирола с фрезерованной поверхностью и микроканалами с одной стороны, показатели пожарной опасности Г4, В2, Д3, Т2, плотность 18-35 кг/м3, теплопроводность при +25 °C не более 0,033 Вт/(м*К), прочность на сжатие при 10% деформации не менее 0,2 МПа, прочность при изгибе не менее 0,15 МПа, толщина 100 мм | м3 | 10323.42
12.2.05.09-0070 | Плиты теплоизоляционные из экструзионного пенополистирола, показатели пожарной опасности Г4, В3, Д3, Т3, плотность 35-55 кг/м3, теплопроводность при +25 °C не более 0,033 Вт/(м*К), прочность на сжатие при 10% деформации не менее 0,6 МПа, прочность при изгибе не менее 0,7 МПа | м3 | 17156.12
12.2.05.09-0072 | Плиты теплоизоляционные из экструзионного пенополистирола, показатели пожарной опасности Г4, В2, Д3, Т2, плотность 30-80 кг/м3, теплопроводность при +25 °C не более 0,030 Вт/(м*К), прочность на сжатие при 10% деформации не менее 0,5 МПа, прочность при изгибе не менее 0,4 МПа | м3 | 13901.98
12.2.05.09-0074 | Плиты теплоизоляционные из экструзионного пенополистирола, показатели пожарной опасности Г4, В2, Д3, Т2, плотность 30-80 кг/м3, теплопроводность при +25 °C не более 0,030 Вт/(м*К), прочность на сжатие при 10% деформации не менее 0,7 МПа, прочность при изгибе не менее 0,55 МПа | м3 | 17158.01
12.2.05.09-0100 | Сэндвич-панель с утеплителем из экструзионного пенополистирола толщиной 50 мм и листом из полимерцементного бетона толщиной 10 мм с одной стороны, показатели пожарной опасности Г1, В2, Д3, теплопроводность утеплителя при +25 °C не более 0,033 Вт/(м*К), толщина панели 60 мм | м2 | 1498.07
12.2.05.09-0102 | Сэндвич-панель с утеплителем из экструзионного пенополистирола толщиной 100 мм и листом из полимерцементного бетона толщиной 10 мм с одной стороны, показатели пожарной опасности Г1, В2, Д3, теплопроводность утеплителя при +25 °C не более 0,033 Вт/(м*К), толщина панели 110 мм | м2 | 2238.28
12.2.05.09-1000 | Блоки из экструзионного пенополистирола, показатели пожарной опасности Г4, В3, Д3, Т3, плотность 18-35 кг/м3, теплопроводность при +25 °C не более 0,034 Вт/(м*К), прочность на сжатие при 10% деформации не менее 0,2 МПа, прочность при изгибе не менее 0,2 МПа, толщина 80-1000 мм | м3 | 12154.02
12.2.05.09-1001 | Блоки из экструзионного пенополистирола, показатели пожарной опасности Г4, В3, Д3, Т3, плотность 20-35 кг/м3, теплопроводность при +25 °C не более 0,032 Вт/(м*К), прочность на сжатие при 10% деформации не менее 0,25 МПа, прочность при изгибе не менее 0,2 МПа, толщина 80-1000 мм | м3 | 12990.1
12.2.05.09-1002 | Блоки из экструзионного пенополистирола, показатели пожарной опасности Г4, В3, Д3, Т3, плотность 20-35 кг/м3, теплопроводность при +25 °C не более 0,032 Вт/(м*К), прочность на сжатие при 10% деформации не менее 0,3 МПа, прочность при изгибе не менее 0,25 МПа, толщина 80-1000 мм | м3 | 13906.8
12.2.05.09-1030 | Блоки из экструзионного пенополистирола, показатели пожарной опасности Г4, В3, Д3, Т4, плотность 20-30 кг/м3, теплопроводность при +10/+25 °C не более 0,034/0,036 Вт/(м*К), прочность на сжатие при 10% деформации не менее 0,15 МПа, прочность при изгибе не менее 0,2 МПа, толщина 100-600 мм | м3 | 11314.17
12.2.05.09-1032 | Блоки из экструзионного пенополистирола, показатели пожарной опасности Г4, В3, Д3, Т4, плотность 24-35 кг/м3, теплопроводность при +10/+25 °C не более 0,034/0,036 Вт/(м*К), прочность на сжатие при 10% деформации не менее 0,2 МПа, прочность при изгибе не менее 0,3 МПа, толщина 100-600 мм | м3 | 12154.02
12.2.05.09-1034 | Блоки из экструзионного пенополистирола, показатели пожарной опасности Г4, В3, Д3, Т4, плотность 26-35 кг/м3, теплопроводность при +10/+25 °C не более 0,034/0,036 Вт/(м*К), прочность на сжатие при 10% деформации не менее 0,25 МПа, прочность при изгибе не менее 0,3 МПа, толщина 100-600 мм | м3 | 12990.1
12.2.05.09-1036 | Блоки из экструзионного пенополистирола, показатели пожарной опасности Г4, В3, Д3, Т4, плотность 36-53 кг/м3, теплопроводность при +10/+25 °C не более 0,034/0,036 Вт/(м*К), прочность на сжатие при 10% деформации не менее 0,5 МПа, прочность при изгибе не менее 0,3 МПа, толщина 100-600 мм | м3 | 15580.7
12.2.05.10-0037 | Плиты теплоизоляционные из минеральной ваты на основе базальтовых пород, плотность 35-49 кг/м3, теплопроводность не более 0,038 Вт/(м*К) | м3 | 5305.31
12.2.05.10-0066 | Плиты теплоизоляционные из минеральной ваты на основе базальтовых пород для вентилируемых фасадных систем, группа горючести НГ, плотность 90 кг/м3, теплопроводность при 10/25 °C не более 0,035/0,037 Вт/(м*К), прочность на сжатие не менее 0,015 МПа | м3 | 11791
12.2.05.10-0080 | Плиты теплоизоляционные из минеральной ваты на основе базальтовых пород для кровельных систем, группа горючести НГ, плотность 100-105 кг/м3, теплопроводность при 10/25 °C не более 0,036/0,038 Вт/(м*К), прочность на сжатие не менее 0,04 МПа | м3 | 11914.54
12.2.05.10-0082 | Плиты теплоизоляционные из минеральной ваты на основе базальтовых пород для кровельных систем, группа горючести НГ, плотность 115 кг/м3, теплопроводность при 10/25 °C не более 0,037/0,039 Вт/(м*К), прочность на сжатие не менее 0,045 МПа | м3 | 12779.67
12.2.05.10-0084 | Плиты теплоизоляционные из минеральной ваты на основе базальтовых пород для кровельных систем, группа горючести НГ, плотность 135 кг/м3, теплопроводность при 10/25 °C не более 0,037/0,039 Вт/(м*К), прочность на сжатие не менее 0,045 МПа | м3 | 15157.67
12.2.05.10-0088 | Плиты теплоизоляционные из минеральной ваты на основе базальтовых пород для кровельных систем, группа горючести НГ, плотность 190 кг/м3, теплопроводность при 10/25 °C не более 0,040/0,041 Вт/(м*К), прочность на сжатие не менее 0,08 МПа | м3 | 20303.29
12.2.05.12-0001 | Плита теплоизоляционная из пенополиизоцианурата, с двухсторонним кашированием фольгой, Г1, плотность 30-35 кг/м3, температурный режим использования от -65 до +110 °C, теплопроводность 0,023 Вт/(м*К), толщина 30 мм | м2 | 1018.64
12.2.05.12-0003 | Плита теплоизоляционная из пенополиизоцианурата, с двухсторонним кашированием фольгой, Г1, плотность 30-35 кг/м3, температурный режим использования от -65 до +110 °C, теплопроводность 0,023 Вт/(м*К), толщина 40 мм | м2 | 1269.19
12.2.05.12-0004 | Плита теплоизоляционная из пенополиизоцианурата, с двухсторонним кашированием фольгой, Г1, плотность 30-35 кг/м3, температурный режим использования от -65 до +110 °C, теплопроводность 0,023 Вт/(м*К), толщина 45 мм | м2 | 1412.31
12.2.05.12-0005 | Плита теплоизоляционная из пенополиизоцианурата, с двухсторонним кашированием фольгой, Г1, плотность 30-35 кг/м3, температурный режим использования от -65 до +110 °C, теплопроводность 0,023 Вт/(м*К), толщина 50 мм | м2 | 1482.35
12.2.05.12-0006 | Плита теплоизоляционная из пенополиизоцианурата, с двухсторонним кашированием фольгой, Г1, плотность 30-35 кг/м3, температурный режим использования от -65 до +110 °C, теплопроводность 0,023 Вт/(м*К), толщина 55 мм | м2 | 1615.04
12.2.05.12-0007 | Плита теплоизоляционная из пенополиизоцианурата, с двухсторонним кашированием фольгой, Г1, плотность 30-35 кг/м3, температурный режим использования от -65 до +110 °C, теплопроводность 0,023 Вт/(м*К), толщина 60 мм | м2 | 1820.86
12.2.05.12-0008 | Плита теплоизоляционная из пенополиизоцианурата, с двухсторонним кашированием фольгой, Г1, плотность 30-35 кг/м3, температурный режим использования от -65 до +110 °C, теплопроводность 0,023 Вт/(м*К), толщина 65 мм | м2 | 1835.68
12.2.05.12-0009 | Плита теплоизоляционная из пенополиизоцианурата, с двухсторонним кашированием фольгой, Г1, плотность 30-35 кг/м3, температурный режим использования от -65 до +110 °C, теплопроводность 0,023 Вт/(м*К), толщина 70 мм | м2 | 1974.52
12.2.05.12-0010 | Плита теплоизоляционная из пенополиизоцианурата, с двухсторонним кашированием фольгой, Г1, плотность 30-35 кг/м3, температурный режим использования от -65 до +110 °C, теплопроводность 0,023 Вт/(м*К), толщина 75 мм | м2 | 2079.07
12.2.05.12-0011 | Плита теплоизоляционная из пенополиизоцианурата, с двухсторонним кашированием фольгой, Г1, плотность 30-35 кг/м3, температурный режим использования от -65 до +110 °C, теплопроводность 0,023 Вт/(м*К), толщина 80 мм | м2 | 2207.92
12.2.05.12-0012 | Плита теплоизоляционная из пенополиизоцианурата, с двухсторонним кашированием фольгой, Г1, плотность 30-35 кг/м3, температурный режим использования от -65 до +110 °C, теплопроводность 0,023 Вт/(м*К), толщина 85 мм | м2 | 2312.56
12.2.05.12-0013 | Плита теплоизоляционная из пенополиизоцианурата, с двухсторонним кашированием фольгой, Г1, плотность 30-35 кг/м3, температурный режим использования от -65 до +110 °C, теплопроводность 0,023 Вт/(м*К), толщина 90 мм | м2 | 2456.47
12.2.05.12-0014 | Плита теплоизоляционная из пенополиизоцианурата, с двухсторонним кашированием фольгой, Г1, плотность 30-35 кг/м3, температурный режим использования от -65 до +110 °C, теплопроводность 0,023 Вт/(м*К), толщина 95 мм | м2 | 2553.66
12.2.05.12-0015 | Плита теплоизоляционная из пенополиизоцианурата, с двухсторонним кашированием фольгой, Г1, плотность 30-35 кг/м3, температурный режим использования от -65 до +110 °C, теплопроводность 0,023 Вт/(м*К), толщина 100 мм | м2 | 2659.07
12.2.05.12-0017 | Плита теплоизоляционная из пенополиизоцианурата, с двухсторонним кашированием фольгой, Г1, плотность 30-35 кг/м3, температурный режим использования от -65 до +110 °C, теплопроводность 0,023 Вт/(м*К), толщина 110 мм | м2 | 2912.77
12.2.05.12-0019 | Плита теплоизоляционная из пенополиизоцианурата, с двухсторонним кашированием фольгой, Г1, плотность 30-35 кг/м3, температурный режим использования от -65 до +110 °C, теплопроводность 0,023 Вт/(м*К), толщина 120 мм | м2 | 3199.84
12.2.05.12-0021 | Плита теплоизоляционная из пенополиизоцианурата, с двухсторонним кашированием фольгой, Г1, плотность 30-35 кг/м3, температурный режим использования от -65 до +110 °C, теплопроводность 0,023 Вт/(м*К), толщина 130 мм | м2 | 3464.03
12.2.05.12-0023 | Плита теплоизоляционная из пенополиизоцианурата, с двухсторонним кашированием фольгой, Г1, плотность 30-35 кг/м3, температурный режим использования от -65 до +110 °C, теплопроводность 0,023 Вт/(м*К), толщина 140 мм | м2 | 3608.57
12.2.05.12-0025 | Плита теплоизоляционная из пенополиизоцианурата, с двухсторонним кашированием фольгой, Г1, плотность 30-35 кг/м3, температурный режим использования от -65 до +110 °C, теплопроводность 0,023 Вт/(м*К), толщина 150 мм | м2 | 4024.53
12.2.05.12-0046 | Плита теплоизоляционная из пенополиизоцианурата, с двухсторонним кашированием стеклохолстом, Г2, плотность 30-35 кг/м3, температурный режим использования от -65 до +110 °C, теплопроводность 0,023 Вт/(м*К), толщина 80 мм | м2 | 2646.16
12.2.05.12-0047 | Плита теплоизоляционная из пенополиизоцианурата, с двухсторонним кашированием стеклохолстом, Г2, плотность 30-35 кг/м3, температурный режим использования от -65 до +110 °C, теплопроводность 0,023 Вт/(м*К), толщина 85 мм | м2 | 2748.27
12.2.05.12-0048 | Плита теплоизоляционная из пенополиизоцианурата, с двухсторонним кашированием стеклохолстом, Г2, плотность 30-35 кг/м3, температурный режим использования от -65 до +110 °C, теплопроводность 0,023 Вт/(м*К), толщина 90 мм | м2 | 2890.17
12.2.05.12-0049 | Плита теплоизоляционная из пенополиизоцианурата, с двухсторонним кашированием стеклохолстом, Г2, плотность 30-35 кг/м3, температурный режим использования от -65 до +110 °C, теплопроводность 0,023 Вт/(м*К), толщина 95 мм | м2 | 2967.54
12.2.05.12-0050 | Плита теплоизоляционная из пенополиизоцианурата, с двухсторонним кашированием стеклохолстом, Г2, плотность 30-35 кг/м3, температурный режим использования от -65 до +110 °C, теплопроводность 0,023 Вт/(м*К), толщина 100 мм | м2 | 3063.37
12.2.05.12-0061 | Плита теплоизоляционная клинообразная из пенополиизоцианурата, с двухсторонним кашированием стеклохолстом, Г4, с уклоном 1,7 %, плотность 30-35 кг/м3, температурный режим использования от -65 до +110 °C, теплопроводность 0,023 Вт/(м*К), толщина 10-30 мм | м2 | 1232.35
12.2.05.12-0062 | Плита теплоизоляционная клинообразная из пенополиизоцианурата, с двухсторонним кашированием стеклохолстом, Г4, с уклоном 1,7 %, плотность 30-35 кг/м3, температурный режим использования от -65 до +110 °C, теплопроводность 0,023 Вт/(м*К), толщина 30-50 мм | м2 | 1604.95
12.2.05.12-0063 | Плита теплоизоляционная клинообразная из пенополиизоцианурата, с двухсторонним кашированием стеклохолстом, Г4, с уклоном 3,4 %, плотность 30-35 кг/м3, температурный режим использования от -65 до +110 °C, теплопроводность 0,023 Вт/(м*К), толщина 10-50 мм | м2 | 1258.45
12.2.05.12-0064 | Плита теплоизоляционная клинообразная из пенополиизоцианурата, с двухсторонним кашированием стеклохолстом, Г4, с уклоном 3,4 %, плотность 30-35 кг/м3, температурный режим использования от -65 до +110 °C, теплопроводность 0,023 Вт/(м*К), толщина 50-90 мм | м2 | 2432.34
12.2.06.08-0040 | Сегменты из экструзионного пенополистирола, пожарно-технические характеристики Г4, В3, Д3, Т3, прочность на сжатие при 10 % деформации не менее 0,2 МПа, теплопроводность при +25 °C не более 0,030 Вт/(м*К), длина 1000 мм, толщина стенки 30 мм, внутренний диаметр 57 мм | компл | 293.68
12.2.06.08-0041 | Сегменты из экструзионного пенополистирола, пожарно-технические характеристики Г4, В3, Д3, Т3, прочность на сжатие при 10 % деформации не менее 0,2 МПа, теплопроводность при +25 °C не более 0,030 Вт/(м*К), длина 1000 мм, толщина стенки 30 мм, внутренний диаметр 76 мм | компл | 353.12
12.2.06.08-0042 | Сегменты из экструзионного пенополистирола, пожарно-технические характеристики Г4, В3, Д3, Т3, прочность на сжатие при 10 % деформации не менее 0,2 МПа, теплопроводность при +25 °C не более 0,030 Вт/(м*К), длина 1000 мм, толщина стенки 40 мм, внутренний диаметр 57 мм | компл | 421.77
12.2.06.08-0043 | Сегменты из экструзионного пенополистирола, пожарно-технические характеристики Г4, В3, Д3, Т3, прочность на сжатие при 10 % деформации не менее 0,2 МПа, теплопроводность при +25 °C не более 0,030 Вт/(м*К), длина 1000 мм, толщина стенки 40 мм, внутренний диаметр 76 мм | компл | 505.06
12.2.06.08-0044 | Сегменты из экструзионного пенополистирола, пожарно-технические характеристики Г4, В3, Д3, Т3, прочность на сжатие при 10 % деформации не менее 0,2 МПа, теплопроводность при +25 °C не более 0,030 Вт/(м*К), длина 1000 мм, толщина стенки 40 мм, внутренний диаметр 89 мм | компл | 559.84
12.2.06.08-0045 | Сегменты из экструзионного пенополистирола, пожарно-технические характеристики Г4, В3, Д3, Т3, прочность на сжатие при 10 % деформации не менее 0,2 МПа, теплопроводность при +25 °C не более 0,030 Вт/(м*К), длина 1000 мм, толщина стенки 40 мм, внутренний диаметр 108 мм | компл | 652.95
12.2.06.08-0046 | Сегменты из экструзионного пенополистирола, пожарно-технические характеристики Г4, В3, Д3, Т3, прочность на сжатие при 10 % деформации не менее 0,2 МПа, теплопроводность при +25 °C не более 0,030 Вт/(м*К), длина 1000 мм, толщина стенки 40 мм, внутренний диаметр 133 мм | компл | 721.37
12.2.06.08-0047 | Сегменты из экструзионного пенополистирола, пожарно-технические характеристики Г4, В3, Д3, Т3, прочность на сжатие при 10 % деформации не менее 0,2 МПа, теплопроводность при +25 °C не более 0,030 Вт/(м*К), длина 1000 мм, толщина стенки 40 мм, внутренний диаметр 159 мм | компл | 812.16
12.2.06.08-0048 | Сегменты из экструзионного пенополистирола, пожарно-технические характеристики Г4, В3, Д3, Т3, прочность на сжатие при 10 % деформации не менее 0,2 МПа, теплопроводность при +25 °C не более 0,030 Вт/(м*К), длина 1000 мм, толщина стенки 40 мм, внутренний диаметр 219 мм | компл | 1065.32
12.2.06.08-0049 | Сегменты из экструзионного пенополистирола, пожарно-технические характеристики Г4, В3, Д3, Т3, прочность на сжатие при 10 % деформации не менее 0,2 МПа, теплопроводность при +25 °C не более 0,030 Вт/(м*К), длина 1000 мм, толщина стенки 50 мм, внутренний диаметр 89 мм | компл | 750.47
12.2.06.08-0050 | Сегменты из экструзионного пенополистирола, пожарно-технические характеристики Г4, В3, Д3, Т3, прочность на сжатие при 10 % деформации не менее 0,2 МПа, теплопроводность при +25 °C не более 0,030 Вт/(м*К), длина 1000 мм, толщина стенки 50 мм, внутренний диаметр 108 мм | компл | 854.68
12.2.06.08-0051 | Сегменты из экструзионного пенополистирола, пожарно-технические характеристики Г4, В3, Д3, Т3, прочность на сжатие при 10 % деформации не менее 0,2 МПа, теплопроводность при +25 °C не более 0,030 Вт/(м*К), длина 1000 мм, толщина стенки 50 мм, внутренний диаметр 133 мм | компл | 944.09
12.2.06.08-0052 | Сегменты из экструзионного пенополистирола, пожарно-технические характеристики Г4, В3, Д3, Т3, прочность на сжатие при 10 % деформации не менее 0,2 МПа, теплопроводность при +25 °C не более 0,030 Вт/(м*К), длина 1000 мм, толщина стенки 50 мм, внутренний диаметр 159 мм | компл | 1068.16
12.2.06.08-0053 | Сегменты из экструзионного пенополистирола, пожарно-технические характеристики Г4, В3, Д3, Т3, прочность на сжатие при 10 % деформации не менее 0,2 МПа, теплопроводность при +25 °C не более 0,030 Вт/(м*К), длина 1000 мм, толщина стенки 50 мм, внутренний диаметр 219 мм | компл | 1373.96
12.2.06.08-0054 | Сегменты из экструзионного пенополистирола, пожарно-технические характеристики Г4, В3, Д3, Т3, прочность на сжатие при 10 % деформации не менее 0,2 МПа, теплопроводность при +25 °C не более 0,030 Вт/(м*К), длина 1000 мм, толщина стенки 50 мм, внутренний диаметр 273 мм | компл | 1650.39
12.2.06.08-0055 | Сегменты из экструзионного пенополистирола, пожарно-технические характеристики Г4, В3, Д3, Т3, прочность на сжатие при 10 % деформации не менее 0,2 МПа, теплопроводность при +25 °C не более 0,030 Вт/(м*К), длина 1000 мм, толщина стенки 50 мм, внутренний диаметр 325 мм | компл | 1879.88
12.2.06.08-0056 | Сегменты из экструзионного пенополистирола, пожарно-технические характеристики Г4, В3, Д3, Т3, прочность на сжатие при 10 % деформации не менее 0,2 МПа, теплопроводность при +25 °C не более 0,030 Вт/(м*К), длина 1000 мм, толщина стенки 50 мм, внутренний диаметр 426 мм | компл | 2421.16
12.2.06.08-0057 | Сегменты из экструзионного пенополистирола, пожарно-технические характеристики Г4, В3, Д3, Т3, прочность на сжатие при 10 % деформации не менее 0,2 МПа, теплопроводность при +25 °C не более 0,030 Вт/(м*К), длина 1000 мм, толщина стенки 50 мм, внутренний диаметр 529 мм | компл | 2914.33
12.2.06.08-0058 | Сегменты из экструзионного пенополистирола, пожарно-технические характеристики Г4, В3, Д3, Т3, прочность на сжатие при 10 % деформации не менее 0,2 МПа, теплопроводность при +25 °C не более 0,030 Вт/(м*К), длина 1000 мм, толщина стенки 50 мм, внутренний диаметр 630 мм | компл | 3364.79
12.2.06.08-0059 | Сегменты из экструзионного пенополистирола, пожарно-технические характеристики Г4, В3, Д3, Т3, прочность на сжатие при 10 % деформации не менее 0,2 МПа, теплопроводность при +25 °C не более 0,030 Вт/(м*К), длина 1000 мм, толщина стенки 50 мм, внутренний диаметр 720 мм | компл | 3849.34
12.2.06.08-0060 | Сегменты из экструзионного пенополистирола, пожарно-технические характеристики Г4, В3, Д3, Т3, прочность на сжатие при 10 % деформации не менее 0,2 МПа, теплопроводность при +25 °C не более 0,030 Вт/(м*К), длина 1000 мм, толщина стенки 50 мм, внутренний диаметр 820 мм | компл | 4273.39
12.2.06.08-0061 | Сегменты из экструзионного пенополистирола, пожарно-технические характеристики Г4, В3, Д3, Т3, прочность на сжатие при 10 % деформации не менее 0,2 МПа, теплопроводность при +25 °C не более 0,030 Вт/(м*К), длина 1000 мм, толщина стенки 50 мм, внутренний диаметр 920 мм | компл | 4794.27
12.2.06.08-0062 | Сегменты из экструзионного пенополистирола, пожарно-технические характеристики Г4, В3, Д3, Т3, прочность на сжатие при 10 % деформации не менее 0,2 МПа, теплопроводность при +25 °C не более 0,030 Вт/(м*К), длина 1000 мм, толщина стенки 60 мм, внутренний диаметр 273 мм | компл | 2027.53
12.2.06.08-0063 | Сегменты из экструзионного пенополистирола, пожарно-технические характеристики Г4, В3, Д3, Т3, прочность на сжатие при 10 % деформации не менее 0,2 МПа, теплопроводность при +25 °C не более 0,030 Вт/(м*К), длина 1000 мм, толщина стенки 60 мм, внутренний диаметр 325 мм | компл | 2315.01
12.2.06.08-0064 | Сегменты из экструзионного пенополистирола, пожарно-технические характеристики Г4, В3, Д3, Т3, прочность на сжатие при 10 % деформации не менее 0,2 МПа, теплопроводность при +25 °C не более 0,030 Вт/(м*К), длина 1000 мм, толщина стенки 60 мм, внутренний диаметр 426 мм | компл | 2928.56
12.2.06.08-0065 | Сегменты из экструзионного пенополистирола, пожарно-технические характеристики Г4, В3, Д3, Т3, прочность на сжатие при 10 % деформации не менее 0,2 МПа, теплопроводность при +25 °C не более 0,030 Вт/(м*К), длина 1000 мм, толщина стенки 60 мм, внутренний диаметр 529 мм | компл | 3531.4
12.2.06.08-0066 | Сегменты из экструзионного пенополистирола, пожарно-технические характеристики Г4, В3, Д3, Т3, прочность на сжатие при 10 % деформации не менее 0,2 МПа, теплопроводность при +25 °C не более 0,030 Вт/(м*К), длина 1000 мм, толщина стенки 60 мм, внутренний диаметр 630 мм | компл | 4117.23
12.2.06.08-0067 | Сегменты из экструзионного пенополистирола, пожарно-технические характеристики Г4, В3, Д3, Т3, прочность на сжатие при 10 % деформации не менее 0,2 МПа, теплопроводность при +25 °C не более 0,030 Вт/(м*К), длина 1000 мм, толщина стенки 60 мм, внутренний диаметр 720 мм | компл | 4650.63
12.2.06.08-0068 | Сегменты из экструзионного пенополистирола, пожарно-технические характеристики Г4, В3, Д3, Т3, прочность на сжатие при 10 % деформации не менее 0,2 МПа, теплопроводность при +25 °C не более 0,030 Вт/(м*К), длина 1000 мм, толщина стенки 60 мм, внутренний диаметр 820 мм | компл | 5259.73
12.2.06.08-0069 | Сегменты из экструзионного пенополистирола, пожарно-технические характеристики Г4, В3, Д3, Т3, прочность на сжатие при 10 % деформации не менее 0,2 МПа, теплопроводность при +25 °C не более 0,030 Вт/(м*К), длина 1000 мм, толщина стенки 60 мм, внутренний диаметр 920 мм | компл | 5774.43
12.2.06.08-0070 | Сегменты из экструзионного пенополистирола, пожарно-технические характеристики Г4, В3, Д3, Т3, прочность на сжатие при 10 % деформации не менее 0,2 МПа, теплопроводность при +25 °C не более 0,030 Вт/(м*К), длина 1000 мм, толщина стенки 60 мм, внутренний диаметр 1020 мм | компл | 6408.88
12.2.06.08-0071 | Сегменты из экструзионного пенополистирола, пожарно-технические характеристики Г4, В3, Д3, Т3, прочность на сжатие при 10 % деформации не менее 0,2 МПа, теплопроводность при +25 °C не более 0,030 Вт/(м*К), длина 1000 мм, толщина стенки 60 мм, внутренний диаметр 1220 мм | компл | 7708.1
12.2.06.08-0072 | Сегменты из экструзионного пенополистирола, пожарно-технические характеристики Г4, В3, Д3, Т3, прочность на сжатие при 10 % деформации не менее 0,2 МПа, теплопроводность при +25 °C не более 0,030 Вт/(м*К), длина 1000 мм, толщина стенки 60 мм, внутренний диаметр 1420 мм | компл | 8847.8
12.2.06.08-0073 | Сегменты из экструзионного пенополистирола, пожарно-технические характеристики Г4, В3, Д3, Т3, прочность на сжатие при 10 % деформации не менее 0,2 МПа, теплопроводность при +25 °C не более 0,030 Вт/(м*К), длина 1000 мм, толщина стенки 80 мм, внутренний диаметр 426 мм | компл | 4059.37
12.2.06.08-0074 | Сегменты из экструзионного пенополистирола, пожарно-технические характеристики Г4, В3, Д3, Т3, прочность на сжатие при 10 % деформации не менее 0,2 МПа, теплопроводность при +25 °C не более 0,030 Вт/(м*К), длина 1000 мм, толщина стенки 80 мм, внутренний диаметр 529 мм | компл | 4885.64
12.2.06.08-0075 | Сегменты из экструзионного пенополистирола, пожарно-технические характеристики Г4, В3, Д3, Т3, прочность на сжатие при 10 % деформации не менее 0,2 МПа, теплопроводность при +25 °C не более 0,030 Вт/(м*К), длина 1000 мм, толщина стенки 80 мм, внутренний диаметр 630 мм | компл | 5638.12
12.2.06.08-0076 | Сегменты из экструзионного пенополистирола, пожарно-технические характеристики Г4, В3, Д3, Т3, прочность на сжатие при 10 % деформации не менее 0,2 МПа, теплопроводность при +25 °C не более 0,030 Вт/(м*К), длина 1000 мм, толщина стенки 80 мм, внутренний диаметр 720 мм | компл | 6373.73
12.2.06.08-0077 | Сегменты из экструзионного пенополистирола, пожарно-технические характеристики Г4, В3, Д3, Т3, прочность на сжатие при 10 % деформации не менее 0,2 МПа, теплопроводность при +25 °C не более 0,030 Вт/(м*К), длина 1000 мм, толщина стенки 80 мм, внутренний диаметр 820 мм | компл | 7121.43
12.2.06.08-0078 | Сегменты из экструзионного пенополистирола, пожарно-технические характеристики Г4, В3, Д3, Т3, прочность на сжатие при 10 % деформации не менее 0,2 МПа, теплопроводность при +25 °C не более 0,030 Вт/(м*К), длина 1000 мм, толщина стенки 80 мм, внутренний диаметр 920 мм | компл | 7893.03
12.2.06.08-0079 | Сегменты из экструзионного пенополистирола, пожарно-технические характеристики Г4, В3, Д3, Т3, прочность на сжатие при 10 % деформации не менее 0,2 МПа, теплопроводность при +25 °C не более 0,030 Вт/(м*К), длина 1000 мм, толщина стенки 80 мм, внутренний диаметр 1020 мм | компл | 8680.67
12.2.06.08-0080 | Сегменты из экструзионного пенополистирола, пожарно-технические характеристики Г4, В3, Д3, Т3, прочность на сжатие при 10 % деформации не менее 0,2 МПа, теплопроводность при +25 °C не более 0,030 Вт/(м*К), длина 1000 мм, толщина стенки 80 мм, внутренний диаметр 1220 мм | компл | 10524.11
12.2.06.08-0081 | Сегменты из экструзионного пенополистирола, пожарно-технические характеристики Г4, В3, Д3, Т3, прочность на сжатие при 10 % деформации не менее 0,2 МПа, теплопроводность при +25 °C не более 0,030 Вт/(м*К), длина 1000 мм, толщина стенки 80 мм, внутренний диаметр 1420 мм | компл | 12153.91
12.2.06.08-0082 | Сегменты из экструзионного пенополистирола, пожарно-технические характеристики Г4, В3, Д3, Т3, прочность на сжатие при 10 % деформации не менее 0,2 МПа, теплопроводность при +25 °C не более 0,030 Вт/(м*К), длина 1000 мм, толщина стенки 100 мм, внутренний диаметр 1020 мм | компл | 11348.39
12.2.06.08-0083 | Сегменты из экструзионного пенополистирола, пожарно-технические характеристики Г4, В3, Д3, Т3, прочность на сжатие при 10 % деформации не менее 0,2 МПа, теплопроводность при +25 °C не более 0,030 Вт/(м*К), длина 1000 мм, толщина стенки 100 мм, внутренний диаметр 1220 мм | компл | 12980.75
12.2.06.08-0084 | Сегменты из экструзионного пенополистирола, пожарно-технические характеристики Г4, В3, Д3, Т3, прочность на сжатие при 10 % деформации не менее 0,2 МПа, теплопроводность при +25 °C не более 0,030 Вт/(м*К), длина 1000 мм, толщина стенки 100 мм, внутренний диаметр 1420 мм | компл | 15031.16
12.2.06.08-0085 | Сегменты из экструзионного пенополистирола, пожарно-технические характеристики Г4, В3, Д3, Т3, прочность на сжатие при 10 % деформации не менее 0,5 МПа, теплопроводность при +25 °C не более 0,032 Вт/(м*К), длина 1000 мм, толщина стенки 30 мм, внутренний диаметр 57 мм | компл | 293.84
12.2.06.08-0086 | Сегменты из экструзионного пенополистирола, пожарно-технические характеристики Г4, В3, Д3, Т3, прочность на сжатие при 10 % деформации не менее 0,5 МПа, теплопроводность при +25 °C не более 0,032 Вт/(м*К), длина 1000 мм, толщина стенки 30 мм, внутренний диаметр 76 мм | компл | 353.33
12.2.06.08-0087 | Сегменты из экструзионного пенополистирола, пожарно-технические характеристики Г4, В3, Д3, Т3, прочность на сжатие при 10 % деформации не менее 0,5 МПа, теплопроводность при +25 °C не более 0,032 Вт/(м*К), длина 1000 мм, толщина стенки 40 мм, внутренний диаметр 57 мм | компл | 422.03
12.2.06.08-0088 | Сегменты из экструзионного пенополистирола, пожарно-технические характеристики Г4, В3, Д3, Т3, прочность на сжатие при 10 % деформации не менее 0,5 МПа, теплопроводность при +25 °C не более 0,032 Вт/(м*К), длина 1000 мм, толщина стенки 40 мм, внутренний диаметр 76 мм | компл | 500.77
12.2.06.08-0089 | Сегменты из экструзионного пенополистирола, пожарно-технические характеристики Г4, В3, Д3, Т3, прочность на сжатие при 10 % деформации не менее 0,5 МПа, теплопроводность при +25 °C не более 0,032 Вт/(м*К), длина 1000 мм, толщина стенки 40 мм, внутренний диаметр 89 мм | компл | 560.26
12.2.06.08-0090 | Сегменты из экструзионного пенополистирола, пожарно-технические характеристики Г4, В3, Д3, Т3, прочность на сжатие при 10 % деформации не менее 0,5 МПа, теплопроводность при +25 °C не более 0,032 Вт/(м*К), длина 1000 мм, толщина стенки 40 мм, внутренний диаметр 108 мм | компл | 665.61
12.2.06.08-0091 | Сегменты из экструзионного пенополистирола, пожарно-технические характеристики Г4, В3, Д3, Т3, прочность на сжатие при 10 % деформации не менее 0,5 МПа, теплопроводность при +25 °C не более 0,032 Вт/(м*К), длина 1000 мм, толщина стенки 40 мм, внутренний диаметр 133 мм | компл | 721.82
12.2.06.08-0092 | Сегменты из экструзионного пенополистирола, пожарно-технические характеристики Г4, В3, Д3, Т3, прочность на сжатие при 10 % деформации не менее 0,5 МПа, теплопроводность при +25 °C не более 0,032 Вт/(м*К), длина 1000 мм, толщина стенки 40 мм, внутренний диаметр 159 мм | компл | 826.5
12.2.06.08-0093 | Сегменты из экструзионного пенополистирола, пожарно-технические характеристики Г4, В3, Д3, Т3, прочность на сжатие при 10 % деформации не менее 0,5 МПа, теплопроводность при +25 °C не более 0,032 Вт/(м*К), длина 1000 мм, толщина стенки 40 мм, внутренний диаметр 219 мм | компл | 1065.97
12.2.06.08-0094 | Сегменты из экструзионного пенополистирола, пожарно-технические характеристики Г4, В3, Д3, Т3, прочность на сжатие при 10 % деформации не менее 0,5 МПа, теплопроводность при +25 °C не более 0,032 Вт/(м*К), длина 1000 мм, толщина стенки 50 мм, внутренний диаметр 89 мм | компл | 758.01
12.2.06.08-0095 | Сегменты из экструзионного пенополистирола, пожарно-технические характеристики Г4, В3, Д3, Т3, прочность на сжатие при 10 % деформации не менее 0,5 МПа, теплопроводность при +25 °C не более 0,032 Вт/(м*К), длина 1000 мм, толщина стенки 50 мм, внутренний диаметр 108 мм | компл | 855.19
12.2.06.08-0096 | Сегменты из экструзионного пенополистирола, пожарно-технические характеристики Г4, В3, Д3, Т3, прочность на сжатие при 10 % деформации не менее 0,5 МПа, теплопроводность при +25 °C не более 0,032 Вт/(м*К), длина 1000 мм, толщина стенки 50 мм, внутренний диаметр 133 мм | компл | 944.68
12.2.06.08-0097 | Сегменты из экструзионного пенополистирола, пожарно-технические характеристики Г4, В3, Д3, Т3, прочность на сжатие при 10 % деформации не менее 0,5 МПа, теплопроводность при +25 °C не более 0,032 Вт/(м*К), длина 1000 мм, толщина стенки 50 мм, внутренний диаметр 159 мм | компл | 1068.83
12.2.06.08-0098 | Сегменты из экструзионного пенополистирола, пожарно-технические характеристики Г4, В3, Д3, Т3, прочность на сжатие при 10 % деформации не менее 0,5 МПа, теплопроводность при +25 °C не более 0,032 Вт/(м*К), длина 1000 мм, толщина стенки 50 мм, внутренний диаметр 219 мм | компл | 1374.82
12.2.06.08-0099 | Сегменты из экструзионного пенополистирола, пожарно-технические характеристики Г4, В3, Д3, Т3, прочность на сжатие при 10 % деформации не менее 0,5 МПа, теплопроводность при +25 °C не более 0,032 Вт/(м*К), длина 1000 мм, толщина стенки 50 мм, внутренний диаметр 273 мм | компл | 1651.42
12.2.06.08-0100 | Сегменты из экструзионного пенополистирола, пожарно-технические характеристики Г4, В3, Д3, Т3, прочность на сжатие при 10 % деформации не менее 0,5 МПа, теплопроводность при +25 °C не более 0,032 Вт/(м*К), длина 1000 мм, толщина стенки 50 мм, внутренний диаметр 325 мм | компл | 1881.05
12.2.06.08-0101 | Сегменты из экструзионного пенополистирола, пожарно-технические характеристики Г4, В3, Д3, Т3, прочность на сжатие при 10 % деформации не менее 0,5 МПа, теплопроводность при +25 °C не более 0,032 Вт/(м*К), длина 1000 мм, толщина стенки 50 мм, внутренний диаметр 426 мм | компл | 2399.87
12.2.06.08-0102 | Сегменты из экструзионного пенополистирола, пожарно-технические характеристики Г4, В3, Д3, Т3, прочность на сжатие при 10 % деформации не менее 0,5 МПа, теплопроводность при +25 °C не более 0,032 Вт/(м*К), длина 1000 мм, толщина стенки 50 мм, внутренний диаметр 529 мм | компл | 2916.17
12.2.06.08-0103 | Сегменты из экструзионного пенополистирола, пожарно-технические характеристики Г4, В3, Д3, Т3, прочность на сжатие при 10 % деформации не менее 0,5 МПа, теплопроводность при +25 °C не более 0,032 Вт/(м*К), длина 1000 мм, толщина стенки 50 мм, внутренний диаметр 630 мм | компл | 3366.93
12.2.06.08-0104 | Сегменты из экструзионного пенополистирола, пожарно-технические характеристики Г4, В3, Д3, Т3, прочность на сжатие при 10 % деформации не менее 0,5 МПа, теплопроводность при +25 °C не более 0,032 Вт/(м*К), длина 1000 мм, толщина стенки 50 мм, внутренний диаметр 720 мм | компл | 3851.75
12.2.06.08-0105 | Сегменты из экструзионного пенополистирола, пожарно-технические характеристики Г4, В3, Д3, Т3, прочность на сжатие при 10 % деформации не менее 0,5 МПа, теплопроводность при +25 °C не более 0,032 Вт/(м*К), длина 1000 мм, толщина стенки 50 мм, внутренний диаметр 820 мм | компл | 4338.22
12.2.06.08-0106 | Сегменты из экструзионного пенополистирола, пожарно-технические характеристики Г4, В3, Д3, Т3, прочность на сжатие при 10 % деформации не менее 0,5 МПа, теплопроводность при +25 °C не более 0,032 Вт/(м*К), длина 1000 мм, толщина стенки 50 мм, внутренний диаметр 920 мм | компл | 4797.3
12.2.06.08-0107 | Сегменты из экструзионного пенополистирола, пожарно-технические характеристики Г4, В3, Д3, Т3, прочность на сжатие при 10 % деформации не менее 0,5 МПа, теплопроводность при +25 °C не более 0,032 Вт/(м*К), длина 1000 мм, толщина стенки 60 мм, внутренний диаметр 273 мм | компл | 2028.79
12.2.06.08-0108 | Сегменты из экструзионного пенополистирола, пожарно-технические характеристики Г4, В3, Д3, Т3, прочность на сжатие при 10 % деформации не менее 0,5 МПа, теплопроводность при +25 °C не более 0,032 Вт/(м*К), длина 1000 мм, толщина стенки 60 мм, внутренний диаметр 325 мм | компл | 2316.47
12.2.06.08-0109 | Сегменты из экструзионного пенополистирола, пожарно-технические характеристики Г4, В3, Д3, Т3, прочность на сжатие при 10 % деформации не менее 0,5 МПа, теплопроводность при +25 °C не более 0,032 Вт/(м*К), длина 1000 мм, толщина стенки 60 мм, внутренний диаметр 426 мм | компл | 2930.41
12.2.06.08-0110 | Сегменты из экструзионного пенополистирола, пожарно-технические характеристики Г4, В3, Д3, Т3, прочность на сжатие при 10 % деформации не менее 0,5 МПа, теплопроводность при +25 °C не более 0,032 Вт/(м*К), длина 1000 мм, толщина стенки 60 мм, внутренний диаметр 529 мм | компл | 3533.65
12.2.06.08-0111 | Сегменты из экструзионного пенополистирола, пожарно-технические характеристики Г4, В3, Д3, Т3, прочность на сжатие при 10 % деформации не менее 0,5 МПа, теплопроводность при +25 °C не более 0,032 Вт/(м*К), длина 1000 мм, толщина стенки 60 мм, внутренний диаметр 630 мм | компл | 4119.84
12.2.06.08-0112 | Сегменты из экструзионного пенополистирола, пожарно-технические характеристики Г4, В3, Д3, Т3, прочность на сжатие при 10 % деформации не менее 0,5 МПа, теплопроводность при +25 °C не более 0,032 Вт/(м*К), длина 1000 мм, толщина стенки 60 мм, внутренний диаметр 720 мм | компл | 4653.58
12.2.06.08-0113 | Сегменты из экструзионного пенополистирола, пожарно-технические характеристики Г4, В3, Д3, Т3, прочность на сжатие при 10 % деформации не менее 0,5 МПа, теплопроводность при +25 °C не более 0,032 Вт/(м*К), длина 1000 мм, толщина стенки 60 мм, внутренний диаметр 820 мм | компл | 5263.06
12.2.06.08-0114 | Сегменты из экструзионного пенополистирола, пожарно-технические характеристики Г4, В3, Д3, Т3, прочность на сжатие при 10 % деформации не менее 0,5 МПа, теплопроводность при +25 °C не более 0,032 Вт/(м*К), длина 1000 мм, толщина стенки 60 мм, внутренний диаметр 920 мм | компл | 5778.12
12.2.06.08-0115 | Сегменты из экструзионного пенополистирола, пожарно-технические характеристики Г4, В3, Д3, Т3, прочность на сжатие при 10 % деформации не менее 0,5 МПа, теплопроводность при +25 °C не более 0,032 Вт/(м*К), длина 1000 мм, толщина стенки 60 мм, внутренний диаметр 1020 мм | компл | 6412.94
12.2.06.08-0116 | Сегменты из экструзионного пенополистирола, пожарно-технические характеристики Г4, В3, Д3, Т3, прочность на сжатие при 10 % деформации не менее 0,5 МПа, теплопроводность при +25 °C не более 0,032 Вт/(м*К), длина 1000 мм, толщина стенки 60 мм, внутренний диаметр 1220 мм | компл | 7927.61
12.2.06.08-0117 | Сегменты из экструзионного пенополистирола, пожарно-технические характеристики Г4, В3, Д3, Т3, прочность на сжатие при 10 % деформации не менее 0,5 МПа, теплопроводность при +25 °C не более 0,032 Вт/(м*К), длина 1000 мм, толщина стенки 60 мм, внутренний диаметр 1420 мм | компл | 8995.3
12.2.06.08-0118 | Сегменты из экструзионного пенополистирола, пожарно-технические характеристики Г4, В3, Д3, Т3, прочность на сжатие при 10 % деформации не менее 0,5 МПа, теплопроводность при +25 °C не более 0,032 Вт/(м*К), длина 1000 мм, толщина стенки 80 мм, внутренний диаметр 426 мм | компл | 4061.94
12.2.06.08-0119 | Сегменты из экструзионного пенополистирола, пожарно-технические характеристики Г4, В3, Д3, Т3, прочность на сжатие при 10 % деформации не менее 0,5 МПа, теплопроводность при +25 °C не более 0,032 Вт/(м*К), длина 1000 мм, толщина стенки 80 мм, внутренний диаметр 529 мм | компл | 4888.73
12.2.06.08-0120 | Сегменты из экструзионного пенополистирола, пожарно-технические характеристики Г4, В3, Д3, Т3, прочность на сжатие при 10 % деформации не менее 0,5 МПа, теплопроводность при +25 °C не более 0,032 Вт/(м*К), длина 1000 мм, толщина стенки 80 мм, внутренний диаметр 630 мм | компл | 5641.7
12.2.06.08-0121 | Сегменты из экструзионного пенополистирола, пожарно-технические характеристики Г4, В3, Д3, Т3, прочность на сжатие при 10 % деформации не менее 0,5 МПа, теплопроводность при +25 °C не более 0,032 Вт/(м*К), длина 1000 мм, толщина стенки 80 мм, внутренний диаметр 720 мм | компл | 6377.76
12.2.06.08-0122 | Сегменты из экструзионного пенополистирола, пожарно-технические характеристики Г4, В3, Д3, Т3, прочность на сжатие при 10 % деформации не менее 0,5 МПа, теплопроводность при +25 °C не более 0,032 Вт/(м*К), длина 1000 мм, толщина стенки 80 мм, внутренний диаметр 820 мм | компл | 7125.96
12.2.06.08-0123 | Сегменты из экструзионного пенополистирола, пожарно-технические характеристики Г4, В3, Д3, Т3, прочность на сжатие при 10 % деформации не менее 0,5 МПа, теплопроводность при +25 °C не более 0,032 Вт/(м*К), длина 1000 мм, толщина стенки 80 мм, внутренний диаметр 920 мм | компл | 7773.86
12.2.06.08-0124 | Сегменты из экструзионного пенополистирола, пожарно-технические характеристики Г4, В3, Д3, Т3, прочность на сжатие при 10 % деформации не менее 0,5 МПа, теплопроводность при +25 °C не более 0,032 Вт/(м*К), длина 1000 мм, толщина стенки 80 мм, внутренний диаметр 1020 мм | компл | 8686.21
12.2.06.08-0125 | Сегменты из экструзионного пенополистирола, пожарно-технические характеристики Г4, В3, Д3, Т3, прочность на сжатие при 10 % деформации не менее 0,5 МПа, теплопроводность при +25 °C не более 0,032 Вт/(м*К), длина 1000 мм, толщина стенки 80 мм, внутренний диаметр 1220 мм | компл | 10530.6
12.2.06.08-0126 | Сегменты из экструзионного пенополистирола, пожарно-технические характеристики Г4, В3, Д3, Т3, прочность на сжатие при 10 % деформации не менее 0,5 МПа, теплопроводность при +25 °C не более 0,032 Вт/(м*К), длина 1000 мм, толщина стенки 80 мм, внутренний диаметр 1420 мм | компл | 12161.42
12.2.06.08-0127 | Сегменты из экструзионного пенополистирола, пожарно-технические характеристики Г4, В3, Д3, Т3, прочность на сжатие при 10 % деформации не менее 0,5 МПа, теплопроводность при +25 °C не более 0,032 Вт/(м*К), длина 1000 мм, толщина стенки 100 мм, внутренний диаметр 1020 мм | компл | 11355.43
12.2.06.08-0128 | Сегменты из экструзионного пенополистирола, пожарно-технические характеристики Г4, В3, Д3, Т3, прочность на сжатие при 10 % деформации не менее 0,5 МПа, теплопроводность при +25 °C не более 0,032 Вт/(м*К), длина 1000 мм, толщина стенки 100 мм, внутренний диаметр 1220 мм | компл | 12989.02
12.2.06.08-0129 | Сегменты из экструзионного пенополистирола, пожарно-технические характеристики Г4, В3, Д3, Т3, прочность на сжатие при 10 % деформации не менее 0,5 МПа, теплопроводность при +25 °C не более 0,032 Вт/(м*К), длина 1000 мм, толщина стенки 100 мм, внутренний диаметр 1420 мм | компл | 15105.74
14.1.02.04-0002 | Клей контактный однокомпонентный на основе нитрильной резины и синтетических смол для приклейки кровельных ПВХ мембран | л | 966.18
14.2.01.06-0002 | Композиция противокоррозионная грунтовочная | кг | 1245.42
14.2.02.10-0015 | Материал защитный противопожарный на основе негорючей стеклянной ткани для устройства противопожарных рассечек на кровле, внутренняя сторона пропитана для обеспечения привариваемости к ПВХ мембранам, внешняя сторона пропитана силиконом, ширина полотна 1000 мм, поверхностная плотность 500 г/м2, разрывная нагрузка по основе не менее 1000 Н, цвет покрытия серый, группа горючести НГ, группа воспламеняемости В2, группа распространения пламени РП1 | м2 | 1400.79
14.4.04.13-0205 | Эмаль двухкомпонентная акрил-полиуретановая химического отверждения | л | 1317.11
15.2.02.04-0030 | Ограждение кровельное стальное оцинкованное для крепления в горизонтальную часть парапета, высота ограждения 600 мм, длина ограждения 3000 мм | компл | 4274.42
15.2.02.04-0032 | Ограждение кровельное стальное оцинкованное для крепления в железобетонную плиту, высота ограждения 600 мм, длина ограждения 3000 мм | компл | 7503.93
15.2.02.04-0034 | Ограждение кровельное стальное оцинкованное для крепления в железобетонную плиту, высота ограждения 1200 мм, длина ограждения 3000 мм | компл | 10765.15
15.2.02.04-0036 | Ограждение кровельное стальное оцинкованное для крепления в вертикальную часть парапета, высота ограждения 800 мм, длина ограждения 3000 мм | компл | 5153.99
15.2.02.04-0038 | Ограждение кровельное стальное оцинкованное универсальное для скатных и плоских кровель, высота ограждения 1200 мм, длина ограждения 3000 мм | компл | 8007.98
15.2.02.04-0040 | Снегозадержатель стальной оцинкованный для ПВХ кровель, высота снегозадержателя 500 мм, длина снегозадержателя 3000 мм | компл | 11741.45
18.2.04.01-0040 | Колодец полиэтиленовый водопроводный/дождеприемный, безлотковый, модульный на фланцевых соединениях, диаметр 1000 мм, высота 1500 мм, вход/выход для присоединения к трубопроводу диаметром от 110 до 630 мм, глубина заложения до 4 м | компл | 272547.16
18.2.04.01-0042 | Колодец полиэтиленовый водопроводный/дождеприемный, безлотковый, модульный на фланцевых соединениях, диаметр 1500 мм, высота 2200 мм, вход/выход для присоединения к трубопроводу диаметром от 110 до 630 мм, глубина заложения до 4 м | компл | 584518.08
18.2.04.01-0052 | Колодец полиэтиленовый водопроводный/дождеприемный, безлотковый, модульный на фланцевых соединениях, диаметр 1000 мм, высота 1500 мм, вход/выход для присоединения к трубопроводу диаметром от 110 до 630 мм, глубина заложения более 4 м | компл | 303472.95
18.2.04.01-0054 | Колодец полиэтиленовый водопроводный/дождеприемный, безлотковый, модульный на фланцевых соединениях, диаметр 1500 мм, высота 2200 мм, вход/выход для присоединения к трубопроводу диаметром от 110 до 630 мм, глубина заложения более 4 м | компл | 715974.56
18.2.04.01-0064 | Кольцо тела полиэтиленового колодца на фланцевых соединениях, диаметр 1000 мм, высота 250 мм, глубина заложения колодца до 4 м | компл | 53601.1
18.2.04.01-0066 | Кольцо тела полиэтиленового колодца на фланцевых соединениях, диаметр 1000 мм, высота 500 мм, глубина заложения колодца до 4 м | компл | 70345.43
18.2.04.01-0068 | Кольцо тела полиэтиленового колодца на фланцевых соединениях, диаметр 1000 мм, высота 750 мм, глубина заложения колодца до 4 м | компл | 82728.93
18.2.04.01-0070 | Кольцо тела полиэтиленового колодца на фланцевых соединениях, диаметр 1000 мм, высота 1000 мм, глубина заложения колодца до 4 м | компл | 94357
18.2.04.01-0072 | Кольцо тела полиэтиленового колодца на фланцевых соединениях, диаметр 1500 мм, высота 500 мм, глубина заложения колодца до 4 м | компл | 127249.52
18.2.04.01-0074 | Кольцо тела полиэтиленового колодца на фланцевых соединениях, диаметр 1500 мм, высота 1000 мм, глубина заложения колодца до 4 м | компл | 222138.95
18.2.04.01-0076 | Кольцо тела полиэтиленового колодца на фланцевых соединениях, диаметр 1000 мм, высота 250 мм, глубина заложения колодца более 4 м | компл | 53671.85
18.2.04.01-0078 | Кольцо тела полиэтиленового колодца на фланцевых соединениях, диаметр 1000 мм, высота 500 мм, глубина заложения колодца более 4 м | компл | 86018.63
18.2.04.01-0080 | Кольцо тела полиэтиленового колодца на фланцевых соединениях, диаметр 1000 мм, высота 750 мм, глубина заложения колодца более 4 м | компл | 138435.42
18.2.04.01-0082 | Кольцо тела полиэтиленового колодца на фланцевых соединениях, диаметр 1000 мм, высота 1000 мм, глубина заложения колодца более 4 м | компл | 179520.21
18.2.04.01-0084 | Кольцо тела полиэтиленового колодца на фланцевых соединениях, диаметр 1500 мм, высота 500 мм, глубина заложения колодца более 4 м | компл | 176100.18
18.2.04.01-0086 | Кольцо тела полиэтиленового колодца на фланцевых соединениях, диаметр 1500 мм, высота 1000 мм, глубина заложения колодца более 4 м | компл | 222252.1
18.2.04.05-0030 | Колодец канализационный лотковый полиэтиленовый модульный на фланцевых соединениях, диаметр 1000 мм, высота 1500 мм, вход/выход для присоединения к трубопроводу от 110 до 315 мм, глубина заложения до 4 м | компл | 237433.57
18.2.04.05-0032 | Колодец канализационный лотковый полиэтиленовый модульный на фланцевых соединениях, диаметр 1000 мм, высота 1500 мм, вход/выход для присоединения к трубопроводу от 400 до 630 мм, глубина заложения до 4 м | компл | 382497.29
18.2.04.05-0034 | Колодец канализационный лотковый полиэтиленовый модульный на фланцевых соединениях, диаметр 1500 мм, высота 2200 мм, вход/выход для присоединения к трубопроводу от 110 до 315 мм, глубина заложения до 4 м | компл | 382852.1
18.2.04.05-0036 | Колодец канализационный лотковый полиэтиленовый модульный на фланцевых соединениях, диаметр 1500 мм, высота 2200 мм, вход/выход для присоединения к трубопроводу от 400 до 630 мм, глубина заложения до 4 м | компл | 773345.76
18.2.04.05-0038 | Колодец канализационный лотковый полиэтиленовый модульный на фланцевых соединениях, диаметр 1000 мм, высота 1500 мм, вход/выход для присоединения к трубопроводу от 110 до 315 мм, глубина заложения более 4 м | компл | 268193.33
18.2.04.05-0040 | Колодец канализационный лотковый полиэтиленовый модульный на фланцевых соединениях, диаметр 1000 мм, высота 1500 мм, вход/выход для присоединения к трубопроводу от 400 до 630 мм, глубина заложения более 4 м | компл | 413257.07
18.2.04.05-0042 | Колодец канализационный лотковый полиэтиленовый модульный на фланцевых соединениях, диаметр 1500 мм, высота 2200 мм, вход/выход для присоединения к трубопроводу от 110 до 315 мм, глубина заложения более 4 м | компл | 514309.88
18.2.04.05-0044 | Колодец канализационный лотковый полиэтиленовый модульный на фланцевых соединениях, диаметр 1500 мм, высота 2200 мм, вход/выход для присоединения к трубопроводу от 400 до 630 мм, глубина заложения более 4 м | компл | 904802.16
18.2.04.08-0001 | Колодец полиэтиленовый для кабельной канализации, однокамерный, с внутренним защитным покрытием, усиленным литым однородным дном с ребрами жесткости, диаметр 1300 мм | компл | 195947.08
18.2.04.08-0011 | Колодец полиэтиленовый для кабельной канализации, двухкамерный, с внутренним защитным покрытием, усиленным литым однородным дном с ребрами жесткости, диаметр 1300 мм | компл | 350344.65
20.3.03.07-1496 | Светильник светодиодный для наружного освещения, крепление консольное, IP66, УХЛ1, рассеиватель закаленное стекло, корпус литой алюминиевый, кривая силы света широкая, световой поток 20800-24000 лм, цветовая температура 2700-5000 К, мощность 160 Вт | шт | 21764.7
21.1.04.02-0011 | Кабель дальней связи симметричный высокочастотный МКПпВБАШп 4х4х1,05 | 1000 м | 1306002.56
21.1.04.02-1006 | Кабель дальней связи симметричный высокочастотный МКПпАБпШп 4х4х1,05 | 1000 м | 1294486.69
21.2.01.02-0148 | Провод неизолированный для воздушных линий электропередачи М 70 | т | 1378928.35
21.2.01.02-0149 | Провод неизолированный для воздушных линий электропередачи М 95 | т | 1378929.72
21.2.01.02-0150 | Провод неизолированный для воздушных линий электропередачи М 120 | т | 1378898.88
21.2.01.02-1000 | Провод контактный медный фасонный МФ 100 | 1000 м | 1094784.53
21.2.01.02-1003 | Провод неизолированный контактный из низколегированной меди, фасонный, марки НлФ, номинальным сечением 100 мм2 | 1000 м | 1194195.45
23.5.02.03-0127 | Замки для шпунтов сварных трубчатых типа КО (кулачок-обойма), размер от 169 мм до 500 мм, сталь 09Г2С, минимальный класс прочности С325 | т | 117858.57
24.3.02.03-0014 | Трубы гофрированные двухслойные из полипропилена блоксополимера для систем наружной канализации и водоотведения, с приварным раструбом в комплекте с уплотнительным кольцом, номинальная кольцевая жесткость SN8, номинальный внутренний диаметр DN/ID 600 мм | м | 11838.02
24.3.03.06-0004 | Трубы полиэтиленовые дренажные гофрированные, диаметр 110 мм | м | 89.69
24.3.03.06-0005 | Трубы полиэтиленовые дренажные гофрированные в фильтрующей оболочке, диаметр 110 мм | м | 95.05
24.3.03.06-0006 | Трубы полиэтиленовые дренажные гофрированные, диаметр 160 мм | м | 147.5
24.3.03.06-0007 | Трубы полиэтиленовые дренажные гофрированные в фильтрующей оболочке, диаметр 160 мм | м | 187.19
24.3.03.06-0008 | Трубы полиэтиленовые дренажные гофрированные, диаметр 200 мм | м | 182.7
24.3.03.06-0009 | Трубы полиэтиленовые дренажные гофрированные в фильтрующей оболочке, диаметр 200 мм | м | 204.67
24.3.03.06-0025 | Трубы полиэтиленовые дренажные гофрированные двухслойные, класс кольцевой жесткости SN8, номинальный внутренний диаметр 200 мм | м | 1283.1
24.3.03.06-0028 | Трубы полиэтиленовые дренажные гофрированные двухслойные, класс кольцевой жесткости SN8, номинальный внутренний диаметр 400 мм | м | 5008.64
24.3.03.06-0029 | Трубы полиэтиленовые дренажные гофрированные двухслойные, класс кольцевой жесткости SN8, номинальный внутренний диаметр 500 мм | м | 7329.73
24.3.03.06-0058 | Трубы гофрированные полимерные двухслойные для систем наружной канализации и водоотведения, с литым приварным раструбом в комплекте с уплотнительным кольцом, номинальная кольцевая жесткость SN8, номинальный внутренний диаметр DN/ID 500 мм | м | 8886.64
24.3.03.06-0059 | Трубы гофрированные полимерные двухслойные для систем наружной канализации и водоотведения, с литым приварным раструбом в комплекте с уплотнительным кольцом, номинальная кольцевая жесткость SN8, номинальный внутренний диаметр DN/ID 600 мм | м | 12527.81
24.3.03.06-0060 | Трубы гофрированные полимерные двухслойные для систем наружной канализации и водоотведения, с литым приварным раструбом в комплекте с уплотнительным кольцом, номинальная кольцевая жесткость SN8, номинальный внутренний диаметр DN/ID 800 мм | м | 22269.97
24.3.03.06-0072 | Трубы гофрированные полимерные двухслойные для систем наружной канализации и водоотведения, с литым приварным раструбом в комплекте с уплотнительным кольцом, номинальная кольцевая жесткость SN8, номинальный размер DN/OD 500 мм | м | 7244.03
24.3.03.06-0073 | Трубы гофрированные полимерные двухслойные для систем наружной канализации и водоотведения, с литым приварным раструбом в комплекте с уплотнительным кольцом, номинальная кольцевая жесткость SN8, номинальный размер DN/OD 630 мм | м | 10806.43
24.3.03.06-0074 | Трубы гофрированные полимерные двухслойные для систем наружной канализации и водоотведения, с литым приварным раструбом в комплекте с уплотнительным кольцом, номинальная кольцевая жесткость SN8, номинальный размер DN/OD 800 мм | м | 18893.37
24.3.03.06-0075 | Трубы гофрированные полимерные двухслойные для систем наружной канализации и водоотведения, с литым приварным раструбом в комплекте с уплотнительным кольцом, номинальная кольцевая жесткость SN8, номинальный размер DN/OD 1000 мм | м | 27181.17
24.3.03.06-0076 | Трубы гофрированные полимерные двухслойные для систем наружной канализации и водоотведения, с литым приварным раструбом в комплекте с уплотнительным кольцом, номинальная кольцевая жесткость SN8, номинальный размер DN/OD 1200 мм | м | 36635.13
24.3.03.06-0088 | Трубы гофрированные полимерные двухслойные для систем наружной канализации и водоотведения, с формованным раструбом в комплекте с уплотнительным кольцом, номинальная кольцевая жесткость SN8, номинальный внутренний диаметр DN/ID 500 мм | м | 8886.64
24.3.03.06-0089 | Трубы гофрированные полимерные двухслойные для систем наружной канализации и водоотведения, с формованным раструбом в комплекте с уплотнительным кольцом, номинальная кольцевая жесткость SN8, номинальный внутренний диаметр DN/ID 600 мм | м | 12527.81
24.3.03.06-0090 | Трубы гофрированные полимерные двухслойные для систем наружной канализации и водоотведения, с формованным раструбом в комплекте с уплотнительным кольцом, номинальная кольцевая жесткость SN8, номинальный внутренний диаметр DN/ID 800 мм | м | 22269.97
24.3.03.06-0092 | Трубы гофрированные полимерные двухслойные для систем наружной канализации и водоотведения, с формованным раструбом в комплекте с уплотнительным кольцом, номинальная кольцевая жесткость SN8, номинальный внутренний диаметр DN/ID 1200 мм | м | 53887.19
24.3.03.06-0100 | Трубы гофрированные полимерные двухслойные для систем наружной канализации и водоотведения, с формованным раструбом в комплекте с уплотнительным кольцом, номинальная кольцевая жесткость SN8, номинальный размер DN/OD 500 мм | м | 7244.03
24.3.03.06-0101 | Трубы гофрированные полимерные двухслойные для систем наружной канализации и водоотведения, с формованным раструбом в комплекте с уплотнительным кольцом, номинальная кольцевая жесткость SN8, номинальный размер DN/OD 630 мм | м | 10806.43
24.3.03.06-0102 | Трубы гофрированные полимерные двухслойные для систем наружной канализации и водоотведения, с формованным раструбом в комплекте с уплотнительным кольцом, номинальная кольцевая жесткость SN8, номинальный размер DN/OD 800 мм | м | 18893.37
24.3.03.06-0103 | Трубы гофрированные полимерные двухслойные для систем наружной канализации и водоотведения, с формованным раструбом в комплекте с уплотнительным кольцом, номинальная кольцевая жесткость SN8, номинальный размер DN/OD 1000 мм | м | 27181.17
24.3.03.06-0104 | Трубы гофрированные полимерные двухслойные для систем наружной канализации и водоотведения, с формованным раструбом в комплекте с уплотнительным кольцом, номинальная кольцевая жесткость SN8, номинальный размер DN/OD 1200 мм | м | 36635.13
24.3.03.06-0111 | Трубы гофрированные полимерные двухслойные для систем наружной канализации и водоотведения, номинальная кольцевая жесткость SN8, номинальный внутренний диаметр DN/ID 200 мм | м | 1736.7
24.3.03.06-0124 | Трубы гофрированные полимерные двухслойные для систем наружной канализации и водоотведения, номинальная кольцевая жесткость SN8, номинальный размер DN/OD 200 мм | м | 1331.92
24.3.03.09-0021 | Трубы полиэтиленовые со структурированной стенкой электросварные, SN4, диаметр 1200 мм | м | 43681.89
24.3.03.09-0022 | Трубы полиэтиленовые со структурированной стенкой электросварные, SN4, диаметр 1400 мм | м | 59201.58
24.3.03.09-0023 | Трубы полиэтиленовые со структурированной стенкой электросварные, SN4, диаметр 1600 мм | м | 72265.32
24.3.03.09-0026 | Трубы полиэтиленовые со структурированной стенкой электросварные, SN6, диаметр 1200 мм | м | 48631.34
24.3.03.09-0027 | Трубы полиэтиленовые со структурированной стенкой электросварные, SN6, диаметр 1400 мм | м | 69117.67
24.3.03.09-0028 | Трубы полиэтиленовые со структурированной стенкой электросварные, SN6, диаметр 1600 мм | м | 91392.28
24.3.03.09-0031 | Трубы полиэтиленовые электросварные со структурированной стенкой, SN8, диаметр DN/ID 1200 мм | м | 50605.43
24.3.03.09-0032 | Трубы полиэтиленовые электросварные со структурированной стенкой, SN8, диаметр DN/ID 1400 мм | м | 76355.15
24.3.03.09-0033 | Трубы полиэтиленовые электросварные со структурированной стенкой, SN8, диаметр DN/ID 1600 мм | м | 106006.51
24.3.03.09-0036 | Трубы полиэтиленовые электросварные со структурированной стенкой, SN8, диаметр DN/ID 1800 мм | м | 134135.71
24.3.03.09-0037 | Трубы полиэтиленовые электросварные со структурированной стенкой, SN8, диаметр DN/ID 2000 мм | м | 185656.63
24.3.03.09-0038 | Трубы полиэтиленовые электросварные со структурированной стенкой, SN8, диаметр DN/ID 2200 мм | м | 208186.92
24.3.03.09-0039 | Трубы полиэтиленовые электросварные со структурированной стенкой, SN8, диаметр DN/ID 2600 мм | м | 299519.6
24.3.03.09-0040 | Трубы полиэтиленовые электросварные со структурированной стенкой, SN8, диаметр DN/ID 3000 мм | м | 466739.27
24.3.03.09-0060 | Трубы полиэтиленовые спиральновитые со структурированной стенкой для систем водоотведения, номинальная кольцевая жесткость SN4, тип 1, диаметр 800 мм | м | 17098.44
24.3.03.09-0062 | Трубы полиэтиленовые спиральновитые со структурированной стенкой для систем водоотведения, номинальная кольцевая жесткость SN4, тип 1, диаметр 1000 мм | м | 24516.85
24.3.03.09-0064 | Трубы полиэтиленовые спиральновитые со структурированной стенкой для систем водоотведения, номинальная кольцевая жесткость SN4, тип 1, диаметр 1200 мм | м | 31345.19
24.3.03.09-0070 | Трубы полиэтиленовые спиральновитые со структурированной стенкой для систем водоотведения, номинальная кольцевая жесткость SN4, тип 1, диаметр 1800 мм | м | 63849.2
24.3.03.09-0072 | Трубы полиэтиленовые спиральновитые со структурированной стенкой для систем водоотведения, номинальная кольцевая жесткость SN4, тип 2, диаметр 800 мм | м | 23627.46
24.3.03.09-0074 | Трубы полиэтиленовые спиральновитые со структурированной стенкой для систем водоотведения, номинальная кольцевая жесткость SN4, тип 2, диаметр 1000 мм | м | 33855.97
24.3.03.09-0076 | Трубы полиэтиленовые спиральновитые со структурированной стенкой для систем водоотведения, номинальная кольцевая жесткость SN4, тип 2, диаметр 1200 мм | м | 43171.07
24.3.03.09-0082 | Трубы полиэтиленовые спиральновитые со структурированной стенкой для систем водоотведения, номинальная кольцевая жесткость SN4, тип 2, диаметр 1800 мм | м | 87973.22
24.3.03.09-0084 | Трубы полиэтиленовые спиральновитые со структурированной стенкой для систем водоотведения, номинальная кольцевая жесткость SN4, тип 3, диаметр 800 мм | м | 24648.01
24.3.03.09-0086 | Трубы полиэтиленовые спиральновитые со структурированной стенкой для систем водоотведения, номинальная кольцевая жесткость SN4, тип 3, диаметр 1000 мм | м | 35305.43
24.3.03.09-0088 | Трубы полиэтиленовые спиральновитые со структурированной стенкой для систем водоотведения, номинальная кольцевая жесткость SN4, тип 3, диаметр 1200 мм | м | 45008.31
24.3.03.09-0094 | Трубы полиэтиленовые спиральновитые со структурированной стенкой для систем водоотведения, номинальная кольцевая жесткость SN8, тип 3, диаметр 1800 мм | м | 124424.25
24.3.03.09-0096 | Трубы полиэтиленовые спиральновитые со структурированной стенкой для систем водоотведения, номинальная кольцевая жесткость SN4, тип 4, диаметр 800 мм | м | 32389.81
24.3.03.09-0098 | Трубы полиэтиленовые спиральновитые со структурированной стенкой для систем водоотведения, номинальная кольцевая жесткость SN4, тип 4, диаметр 1000 мм | м | 46383.65
24.3.03.09-0100 | Трубы полиэтиленовые спиральновитые со структурированной стенкой для систем водоотведения, номинальная кольцевая жесткость SN4, тип 4, диаметр 1200 мм | м | 59030.25
24.3.03.09-0106 | Трубы полиэтиленовые спиральновитые со структурированной стенкой для систем водоотведения, номинальная кольцевая жесткость SN8, тип 4, диаметр 1800 мм | м | 163350.51
24.3.03.11-0071 | Трубы напорные полиэтиленовые газопроводные с защитным покрытием ПЭ100, стандартное размерное отношение SDR11, номинальный наружный диаметр 63 мм, толщина стенки 5,8 мм | м | 446.17
24.3.03.11-0072 | Трубы напорные полиэтиленовые газопроводные с защитным покрытием ПЭ100, стандартное размерное отношение SDR11, номинальный наружный диаметр 110 мм, толщина стенки 10,0 мм | м | 1339.59
24.3.03.11-0073 | Трубы напорные полиэтиленовые газопроводные с защитным покрытием ПЭ100, стандартное размерное отношение SDR11, номинальный наружный диаметр 125 мм, толщина стенки 11,4 мм | м | 1737.36
24.3.03.11-0074 | Трубы напорные полиэтиленовые газопроводные с защитным покрытием ПЭ100, стандартное размерное отношение SDR11, номинальный наружный диаметр 140 мм, толщина стенки 12,7 мм | м | 2165.77
24.3.03.11-0075 | Трубы напорные полиэтиленовые газопроводные с защитным покрытием ПЭ100, стандартное размерное отношение SDR11, номинальный наружный диаметр 160 мм, толщина стенки 14,6 мм | м | 2842.63
24.3.03.11-0076 | Трубы напорные полиэтиленовые газопроводные с защитным покрытием ПЭ100, стандартное размерное отношение SDR11, номинальный наружный диаметр 180 мм, толщина стенки 16,4 мм | м | 3592.05
24.3.03.11-0077 | Трубы напорные полиэтиленовые газопроводные с защитным покрытием ПЭ100, стандартное размерное отношение SDR11, номинальный наружный диаметр 200 мм, толщина стенки 18,2 мм | м | 4429.45
24.3.03.11-0078 | Трубы напорные полиэтиленовые газопроводные с защитным покрытием ПЭ100, стандартное размерное отношение SDR11, номинальный наружный диаметр 225 мм, толщина стенки 20,5 мм | м | 5606.32
24.3.03.11-0079 | Трубы напорные полиэтиленовые газопроводные с защитным покрытием ПЭ100, стандартное размерное отношение SDR11, номинальный наружный диаметр 250 мм, толщина стенки 22,7 мм | м | 6894.61
24.3.03.11-0080 | Трубы напорные полиэтиленовые газопроводные с защитным покрытием ПЭ100, стандартное размерное отношение SDR11, номинальный наружный диаметр 280 мм, толщина стенки 25,4 мм | м | 8643.93
24.3.03.11-0081 | Трубы напорные полиэтиленовые газопроводные с защитным покрытием ПЭ100, стандартное размерное отношение SDR11, номинальный наружный диаметр 315 мм, толщина стенки 30,5 мм | м | 10941.31
24.3.03.11-0082 | Трубы напорные полиэтиленовые газопроводные с защитным покрытием ПЭ100, стандартное размерное отношение SDR11, номинальный наружный диаметр 355 мм, толщина стенки 32,2 мм | м | 13889.88
24.3.03.11-0083 | Трубы напорные полиэтиленовые газопроводные с защитным покрытием ПЭ100, стандартное размерное отношение SDR11, номинальный наружный диаметр 400 мм, толщина стенки 38,5 мм | м | 17674.82
24.3.03.11-0180 | Трубы напорные полиэтиленовые газопроводные с защитным покрытием ПЭ100, стандартное размерное отношение SDR 9, номинальный наружный диаметр 63 мм, толщина стенки 7,1 мм | м | 536.21
24.3.03.11-0182 | Трубы напорные полиэтиленовые газопроводные с защитным покрытием ПЭ100, стандартное размерное отношение SDR 9, номинальный наружный диаметр 75 мм, толщина стенки 8,4 мм | м | 757.1
24.3.03.11-0184 | Трубы напорные полиэтиленовые газопроводные с защитным покрытием ПЭ100, стандартное размерное отношение SDR 9, номинальный наружный диаметр 90 мм, толщина стенки 10,1 мм | м | 1083.5
24.3.03.11-0186 | Трубы напорные полиэтиленовые газопроводные с защитным покрытием ПЭ100, стандартное размерное отношение SDR 9, номинальный наружный диаметр 110 мм, толщина стенки 12,3 мм | м | 1609.91
24.3.03.11-0188 | Трубы напорные полиэтиленовые газопроводные с защитным покрытием ПЭ100, стандартное размерное отношение SDR 9, номинальный наружный диаметр 125 мм, толщина стенки 14,0 мм | м | 2074.97
24.3.03.11-0190 | Трубы напорные полиэтиленовые газопроводные с защитным покрытием ПЭ100, стандартное размерное отношение SDR 9, номинальный наружный диаметр 140 мм, толщина стенки 15,7 мм | м | 2608.44
24.3.03.11-0192 | Трубы напорные полиэтиленовые газопроводные с защитным покрытием ПЭ100, стандартное размерное отношение SDR 9, номинальный наружный диаметр 160 мм, толщина стенки 17,9 мм | м | 3394.47
24.3.03.11-0194 | Трубы напорные полиэтиленовые газопроводные с защитным покрытием ПЭ100, стандартное размерное отношение SDR 9, номинальный наружный диаметр 180 мм, толщина стенки 20,1 мм | м | 4294.88
24.3.03.11-0196 | Трубы напорные полиэтиленовые газопроводные с защитным покрытием ПЭ100, стандартное размерное отношение SDR 9, номинальный наружный диаметр 200 мм, толщина стенки 22,4 мм | м | 5310.83
24.3.03.11-0198 | Трубы напорные полиэтиленовые газопроводные с защитным покрытием ПЭ100, стандартное размерное отношение SDR 9, номинальный наружный диаметр 225 мм, толщина стенки 25,2 мм | м | 6721.28
24.3.03.11-0200 | Трубы напорные полиэтиленовые газопроводные с защитным покрытием ПЭ100, стандартное размерное отношение SDR 9, номинальный наружный диаметр 250 мм, толщина стенки 27,9 мм | м | 8260.54
24.3.03.11-0202 | Трубы напорные полиэтиленовые газопроводные с защитным покрытием ПЭ100, стандартное размерное отношение SDR 9, номинальный наружный диаметр 280 мм, толщина стенки 31,3 мм | м | 10384.33
24.3.03.11-0204 | Трубы напорные полиэтиленовые газопроводные с защитным покрытием ПЭ100, стандартное размерное отношение SDR 9, номинальный наружный диаметр 315 мм, толщина стенки 35,2 мм | м | 13135.68
24.3.03.11-0206 | Трубы напорные полиэтиленовые газопроводные с защитным покрытием ПЭ100, стандартное размерное отношение SDR 9, номинальный наружный диаметр 355 мм, толщина стенки 39,7 мм | м | 16683.17
24.3.03.11-0226 | Трубы напорные полиэтиленовые газопроводные с защитным покрытием ПЭ100, стандартное размерное отношение SDR 17,6, номинальный наружный диаметр 63 мм, толщина стенки 3,6 мм | м | 293.13
24.3.03.11-0228 | Трубы напорные полиэтиленовые газопроводные с защитным покрытием ПЭ100, стандартное размерное отношение SDR 17,6, номинальный наружный диаметр 75 мм, толщина стенки 4,3 мм | м | 420.7
24.3.03.11-0230 | Трубы напорные полиэтиленовые газопроводные с защитным покрытием ПЭ100, стандартное размерное отношение SDR 17,6, номинальный наружный диаметр 90 мм, толщина стенки 5,2 мм | м | 599
24.3.03.11-0232 | Трубы напорные полиэтиленовые газопроводные с защитным покрытием ПЭ100, стандартное размерное отношение SDR 17,6, номинальный наружный диаметр 110 мм, толщина стенки 6,3 мм | м | 884.67
24.3.03.11-0234 | Трубы напорные полиэтиленовые газопроводные с защитным покрытием ПЭ100, стандартное размерное отношение SDR 17,6, номинальный наружный диаметр 125 мм, толщина стенки 7,1 мм | м | 1132.2
24.3.03.11-0236 | Трубы напорные полиэтиленовые газопроводные с защитным покрытием ПЭ100, стандартное размерное отношение SDR 17,6, номинальный наружный диаметр 140 мм, толщина стенки 8,0 мм | м | 1422.92
24.3.03.11-0238 | Трубы напорные полиэтиленовые газопроводные с защитным покрытием ПЭ100, стандартное размерное отношение SDR 17,6, номинальный наружный диаметр 160 мм, толщина стенки 9,1 мм | м | 1854.09
24.3.03.11-0240 | Трубы напорные полиэтиленовые газопроводные с защитным покрытием ПЭ100, стандартное размерное отношение SDR 17,6, номинальный наружный диаметр 180 мм, толщина стенки 10,3 мм | м | 2354.59
24.3.03.11-0242 | Трубы напорные полиэтиленовые газопроводные с защитным покрытием ПЭ100, стандартное размерное отношение SDR 17,6, номинальный наружный диаметр 200 мм, толщина стенки 11,4 мм | м | 2893.05
24.3.03.11-0244 | Трубы напорные полиэтиленовые газопроводные с защитным покрытием ПЭ100, стандартное размерное отношение SDR 17,6, номинальный наружный диаметр 225 мм, толщина стенки 12,8 мм | м | 3647.44
24.3.03.11-0246 | Трубы напорные полиэтиленовые газопроводные с защитным покрытием ПЭ100, стандартное размерное отношение SDR 17,6, номинальный наружный диаметр 250 мм, толщина стенки 14,2 мм | м | 4502.28
24.3.03.11-0248 | Трубы напорные полиэтиленовые газопроводные с защитным покрытием ПЭ100, стандартное размерное отношение SDR 17,6, номинальный наружный диаметр 280 мм, толщина стенки 15,9 мм | м | 5632.14
24.3.03.11-0250 | Трубы напорные полиэтиленовые газопроводные с защитным покрытием ПЭ100, стандартное размерное отношение SDR 17,6, номинальный наружный диаметр 315 мм, толщина стенки 17,9 мм | м | 7129.66
24.3.03.11-0252 | Трубы напорные полиэтиленовые газопроводные с защитным покрытием ПЭ100, стандартное размерное отношение SDR 17,6, номинальный наружный диаметр 355 мм, толщина стенки 20,2 мм | м | 9059.11
24.3.03.11-0254 | Трубы напорные полиэтиленовые газопроводные с защитным покрытием ПЭ100, стандартное размерное отношение SDR 17,6, номинальный наружный диаметр 400 мм, толщина стенки 22,8 мм | м | 11525.67
24.3.03.11-0256 | Трубы напорные полиэтиленовые газопроводные с защитным покрытием ПЭ100, стандартное размерное отношение SDR 17,6, номинальный наружный диаметр 450 мм, толщина стенки 25,6 мм | м | 14560.36
24.3.03.11-0258 | Трубы напорные полиэтиленовые газопроводные с защитным покрытием ПЭ100, стандартное размерное отношение SDR 17,6, номинальный наружный диаметр 500 мм, толщина стенки 28,4 мм | м | 17952.51
24.3.03.12-0001 | Трубы полиэтиленовые напорные с соэкструдированными слоями ПЭ 100/ПЭ 100-RC, стандартное размерное отношение SDR17, номинальный наружный диаметр 110 мм, толщина стенки 6,6 мм | м | 728.29
24.3.03.12-0002 | Трубы полиэтиленовые напорные с соэкструдированными слоями ПЭ 100/ПЭ 100-RC, стандартное размерное отношение SDR17, номинальный наружный диаметр 125 мм, толщина стенки 7,4 мм | м | 927.46
24.3.03.12-0004 | Трубы полиэтиленовые напорные с соэкструдированными слоями ПЭ 100/ПЭ 100-RC, стандартное размерное отношение SDR17, номинальный наружный диаметр 160 мм, толщина стенки 9,5 мм | м | 1521.43
24.3.03.12-0005 | Трубы полиэтиленовые напорные с соэкструдированными слоями ПЭ 100/ПЭ 100-RC, стандартное размерное отношение SDR17, номинальный наружный диаметр 180 мм, толщина стенки 10,7 мм | м | 1925.96
24.3.03.12-0006 | Трубы полиэтиленовые напорные с соэкструдированными слоями ПЭ 100/ПЭ 100-RC, стандартное размерное отношение SDR17, номинальный наружный диаметр 200 мм, толщина стенки 11,9 мм | м | 2382.58
24.3.03.12-0007 | Трубы полиэтиленовые напорные с соэкструдированными слоями ПЭ 100/ПЭ 100-RC, стандартное размерное отношение SDR17, номинальный наружный диаметр 225 мм, толщина стенки 13,4 мм | м | 3014.96
24.3.03.12-0008 | Трубы полиэтиленовые напорные с соэкструдированными слоями ПЭ 100/ПЭ 100-RC, стандартное размерное отношение SDR17, номинальный наружный диаметр 250 мм, толщина стенки 14,8 мм | м | 3710.25
24.3.03.12-0009 | Трубы полиэтиленовые напорные с соэкструдированными слоями ПЭ 100/ПЭ 100-RC, стандартное размерное отношение SDR17, номинальный наружный диаметр 280 мм, толщина стенки 16,6 мм | м | 4654.2
24.3.03.12-0010 | Трубы полиэтиленовые напорные с соэкструдированными слоями ПЭ 100/ПЭ 100-RC, стандартное размерное отношение SDR17, номинальный наружный диаметр 315 мм, толщина стенки 18,7 мм | м | 5867.7
24.3.03.12-0011 | Трубы полиэтиленовые напорные с соэкструдированными слоями ПЭ 100/ПЭ 100-RC, стандартное размерное отношение SDR17, номинальный наружный диаметр 355 мм, толщина стенки 21,1 мм | м | 7487.22
24.3.03.12-0012 | Трубы полиэтиленовые напорные с соэкструдированными слоями ПЭ 100/ПЭ 100-RC, стандартное размерное отношение SDR17, номинальный наружный диаметр 400 мм, толщина стенки 23,7 мм | м | 9444.05
24.3.03.12-0013 | Трубы полиэтиленовые напорные с соэкструдированными слоями ПЭ 100/ПЭ 100-RC, стандартное размерное отношение SDR17, номинальный наружный диаметр 450 мм, толщина стенки 26,7 мм | м | 11974.69
24.3.03.12-0014 | Трубы полиэтиленовые напорные с соэкструдированными слоями ПЭ 100/ПЭ 100-RC, стандартное размерное отношение SDR17, номинальный наружный диаметр 500 мм, толщина стенки 29,7 мм | м | 14805.49
24.3.03.12-0015 | Трубы полиэтиленовые напорные с соэкструдированными слоями ПЭ 100/ПЭ 100-RC, стандартное размерное отношение SDR17, номинальный наружный диаметр 560 мм, толщина стенки 33,2 мм | м | 18553.98
24.3.03.12-0016 | Трубы полиэтиленовые напорные с соэкструдированными слоями ПЭ 100/ПЭ 100-RC, стандартное размерное отношение SDR17, номинальный наружный диаметр 630 мм, толщина стенки 37,4 мм | м | 23474.5
24.3.03.12-0017 | Трубы полиэтиленовые напорные с соэкструдированными слоями ПЭ 100/ПЭ 100-RC, стандартное размерное отношение SDR17, номинальный наружный диаметр 710 мм, толщина стенки 42,1 мм | м | 29829.26
24.3.03.12-0018 | Трубы полиэтиленовые напорные с соэкструдированными слоями ПЭ 100/ПЭ 100-RC, стандартное размерное отношение SDR17, номинальный наружный диаметр 800 мм, толщина стенки 47,4 мм | м | 37795.79
24.3.03.12-0019 | Трубы полиэтиленовые напорные с соэкструдированными слоями ПЭ 100/ПЭ 100-RC, стандартное размерное отношение SDR17, номинальный наружный диаметр 900 мм, толщина стенки 53,3 мм | м | 47891.55
24.3.03.12-0020 | Трубы полиэтиленовые напорные с соэкструдированными слоями ПЭ 100/ПЭ 100-RC, стандартное размерное отношение SDR17, номинальный наружный диаметр 1000 мм, толщина стенки 59,3 мм | м | 59052.01
24.3.03.12-0021 | Трубы полиэтиленовые напорные с соэкструдированными слоями ПЭ 100/ПЭ 100-RC, стандартное размерное отношение SDR17, номинальный наружный диаметр 1200 мм, толщина стенки 71,1 мм | м | 85014.5
24.3.03.12-0022 | Трубы полиэтиленовые напорные с соэкструдированными слоями ПЭ 100/ПЭ 100-RC, стандартное размерное отношение SDR17, номинальный наружный диаметр 1400 мм, толщина стенки 83 мм | м | 115848.86
24.3.03.12-0023 | Трубы полиэтиленовые напорные с соэкструдированными слоями ПЭ 100/ПЭ 100-RC, стандартное размерное отношение SDR17, номинальный наружный диаметр 1600 мм, толщина стенки 94,8 мм | м | 151457.23
24.3.03.12-0024 | Трубы полиэтиленовые напорные с соэкструдированными слоями ПЭ 100/ПЭ 100-RC, стандартное размерное отношение SDR21, номинальный наружный диаметр 900 мм, толщина стенки 42,9 мм | м | 39150.9
24.3.03.12-0025 | Трубы полиэтиленовые напорные с соэкструдированными слоями ПЭ 100/ПЭ 100-RC, стандартное размерное отношение SDR21, номинальный наружный диаметр 1000 мм, толщина стенки 47,7 мм | м | 48279.67
24.3.03.12-0026 | Трубы полиэтиленовые напорные с соэкструдированными слоями ПЭ 100/ПЭ 100-RC, стандартное размерное отношение SDR21, номинальный наружный диаметр 1200 мм, толщина стенки 57,2 мм | м | 69537.27
24.3.03.12-0027 | Трубы полиэтиленовые напорные с соэкструдированными слоями ПЭ 100/ПЭ 100-RC, стандартное размерное отношение SDR21, номинальный наружный диаметр 1400 мм, толщина стенки 66,7 мм | м | 94396.74
24.3.03.12-0028 | Трубы полиэтиленовые напорные с соэкструдированными слоями ПЭ 100/ПЭ 100-RC, стандартное размерное отношение SDR21, номинальный наружный диаметр 1600 мм, толщина стенки 76,2 мм | м | 123493.87
24.3.03.12-0029 | Трубы полиэтиленовые напорные с соэкструдированными слоями ПЭ 100/ПЭ 100-RC, стандартное размерное отношение SDR26, номинальный наружный диаметр 900 мм, толщина стенки 34,4 мм | м | 31672.01
24.3.03.12-0030 | Трубы полиэтиленовые напорные с соэкструдированными слоями ПЭ 100/ПЭ 100-RC, стандартное размерное отношение SDR26, номинальный наружный диаметр 1000 мм, толщина стенки 38,2 мм | м | 39195.18
24.3.03.12-0031 | Трубы полиэтиленовые напорные с соэкструдированными слоями ПЭ 100/ПЭ 100-RC, стандартное размерное отношение SDR26, номинальный наружный диаметр 1200 мм, толщина стенки 45,9 мм | м | 56412.35
24.3.03.12-0032 | Трубы полиэтиленовые напорные с соэкструдированными слоями ПЭ 100/ПЭ 100-RC, стандартное размерное отношение SDR26, номинальный наружный диаметр 1400 мм, толщина стенки 53,5 мм | м | 76597
24.3.03.12-0033 | Трубы полиэтиленовые напорные с соэкструдированными слоями ПЭ 100/ПЭ 100-RC, стандартное размерное отношение SDR26, номинальный наружный диаметр 1600 мм, толщина стенки 21,2 мм | м | 100292.44
24.3.03.12-0110 | Трубы полиэтиленовые напорные с соэкструдированными слоями ПЭ 100-RC/ПЭ 100/ПЭ 100-RC, стандартное размерное отношение SDR7,4, номинальный наружный диаметр 110 мм, толщина стенки 15,1 мм | м | 1543.48
24.3.03.12-0112 | Трубы полиэтиленовые напорные с соэкструдированными слоями ПЭ 100-RC/ПЭ 100/ПЭ 100-RC, стандартное размерное отношение SDR7,4, номинальный наружный диаметр 125 мм, толщина стенки 17,1 мм | м | 1986.39
24.3.03.12-0114 | Трубы полиэтиленовые напорные с соэкструдированными слоями ПЭ 100-RC/ПЭ 100/ПЭ 100-RC, стандартное размерное отношение SDR7,4, номинальный наружный диаметр 140 мм, толщина стенки 19,2 мм | м | 2495.54
24.3.03.12-0116 | Трубы полиэтиленовые напорные с соэкструдированными слоями ПЭ 100-RC/ПЭ 100/ПЭ 100-RC, стандартное размерное отношение SDR7,4, номинальный наружный диаметр 160 мм, толщина стенки 21,9 мм | м | 3247.96
24.3.03.12-0118 | Трубы полиэтиленовые напорные с соэкструдированными слоями ПЭ 100-RC/ПЭ 100/ПЭ 100-RC, стандартное размерное отношение SDR7,4, номинальный наружный диаметр 180 мм, толщина стенки 24,6 мм | м | 4106.24
24.3.03.12-0120 | Трубы полиэтиленовые напорные с соэкструдированными слоями ПЭ 100-RC/ПЭ 100/ПЭ 100-RC, стандартное размерное отношение SDR7,4, номинальный наружный диаметр 200 мм, толщина стенки 27,4 мм | м | 5079.93
24.3.03.12-0122 | Трубы полиэтиленовые напорные с соэкструдированными слоями ПЭ 100-RC/ПЭ 100/ПЭ 100-RC, стандартное размерное отношение SDR7,4, номинальный наружный диаметр 225 мм, толщина стенки 30,8 мм | м | 6423.31
24.3.03.12-0124 | Трубы полиэтиленовые напорные с соэкструдированными слоями ПЭ 100-RC/ПЭ 100/ПЭ 100-RC, стандартное размерное отношение SDR7,4, номинальный наружный диаметр 250 мм, толщина стенки 34,2 мм | м | 7925.81
24.3.03.12-0126 | Трубы полиэтиленовые напорные с соэкструдированными слоями ПЭ 100-RC/ПЭ 100/ПЭ 100-RC, стандартное размерное отношение SDR7,4, номинальный наружный диаметр 280 мм, толщина стенки 38,3 мм | м | 9931.96
24.3.03.12-0128 | Трубы полиэтиленовые напорные с соэкструдированными слоями ПЭ 100-RC/ПЭ 100/ПЭ 100-RC, стандартное размерное отношение SDR7,4, номинальный наружный диаметр 315 мм, толщина стенки 43,1 мм | м | 12537.76
24.3.03.12-0130 | Трубы полиэтиленовые напорные с соэкструдированными слоями ПЭ 100-RC/ПЭ 100/ПЭ 100-RC, стандартное размерное отношение SDR7,4, номинальный наружный диаметр 355 мм, толщина стенки 48,5 мм | м | 15946.13
24.3.03.12-0132 | Трубы полиэтиленовые напорные с соэкструдированными слоями ПЭ 100-RC/ПЭ 100/ПЭ 100-RC, стандартное размерное отношение SDR7,4, номинальный наружный диаметр 400 мм, толщина стенки 54,7 мм | м | 20260.85
24.3.03.12-0134 | Трубы полиэтиленовые напорные с соэкструдированными слоями ПЭ 100-RC/ПЭ 100/ПЭ 100-RC, стандартное размерное отношение SDR7,4, номинальный наружный диаметр 450 мм, толщина стенки 61,5 мм | м | 25630.18
24.3.03.12-0142 | Трубы полиэтиленовые напорные с соэкструдированными слоями ПЭ 100-RC/ПЭ 100/ПЭ 100-RC, стандартное размерное отношение SDR9, номинальный наружный диаметр 63 мм, толщина стенки 7,1 мм | м | 436.05
24.3.03.12-0144 | Трубы полиэтиленовые напорные с соэкструдированными слоями ПЭ 100-RC/ПЭ 100/ПЭ 100-RC, стандартное размерное отношение SDR9, номинальный наружный диаметр 75 мм, толщина стенки 8,4 мм | м | 611.62
24.3.03.12-0146 | Трубы полиэтиленовые напорные с соэкструдированными слоями ПЭ 100-RC/ПЭ 100/ПЭ 100-RC, стандартное размерное отношение SDR9, номинальный наружный диаметр 90 мм, толщина стенки 10,1 мм | м | 873.19
24.3.03.12-0148 | Трубы полиэтиленовые напорные с соэкструдированными слоями ПЭ 100-RC/ПЭ 100/ПЭ 100-RC, стандартное размерное отношение SDR9, номинальный наружный диаметр 110 мм, толщина стенки 12,3 мм | м | 1298.23
24.3.03.12-0150 | Трубы полиэтиленовые напорные с соэкструдированными слоями ПЭ 100-RC/ПЭ 100/ПЭ 100-RC, стандартное размерное отношение SDR9, номинальный наружный диаметр 125 мм, толщина стенки 14,0 мм | м | 1673.72
24.3.03.12-0152 | Трубы полиэтиленовые напорные с соэкструдированными слоями ПЭ 100-RC/ПЭ 100/ПЭ 100-RC, стандартное размерное отношение SDR9, номинальный наружный диаметр 140 мм, толщина стенки 15,7 мм | м | 2102.15
24.3.03.12-0154 | Трубы полиэтиленовые напорные с соэкструдированными слоями ПЭ 100-RC/ПЭ 100/ПЭ 100-RC, стандартное размерное отношение SDR9, номинальный наружный диаметр 160 мм, толщина стенки 17,9 мм | м | 2737.35
24.3.03.12-0156 | Трубы полиэтиленовые напорные с соэкструдированными слоями ПЭ 100-RC/ПЭ 100/ПЭ 100-RC, стандартное размерное отношение SDR9, номинальный наружный диаметр 180 мм, толщина стенки 20,1 мм | м | 3463.88
24.3.03.12-0158 | Трубы полиэтиленовые напорные с соэкструдированными слоями ПЭ 100-RC/ПЭ 100/ПЭ 100-RC, стандартное размерное отношение SDR9, номинальный наружный диаметр 200 мм, толщина стенки 22,4 мм | м | 4283.93
24.3.03.12-0160 | Трубы полиэтиленовые напорные с соэкструдированными слоями ПЭ 100-RC/ПЭ 100/ПЭ 100-RC, стандартное размерное отношение SDR9, номинальный наружный диаметр 225 мм, толщина стенки 25,2 мм | м | 5429.15
24.3.03.12-0162 | Трубы полиэтиленовые напорные с соэкструдированными слоями ПЭ 100-RC/ПЭ 100/ПЭ 100-RC, стандартное размерное отношение SDR9, номинальный наружный диаметр 250 мм, толщина стенки 27,9 мм | м | 6664.2
24.3.03.12-0164 | Трубы полиэтиленовые напорные с соэкструдированными слоями ПЭ 100-RC/ПЭ 100/ПЭ 100-RC, стандартное размерное отношение SDR9, номинальный наружный диаметр 280 мм, толщина стенки 31,3 мм | м | 8377.9
24.3.03.12-0166 | Трубы полиэтиленовые напорные с соэкструдированными слоями ПЭ 100-RC/ПЭ 100/ПЭ 100-RC, стандартное размерное отношение SDR9, номинальный наружный диаметр 315 мм, толщина стенки 35,2 мм | м | 10581.67
24.3.03.12-0168 | Трубы полиэтиленовые напорные с соэкструдированными слоями ПЭ 100-RC/ПЭ 100/ПЭ 100-RC, стандартное размерное отношение SDR9, номинальный наружный диаметр 355 мм, толщина стенки 39,7 мм | м | 13471.73
24.3.03.12-0170 | Трубы полиэтиленовые напорные с соэкструдированными слоями ПЭ 100-RC/ПЭ 100/ПЭ 100-RC, стандартное размерное отношение SDR9, номинальный наружный диаметр 400 мм, толщина стенки 44,7 мм | м | 17082.56
24.3.03.12-0172 | Трубы полиэтиленовые напорные с соэкструдированными слоями ПЭ 100-RC/ПЭ 100/ПЭ 100-RC, стандартное размерное отношение SDR9, номинальный наружный диаметр 450 мм, толщина стенки 50,3 мм | м | 21622.7
24.3.03.12-0174 | Трубы полиэтиленовые напорные с соэкструдированными слоями ПЭ 100-RC/ПЭ 100/ПЭ 100-RC, стандартное размерное отношение SDR9, номинальный наружный диаметр 500 мм, толщина стенки 55,8 мм | м | 26629.88
24.3.03.12-0176 | Трубы полиэтиленовые напорные с соэкструдированными слоями ПЭ 100-RC/ПЭ 100/ПЭ 100-RC, стандартное размерное отношение SDR9, номинальный наружный диаметр 560 мм, толщина стенки 62,5 мм | м | 33463.82
24.3.03.12-0178 | Трубы полиэтиленовые напорные с соэкструдированными слоями ПЭ 100-RC/ПЭ 100/ПЭ 100-RC, стандартное размерное отношение SDR9, номинальный наружный диаметр 630 мм, толщина стенки 70,3 мм | м | 42278.75
24.3.03.12-0180 | Трубы полиэтиленовые напорные с соэкструдированными слоями ПЭ 100-RC/ПЭ 100/ПЭ 100-RC, стандартное размерное отношение SDR9, номинальный наружный диаметр 710 мм, толщина стенки 79,3 мм | м | 54025.83
24.3.03.12-0182 | Трубы полиэтиленовые напорные с соэкструдированными слоями ПЭ 100-RC/ПЭ 100/ПЭ 100-RC, стандартное размерное отношение SDR9, номинальный наружный диаметр 800 мм, толщина стенки 89,3 мм | м | 68508.49
24.3.03.12-0188 | Трубы полиэтиленовые напорные с соэкструдированными слоями ПЭ 100-RC/ПЭ 100/ПЭ 100-RC, стандартное размерное отношение SDR11, номинальный наружный диаметр 63 мм, толщина стенки 5,8 мм | м | 366.66
24.3.03.12-0190 | Трубы полиэтиленовые напорные с соэкструдированными слоями ПЭ 100-RC/ПЭ 100/ПЭ 100-RC, стандартное размерное отношение SDR11, номинальный наружный диаметр 75 мм, толщина стенки 6,8 мм | м | 508.88
24.3.03.12-0192 | Трубы полиэтиленовые напорные с соэкструдированными слоями ПЭ 100-RC/ПЭ 100/ПЭ 100-RC, стандартное размерное отношение SDR11, номинальный наружный диаметр 90 мм, толщина стенки 8,2 мм | м | 729.53
24.3.03.12-0194 | Трубы полиэтиленовые напорные с соэкструдированными слоями ПЭ 100-RC/ПЭ 100/ПЭ 100-RC, стандартное размерное отношение SDR11, номинальный наружный диаметр 110 мм, толщина стенки 10,0 мм | м | 1080.2
24.3.03.12-0196 | Трубы полиэтиленовые напорные с соэкструдированными слоями ПЭ 100-RC/ПЭ 100/ПЭ 100-RC, стандартное размерное отношение SDR11, номинальный наружный диаметр 125 мм, толщина стенки 11,4 мм | м | 1403.33
24.3.03.12-0198 | Трубы полиэтиленовые напорные с соэкструдированными слоями ПЭ 100-RC/ПЭ 100/ПЭ 100-RC, стандартное размерное отношение SDR11, номинальный наружный диаметр 140 мм, толщина стенки 12,7 мм | м | 1747.1
24.3.03.12-0200 | Трубы полиэтиленовые напорные с соэкструдированными слоями ПЭ 100-RC/ПЭ 100/ПЭ 100-RC, стандартное размерное отношение SDR11, номинальный наружный диаметр 160 мм, толщина стенки 14,6 мм | м | 2294.44
24.3.03.12-0202 | Трубы полиэтиленовые напорные с соэкструдированными слоями ПЭ 100-RC/ПЭ 100/ПЭ 100-RC, стандартное размерное отношение SDR11, номинальный наружный диаметр 180 мм, толщина стенки 16,4 мм | м | 2899.42
24.3.03.12-0204 | Трубы полиэтиленовые напорные с соэкструдированными слоями ПЭ 100-RC/ПЭ 100/ПЭ 100-RC, стандартное размерное отношение SDR11, номинальный наружный диаметр 200 мм, толщина стенки 18,2 мм | м | 3578
24.3.03.12-0206 | Трубы полиэтиленовые напорные с соэкструдированными слоями ПЭ 100-RC/ПЭ 100/ПЭ 100-RC, стандартное размерное отношение SDR11, номинальный наружный диаметр 225 мм, толщина стенки 20,5 мм | м | 4540.91
24.3.03.12-0208 | Трубы полиэтиленовые напорные с соэкструдированными слоями ПЭ 100-RC/ПЭ 100/ПЭ 100-RC, стандартное размерное отношение SDR11, номинальный наружный диаметр 250 мм, толщина стенки 22,7 мм | м | 5573.56
24.3.03.12-0210 | Трубы полиэтиленовые напорные с соэкструдированными слоями ПЭ 100-RC/ПЭ 100/ПЭ 100-RC, стандартное размерное отношение SDR11, номинальный наружный диаметр 280 мм, толщина стенки 25,4 мм | м | 6985.39
24.3.03.12-0212 | Трубы полиэтиленовые напорные с соэкструдированными слоями ПЭ 100-RC/ПЭ 100/ПЭ 100-RC, стандартное размерное отношение SDR11, номинальный наружный диаметр 315 мм, толщина стенки 28,6 мм | м | 8840.07
24.3.03.12-0214 | Трубы полиэтиленовые напорные с соэкструдированными слоями ПЭ 100-RC/ПЭ 100/ПЭ 100-RC, стандартное размерное отношение SDR11, номинальный наружный диаметр 355 мм, толщина стенки 32,2 мм | м | 11217.64
24.3.03.12-0216 | Трубы полиэтиленовые напорные с соэкструдированными слоями ПЭ 100-RC/ПЭ 100/ПЭ 100-RC, стандартное размерное отношение SDR11, номинальный наружный диаметр 400 мм, толщина стенки 36,3 мм | м | 14247.89
24.3.03.12-0218 | Трубы полиэтиленовые напорные с соэкструдированными слоями ПЭ 100-RC/ПЭ 100/ПЭ 100-RC, стандартное размерное отношение SDR11, номинальный наружный диаметр 450 мм, толщина стенки 40,9 мм | м | 18038.05
24.3.03.12-0220 | Трубы полиэтиленовые напорные с соэкструдированными слоями ПЭ 100-RC/ПЭ 100/ПЭ 100-RC, стандартное размерное отношение SDR11, номинальный наружный диаметр 500 мм, толщина стенки 45,4 мм | м | 22260.42
24.3.03.12-0222 | Трубы полиэтиленовые напорные с соэкструдированными слоями ПЭ 100-RC/ПЭ 100/ПЭ 100-RC, стандартное размерное отношение SDR11, номинальный наружный диаметр 560 мм, толщина стенки 50,8 мм | м | 27895.41
24.3.03.12-0224 | Трубы полиэтиленовые напорные с соэкструдированными слоями ПЭ 100-RC/ПЭ 100/ПЭ 100-RC, стандартное размерное отношение SDR11, номинальный наружный диаметр 630 мм, толщина стенки 57,2 мм | м | 35447.05
24.3.03.12-0226 | Трубы полиэтиленовые напорные с соэкструдированными слоями ПЭ 100-RC/ПЭ 100/ПЭ 100-RC, стандартное размерное отношение SDR11, номинальный наружный диаметр 710 мм, толщина стенки 64,5 мм | м | 45150.6
24.3.03.12-0228 | Трубы полиэтиленовые напорные с соэкструдированными слоями ПЭ 100-RC/ПЭ 100/ПЭ 100-RC, стандартное размерное отношение SDR11, номинальный наружный диаметр 800 мм, толщина стенки 72,6 мм | м | 57240.33
24.3.03.12-0230 | Трубы полиэтиленовые напорные с соэкструдированными слоями ПЭ 100-RC/ПЭ 100/ПЭ 100-RC, стандартное размерное отношение SDR11, номинальный наружный диаметр 900 мм, толщина стенки 81,7 мм | м | 72263.67
24.3.03.12-0232 | Трубы полиэтиленовые напорные с соэкструдированными слоями ПЭ 100-RC/ПЭ 100/ПЭ 100-RC, стандартное размерное отношение SDR11, номинальный наружный диаметр 1000 мм, толщина стенки 90,2 мм | м | 89268.45
24.3.03.12-0238 | Трубы полиэтиленовые напорные с соэкструдированными слоями ПЭ 100-RC/ПЭ 100/ПЭ 100-RC, стандартное размерное отношение SDR13,6, номинальный наружный диаметр 63 мм, толщина стенки 4,7 мм | м | 304.71
24.3.03.12-0240 | Трубы полиэтиленовые напорные с соэкструдированными слоями ПЭ 100-RC/ПЭ 100/ПЭ 100-RC, стандартное размерное отношение SDR13,6, номинальный наружный диаметр 75 мм, толщина стенки 5,6 мм | м | 430.2
24.3.03.12-0242 | Трубы полиэтиленовые напорные с соэкструдированными слоями ПЭ 100-RC/ПЭ 100/ПЭ 100-RC, стандартное размерное отношение SDR13,6, номинальный наружный диаметр 90 мм, толщина стенки 6,7 мм | м | 606.46
24.3.03.12-0244 | Трубы полиэтиленовые напорные с соэкструдированными слоями ПЭ 100-RC/ПЭ 100/ПЭ 100-RC, стандартное размерное отношение SDR13,6, номинальный наружный диаметр 110 мм, толщина стенки 8,1 мм | м | 899.15
24.3.03.12-0246 | Трубы полиэтиленовые напорные с соэкструдированными слоями ПЭ 100-RC/ПЭ 100/ПЭ 100-RC, стандартное размерное отношение SDR13,6, номинальный наружный диаметр 125 мм, толщина стенки 9,2 мм | м | 1161.66
24.3.03.12-0248 | Трубы полиэтиленовые напорные с соэкструдированными слоями ПЭ 100-RC/ПЭ 100/ПЭ 100-RC, стандартное размерное отношение SDR13,6, номинальный наружный диаметр 140 мм, толщина стенки 10,3 мм | м | 1453.85
24.3.03.12-0250 | Трубы полиэтиленовые напорные с соэкструдированными слоями ПЭ 100-RC/ПЭ 100/ПЭ 100-RC, стандартное размерное отношение SDR13,6, номинальный наружный диаметр 160 мм, толщина стенки 11,8 мм | м | 1894.64
24.3.03.12-0252 | Трубы полиэтиленовые напорные с соэкструдированными слоями ПЭ 100-RC/ПЭ 100/ПЭ 100-RC, стандартное размерное отношение SDR13,6, номинальный наружный диаметр 180 мм, толщина стенки 13,3 мм | м | 2404.48
24.3.03.12-0254 | Трубы полиэтиленовые напорные с соэкструдированными слоями ПЭ 100-RC/ПЭ 100/ПЭ 100-RC, стандартное размерное отношение SDR13,6, номинальный наружный диаметр 200 мм, толщина стенки 14,7 мм | м | 2949.53
24.3.03.12-0256 | Трубы полиэтиленовые напорные с соэкструдированными слоями ПЭ 100-RC/ПЭ 100/ПЭ 100-RC, стандартное размерное отношение SDR13,6, номинальный наружный диаметр 225 мм, толщина стенки 16,6 мм | м | 3755.98
24.3.03.12-0258 | Трубы полиэтиленовые напорные с соэкструдированными слоями ПЭ 100-RC/ПЭ 100/ПЭ 100-RC, стандартное размерное отношение SDR13,6, номинальный наружный диаметр 250 мм, толщина стенки 18,4 мм | м | 4617.74
24.3.03.12-0260 | Трубы полиэтиленовые напорные с соэкструдированными слоями ПЭ 100-RC/ПЭ 100/ПЭ 100-RC, стандартное размерное отношение SDR13,6, номинальный наружный диаметр 280 мм, толщина стенки 20,6 мм | м | 5789.52
24.3.03.12-0262 | Трубы полиэтиленовые напорные с соэкструдированными слоями ПЭ 100-RC/ПЭ 100/ПЭ 100-RC, стандартное размерное отношение SDR13,6, номинальный наружный диаметр 315 мм, толщина стенки 23,2 мм | м | 7337.24
24.3.03.12-0264 | Трубы полиэтиленовые напорные с соэкструдированными слоями ПЭ 100-RC/ПЭ 100/ПЭ 100-RC, стандартное размерное отношение SDR13,6, номинальный наружный диаметр 355 мм, толщина стенки 26,1 мм | м | 9304.56
24.3.03.12-0266 | Трубы полиэтиленовые напорные с соэкструдированными слоями ПЭ 100-RC/ПЭ 100/ПЭ 100-RC, стандартное размерное отношение SDR13,6, номинальный наружный диаметр 400 мм, толщина стенки 29,4 мм | м | 11789.38
24.3.03.12-0268 | Трубы полиэтиленовые напорные с соэкструдированными слоями ПЭ 100-RC/ПЭ 100/ПЭ 100-RC, стандартное размерное отношение SDR13,6, номинальный наружный диаметр 450 мм, толщина стенки 33,1 мм | м | 14931.37
24.3.03.12-0270 | Трубы полиэтиленовые напорные с соэкструдированными слоями ПЭ 100-RC/ПЭ 100/ПЭ 100-RC, стандартное размерное отношение SDR13,6, номинальный наружный диаметр 500 мм, толщина стенки 36,8 мм | м | 18434.51
24.3.03.12-0272 | Трубы полиэтиленовые напорные с соэкструдированными слоями ПЭ 100-RC/ПЭ 100/ПЭ 100-RC, стандартное размерное отношение SDR13,6, номинальный наружный диаметр 560 мм, толщина стенки 41,2 мм | м | 23150.26
24.3.03.12-0274 | Трубы полиэтиленовые напорные с соэкструдированными слоями ПЭ 100-RC/ПЭ 100/ПЭ 100-RC, стандартное размерное отношение SDR13,6, номинальный наружный диаметр 630 мм, толщина стенки 46,3 мм | м | 29232.57
24.3.03.12-0276 | Трубы полиэтиленовые напорные с соэкструдированными слоями ПЭ 100-RC/ПЭ 100/ПЭ 100-RC, стандартное размерное отношение SDR13,6, номинальный наружный диаметр 710 мм, толщина стенки 52,2 мм | м | 37296.85
24.3.03.12-0278 | Трубы полиэтиленовые напорные с соэкструдированными слоями ПЭ 100-RC/ПЭ 100/ПЭ 100-RC, стандартное размерное отношение SDR13,6, номинальный наружный диаметр 800 мм, толщина стенки 58,8 мм | м | 47333.58
24.3.03.12-0280 | Трубы полиэтиленовые напорные с соэкструдированными слоями ПЭ 100-RC/ПЭ 100/ПЭ 100-RC, стандартное размерное отношение SDR13,6, номинальный наружный диаметр 900 мм, толщина стенки 66,1 мм | м | 59628.23
24.3.03.12-0282 | Трубы полиэтиленовые напорные с соэкструдированными слоями ПЭ 100-RC/ПЭ 100/ПЭ 100-RC, стандартное размерное отношение SDR13,6, номинальный наружный диаметр 1000 мм, толщина стенки 73,5 мм | м | 73903.52
24.3.03.12-0284 | Трубы полиэтиленовые напорные с соэкструдированными слоями ПЭ 100-RC/ПЭ 100/ПЭ 100-RC, стандартное размерное отношение SDR13,6, номинальный наружный диаметр 1200 мм, толщина стенки 88,2 мм | м | 106281.02
24.3.03.12-0286 | Трубы полиэтиленовые напорные с соэкструдированными слоями ПЭ 100-RC/ПЭ 100/ПЭ 100-RC, стандартное размерное отношение SDR13,6, номинальный наружный диаметр 1400 мм, толщина стенки 102,8 мм | м | 144684.01
24.3.03.12-0292 | Трубы полиэтиленовые напорные с соэкструдированными слоями ПЭ 100-RC/ПЭ 100/ПЭ 100-RC, стандартное размерное отношение SDR17, номинальный наружный диаметр 63 мм, толщина стенки 3,8 мм | м | 252.17
24.3.03.12-0294 | Трубы полиэтиленовые напорные с соэкструдированными слоями ПЭ 100-RC/ПЭ 100/ПЭ 100-RC, стандартное размерное отношение SDR17, номинальный наружный диаметр 75 мм, толщина стенки 4,5 мм | м | 355.19
24.3.03.12-0296 | Трубы полиэтиленовые напорные с соэкструдированными слоями ПЭ 100-RC/ПЭ 100/ПЭ 100-RC, стандартное размерное отношение SDR17, номинальный наружный диаметр 90 мм, толщина стенки 5,4 мм | м | 500.9
24.3.03.12-0298 | Трубы полиэтиленовые напорные с соэкструдированными слоями ПЭ 100-RC/ПЭ 100/ПЭ 100-RC, стандартное размерное отношение SDR17, номинальный наружный диаметр 110 мм, толщина стенки 6,6 мм | м | 745.13
24.3.03.12-0300 | Трубы полиэтиленовые напорные с соэкструдированными слоями ПЭ 100-RC/ПЭ 100/ПЭ 100-RC, стандартное размерное отношение SDR17, номинальный наружный диаметр 125 мм, толщина стенки 7,4 мм | м | 949.37
24.3.03.12-0302 | Трубы полиэтиленовые напорные с соэкструдированными слоями ПЭ 100-RC/ПЭ 100/ПЭ 100-RC, стандартное размерное отношение SDR17, номинальный наружный диаметр 140 мм, толщина стенки 8,3 мм | м | 1193.89
24.3.03.12-0304 | Трубы полиэтиленовые напорные с соэкструдированными слоями ПЭ 100-RC/ПЭ 100/ПЭ 100-RC, стандартное размерное отношение SDR17, номинальный наружный диаметр 160 мм, толщина стенки 9,5 мм | м | 1557.11
24.3.03.12-0306 | Трубы полиэтиленовые напорные с соэкструдированными слоями ПЭ 100-RC/ПЭ 100/ПЭ 100-RC, стандартное размерное отношение SDR17, номинальный наружный диаметр 180 мм, толщина стенки 10,7 мм | м | 1970.82
24.3.03.12-0308 | Трубы полиэтиленовые напорные с соэкструдированными слоями ПЭ 100-RC/ПЭ 100/ПЭ 100-RC, стандартное размерное отношение SDR17, номинальный наружный диаметр 200 мм, толщина стенки 11,9 мм | м | 2430.55
24.3.03.12-0310 | Трубы полиэтиленовые напорные с соэкструдированными слоями ПЭ 100-RC/ПЭ 100/ПЭ 100-RC, стандартное размерное отношение SDR17, номинальный наружный диаметр 225 мм, толщина стенки 13,4 мм | м | 3086.45
24.3.03.12-0312 | Трубы полиэтиленовые напорные с соэкструдированными слоями ПЭ 100-RC/ПЭ 100/ПЭ 100-RC, стандартное размерное отношение SDR17, номинальный наружный диаметр 250 мм, толщина стенки 14,8 мм | м | 3798.34
24.3.03.12-0314 | Трубы полиэтиленовые напорные с соэкструдированными слоями ПЭ 100-RC/ПЭ 100/ПЭ 100-RC, стандартное размерное отношение SDR17, номинальный наружный диаметр 280 мм, толщина стенки 16,6 мм | м | 4765.6
24.3.03.12-0316 | Трубы полиэтиленовые напорные с соэкструдированными слоями ПЭ 100-RC/ПЭ 100/ПЭ 100-RC, стандартное размерное отношение SDR17, номинальный наружный диаметр 315 мм, толщина стенки 18,7 мм | м | 6005.4
24.3.03.12-0318 | Трубы полиэтиленовые напорные с соэкструдированными слоями ПЭ 100-RC/ПЭ 100/ПЭ 100-RC, стандартное размерное отношение SDR17, номинальный наружный диаметр 355 мм, толщина стенки 21,1 мм | м | 7666.55
24.3.03.12-0320 | Трубы полиэтиленовые напорные с соэкструдированными слоями ПЭ 100-RC/ПЭ 100/ПЭ 100-RC, стандартное размерное отношение SDR17, номинальный наружный диаметр 400 мм, толщина стенки 23,7 мм | м | 9672.16
24.3.03.12-0322 | Трубы полиэтиленовые напорные с соэкструдированными слоями ПЭ 100-RC/ПЭ 100/ПЭ 100-RC, стандартное размерное отношение SDR17, номинальный наружный диаметр 450 мм, толщина стенки 26,7 мм | м | 12268.49
24.3.03.12-0324 | Трубы полиэтиленовые напорные с соэкструдированными слоями ПЭ 100-RC/ПЭ 100/ПЭ 100-RC, стандартное размерное отношение SDR17, номинальный наружный диаметр 500 мм, толщина стенки 29,7 мм | м | 15157.59
24.3.03.12-0326 | Трубы полиэтиленовые напорные с соэкструдированными слоями ПЭ 100-RC/ПЭ 100/ПЭ 100-RC, стандартное размерное отношение SDR17, номинальный наружный диаметр 560 мм, толщина стенки 33,2 мм | м | 19016.86
24.3.03.12-0328 | Трубы полиэтиленовые напорные с соэкструдированными слоями ПЭ 100-RC/ПЭ 100/ПЭ 100-RC, стандартное размерное отношение SDR17, номинальный наружный диаметр 630 мм, толщина стенки 37,4 мм | м | 24041.37
24.3.03.12-0330 | Трубы полиэтиленовые напорные с соэкструдированными слоями ПЭ 100-RC/ПЭ 100/ПЭ 100-RC, стандартное размерное отношение SDR17, номинальный наружный диаметр 710 мм, толщина стенки 42,1 мм | м | 30607.34
24.3.03.12-0332 | Трубы полиэтиленовые напорные с соэкструдированными слоями ПЭ 100-RC/ПЭ 100/ПЭ 100-RC, стандартное размерное отношение SDR17, номинальный наружный диаметр 800 мм, толщина стенки 47,4 мм | м | 38796.69
24.3.03.12-0334 | Трубы полиэтиленовые напорные с соэкструдированными слоями ПЭ 100-RC/ПЭ 100/ПЭ 100-RC, стандартное размерное отношение SDR17, номинальный наружный диаметр 900 мм, толщина стенки 53,3 мм | м | 49038.89
24.3.03.12-0336 | Трубы полиэтиленовые напорные с соэкструдированными слоями ПЭ 100-RC/ПЭ 100/ПЭ 100-RC, стандартное размерное отношение SDR17, номинальный наружный диаметр 1000 мм, толщина стенки 59,3 мм | м | 60599.56
24.3.03.12-0338 | Трубы полиэтиленовые напорные с соэкструдированными слоями ПЭ 100-RC/ПЭ 100/ПЭ 100-RC, стандартное размерное отношение SDR17, номинальный наружный диаметр 1200 мм, толщина стенки 71,1 мм | м | 87156.24
24.3.03.12-0340 | Трубы полиэтиленовые напорные с соэкструдированными слоями ПЭ 100-RC/ПЭ 100/ПЭ 100-RC, стандартное размерное отношение SDR17, номинальный наружный диаметр 1400 мм, толщина стенки 83 мм | м | 118882.94
24.3.03.12-0342 | Трубы полиэтиленовые напорные с соэкструдированными слоями ПЭ 100-RC/ПЭ 100/ПЭ 100-RC, стандартное размерное отношение SDR17, номинальный наружный диаметр 1600 мм, толщина стенки 94,8 мм | м | 156392.33
24.3.03.12-0350 | Трубы полиэтиленовые напорные с соэкструдированными слоями ПЭ 100-RC/ПЭ 100/ПЭ 100-RC, стандартное размерное отношение SDR21, номинальный наружный диаметр 110 мм, толщина стенки 5,3 мм | м | 612.34
24.3.03.12-0352 | Трубы полиэтиленовые напорные с соэкструдированными слоями ПЭ 100-RC/ПЭ 100/ПЭ 100-RC, стандартное размерное отношение SDR21, номинальный наружный диаметр 125 мм, толщина стенки 6,0 мм | м | 782.28
24.3.03.12-0354 | Трубы полиэтиленовые напорные с соэкструдированными слоями ПЭ 100-RC/ПЭ 100/ПЭ 100-RC, стандартное размерное отношение SDR21, номинальный наружный диаметр 140 мм, толщина стенки 6,7 мм | м | 979.34
24.3.03.12-0356 | Трубы полиэтиленовые напорные с соэкструдированными слоями ПЭ 100-RC/ПЭ 100/ПЭ 100-RC, стандартное размерное отношение SDR21, номинальный наружный диаметр 160 мм, толщина стенки 7,7 мм | м | 1283.11
24.3.03.12-0358 | Трубы полиэтиленовые напорные с соэкструдированными слоями ПЭ 100-RC/ПЭ 100/ПЭ 100-RC, стандартное размерное отношение SDR21, номинальный наружный диаметр 180 мм, толщина стенки 8,6 мм | м | 1612.24
24.3.03.12-0360 | Трубы полиэтиленовые напорные с соэкструдированными слоями ПЭ 100-RC/ПЭ 100/ПЭ 100-RC, стандартное размерное отношение SDR21, номинальный наружный диаметр 200 мм, толщина стенки 9,6 мм | м | 1997.24
24.3.03.12-0362 | Трубы полиэтиленовые напорные с соэкструдированными слоями ПЭ 100-RC/ПЭ 100/ПЭ 100-RC, стандартное размерное отношение SDR21, номинальный наружный диаметр 225 мм, толщина стенки 10,8 мм | м | 2522.94
24.3.03.12-0364 | Трубы полиэтиленовые напорные с соэкструдированными слоями ПЭ 100-RC/ПЭ 100/ПЭ 100-RC, стандартное размерное отношение SDR21, номинальный наружный диаметр 250 мм, толщина стенки 11,9 мм | м | 3087.76
24.3.03.12-0366 | Трубы полиэтиленовые напорные с соэкструдированными слоями ПЭ 100-RC/ПЭ 100/ПЭ 100-RC, стандартное размерное отношение SDR21, номинальный наружный диаметр 280 мм, толщина стенки 13,4 мм | м | 3911.99
24.3.03.12-0368 | Трубы полиэтиленовые напорные с соэкструдированными слоями ПЭ 100-RC/ПЭ 100/ПЭ 100-RC, стандартное размерное отношение SDR21, номинальный наружный диаметр 315 мм, толщина стенки 15,0 мм | м | 4912.58
24.3.03.12-0370 | Трубы полиэтиленовые напорные с соэкструдированными слоями ПЭ 100-RC/ПЭ 100/ПЭ 100-RC, стандартное размерное отношение SDR21, номинальный наружный диаметр 355 мм, толщина стенки 16,9 мм | м | 6232.78
24.3.03.12-0372 | Трубы полиэтиленовые напорные с соэкструдированными слоями ПЭ 100-RC/ПЭ 100/ПЭ 100-RC, стандартное размерное отношение SDR21, номинальный наружный диаметр 400 мм, толщина стенки 19,1 мм | м | 7929.99
24.3.03.12-0374 | Трубы полиэтиленовые напорные с соэкструдированными слоями ПЭ 100-RC/ПЭ 100/ПЭ 100-RC, стандартное размерное отношение SDR21, номинальный наружный диаметр 450 мм, толщина стенки 21,5 мм | м | 10049.35
24.3.03.12-0376 | Трубы полиэтиленовые напорные с соэкструдированными слоями ПЭ 100-RC/ПЭ 100/ПЭ 100-RC, стандартное размерное отношение SDR21, номинальный наружный диаметр 500 мм, толщина стенки 23,9 мм | м | 12392.6
24.3.03.12-0378 | Трубы полиэтиленовые напорные с соэкструдированными слоями ПЭ 100-RC/ПЭ 100/ПЭ 100-RC, стандартное размерное отношение SDR21, номинальный наружный диаметр 560 мм, толщина стенки 26,7 мм | м | 15535.74
24.3.03.12-0380 | Трубы полиэтиленовые напорные с соэкструдированными слоями ПЭ 100-RC/ПЭ 100/ПЭ 100-RC, стандартное размерное отношение SDR21, номинальный наружный диаметр 630 мм, толщина стенки 30,0 мм | м | 19571.46
24.3.03.12-0382 | Трубы полиэтиленовые напорные с соэкструдированными слоями ПЭ 100-RC/ПЭ 100/ПЭ 100-RC, стандартное размерное отношение SDR21, номинальный наружный диаметр 710 мм, толщина стенки 33,9 мм | м | 25035.96
24.3.03.12-0384 | Трубы полиэтиленовые напорные с соэкструдированными слоями ПЭ 100-RC/ПЭ 100/ПЭ 100-RC, стандартное размерное отношение SDR21, номинальный наружный диаметр 800 мм, толщина стенки 38,1 мм | м | 31769.84
24.3.03.12-0386 | Трубы полиэтиленовые напорные с соэкструдированными слоями ПЭ 100-RC/ПЭ 100/ПЭ 100-RC, стандартное размерное отношение SDR21, номинальный наружный диаметр 900 мм, толщина стенки 42,9 мм | м | 40174.55
24.3.03.12-0388 | Трубы полиэтиленовые напорные с соэкструдированными слоями ПЭ 100-RC/ПЭ 100/ПЭ 100-RC, стандартное размерное отношение SDR21, номинальный наружный диаметр 1000 мм, толщина стенки 47,7 мм | м | 49654.44
24.3.03.12-0390 | Трубы полиэтиленовые напорные с соэкструдированными слоями ПЭ 100-RC/ПЭ 100/ПЭ 100-RC, стандартное размерное отношение SDR21, номинальный наружный диаметр 1200 мм, толщина стенки 57,2 мм | м | 71464.67
24.3.03.12-0392 | Трубы полиэтиленовые напорные с соэкструдированными слоями ПЭ 100-RC/ПЭ 100/ПЭ 100-RC, стандартное размерное отношение SDR21, номинальный наружный диаметр 1400 мм, толщина стенки 66,7 мм | м | 97123.6
24.3.03.12-0394 | Трубы полиэтиленовые напорные с соэкструдированными слоями ПЭ 100-RC/ПЭ 100/ПЭ 100-RC, стандартное размерное отношение SDR21, номинальный наружный диаметр 1600 мм, толщина стенки 76,2 мм | м | 128019.2
24.3.03.12-0406 | Трубы полиэтиленовые напорные с соэкструдированными слоями ПЭ 100-RC/ПЭ 100/ПЭ 100-RC, стандартное размерное отношение SDR26, номинальный наружный диаметр 110 мм, толщина стенки 4,2 мм | м | 492.67
24.3.03.12-0408 | Трубы полиэтиленовые напорные с соэкструдированными слоями ПЭ 100-RC/ПЭ 100/ПЭ 100-RC, стандартное размерное отношение SDR26, номинальный наружный диаметр 125 мм, толщина стенки 4,8 мм | м | 635.5
24.3.03.12-0410 | Трубы полиэтиленовые напорные с соэкструдированными слоями ПЭ 100-RC/ПЭ 100/ПЭ 100-RC, стандартное размерное отношение SDR26, номинальный наружный диаметр 140 мм, толщина стенки 5,4 мм | м | 801.51
24.3.03.12-0412 | Трубы полиэтиленовые напорные с соэкструдированными слоями ПЭ 100-RC/ПЭ 100/ПЭ 100-RC, стандартное размерное отношение SDR26, номинальный наружный диаметр 160 мм, толщина стенки 6,2 мм | м | 1051.52
24.3.03.12-0414 | Трубы полиэтиленовые напорные с соэкструдированными слоями ПЭ 100-RC/ПЭ 100/ПЭ 100-RC, стандартное размерное отношение SDR26, номинальный наружный диаметр 180 мм, толщина стенки 6,9 мм | м | 1311.24
24.3.03.12-0416 | Трубы полиэтиленовые напорные с соэкструдированными слоями ПЭ 100-RC/ПЭ 100/ПЭ 100-RC, стандартное размерное отношение SDR26, номинальный наружный диаметр 200 мм, толщина стенки 7,7 мм | м | 1624.19
24.3.03.12-0418 | Трубы полиэтиленовые напорные с соэкструдированными слоями ПЭ 100-RC/ПЭ 100/ПЭ 100-RC, стандартное размерное отношение SDR26, номинальный наружный диаметр 225 мм, толщина стенки 8,6 мм | м | 2041.59
24.3.03.12-0420 | Трубы полиэтиленовые напорные с соэкструдированными слоями ПЭ 100-RC/ПЭ 100/ПЭ 100-RC, стандартное размерное отношение SDR26, номинальный наружный диаметр 250 мм, толщина стенки 9,6 мм | м | 2531.55
24.3.03.12-0422 | Трубы полиэтиленовые напорные с соэкструдированными слоями ПЭ 100-RC/ПЭ 100/ПЭ 100-RC, стандартное размерное отношение SDR26, номинальный наружный диаметр 280 мм, толщина стенки 10,7 мм | м | 3156.51
24.3.03.12-0424 | Трубы полиэтиленовые напорные с соэкструдированными слоями ПЭ 100-RC/ПЭ 100/ПЭ 100-RC, стандартное размерное отношение SDR26, номинальный наружный диаметр 315 мм, толщина стенки 12,1 мм | м | 4026.53
24.3.03.12-0426 | Трубы полиэтиленовые напорные с соэкструдированными слоями ПЭ 100-RC/ПЭ 100/ПЭ 100-RC, стандартное размерное отношение SDR26, номинальный наружный диаметр 355 мм, толщина стенки 13,6 мм | м | 5070.42
24.3.03.12-0428 | Трубы полиэтиленовые напорные с соэкструдированными слоями ПЭ 100-RC/ПЭ 100/ПЭ 100-RC, стандартное размерное отношение SDR26, номинальный наружный диаметр 400 мм, толщина стенки 15,3 мм | м | 6461.53
24.3.03.12-0430 | Трубы полиэтиленовые напорные с соэкструдированными слоями ПЭ 100-RC/ПЭ 100/ПЭ 100-RC, стандартное размерное отношение SDR26, номинальный наружный диаметр 450 мм, толщина стенки 17,2 мм | м | 8168.35
24.3.03.12-0432 | Трубы полиэтиленовые напорные с соэкструдированными слоями ПЭ 100-RC/ПЭ 100/ПЭ 100-RC, стандартное размерное отношение SDR26, номинальный наружный диаметр 500 мм, толщина стенки 19,1 мм | м | 10070.09
24.3.03.12-0434 | Трубы полиэтиленовые напорные с соэкструдированными слоями ПЭ 100-RC/ПЭ 100/ПЭ 100-RC, стандартное размерное отношение SDR26, номинальный наружный диаметр 560 мм, толщина стенки 21,4 мм | м | 12631.67
24.3.03.12-0436 | Трубы полиэтиленовые напорные с соэкструдированными слоями ПЭ 100-RC/ПЭ 100/ПЭ 100-RC, стандартное размерное отношение SDR26, номинальный наружный диаметр 630 мм, толщина стенки 24,1 мм | м | 15982.3
24.3.03.12-0438 | Трубы полиэтиленовые напорные с соэкструдированными слоями ПЭ 100-RC/ПЭ 100/ПЭ 100-RC, стандартное размерное отношение SDR26, номинальный наружный диаметр 710 мм, толщина стенки 27,2 мм | м | 20398.13
24.3.03.12-0440 | Трубы полиэтиленовые напорные с соэкструдированными слоями ПЭ 100-RC/ПЭ 100/ПЭ 100-RC, стандартное размерное отношение SDR26, номинальный наружный диаметр 800 мм, толщина стенки 30,6 мм | м | 25870.66
24.3.03.12-0442 | Трубы полиэтиленовые напорные с соэкструдированными слоями ПЭ 100-RC/ПЭ 100/ПЭ 100-RC, стандартное размерное отношение SDR26, номинальный наружный диаметр 900 мм, толщина стенки 34,4 мм | м | 32587.06
24.3.03.12-0444 | Трубы полиэтиленовые напорные с соэкструдированными слоями ПЭ 100-RC/ПЭ 100/ПЭ 100-RC, стандартное размерное отношение SDR26, номинальный наружный диаметр 1000 мм, толщина стенки 38,2 мм | м | 40445.44
24.3.03.12-0446 | Трубы полиэтиленовые напорные с соэкструдированными слоями ПЭ 100-RC/ПЭ 100/ПЭ 100-RC, стандартное размерное отношение SDR26, номинальный наружный диаметр 1200 мм, толщина стенки 45,9 мм | м | 58147.5
24.3.03.12-0448 | Трубы полиэтиленовые напорные с соэкструдированными слоями ПЭ 100-RC/ПЭ 100/ПЭ 100-RC, стандартное размерное отношение SDR26, номинальный наружный диаметр 1400 мм, толщина стенки 53,5 мм | м | 79091.98
24.3.03.12-0450 | Трубы полиэтиленовые напорные с соэкструдированными слоями ПЭ 100-RC/ПЭ 100/ПЭ 100-RC, стандартное размерное отношение SDR26, номинальный наружный диаметр 1600 мм, толщина стенки 61,2 мм | м | 104457
24.3.03.14-0001 | Трубы напорные полиэтиленовые ПЭ100 с защитным покрытием, стандартное размерное отношение SDR17, номинальный наружный диаметр 63 мм, толщина стенки 3,8 мм | м | 265.81
24.3.03.14-0002 | Трубы напорные полиэтиленовые ПЭ100 с защитным покрытием, стандартное размерное отношение SDR17, номинальный наружный диаметр 90 мм, толщина стенки 5,4 мм | м | 538.86
24.3.03.14-0003 | Трубы напорные полиэтиленовые ПЭ100 с защитным покрытием, стандартное размерное отношение SDR17, номинальный наружный диаметр 110 мм, толщина стенки 6,6 мм | м | 802.55
24.3.03.14-0004 | Трубы напорные полиэтиленовые ПЭ100 с защитным покрытием, стандартное размерное отношение SDR17, номинальный наружный диаметр 125 мм, толщина стенки 7,4 мм | м | 1022.88
24.3.03.14-0006 | Трубы напорные полиэтиленовые ПЭ100 с защитным покрытием, стандартное размерное отношение SDR17, номинальный наружный диаметр 160 мм, толщина стенки 9,5 мм | м | 1676.02
24.3.03.14-0007 | Трубы напорные полиэтиленовые ПЭ100 с защитным покрытием, стандартное размерное отношение SDR17, номинальный наружный диаметр 180 мм, толщина стенки 10,7 мм | м | 2121.56
24.3.03.14-0008 | Трубы напорные полиэтиленовые ПЭ100 с защитным покрытием, стандартное размерное отношение SDR17, номинальный наружный диаметр 200 мм, толщина стенки 11,9 мм | м | 2615.57
24.3.03.14-0009 | Трубы напорные полиэтиленовые ПЭ100 с защитным покрытием, стандартное размерное отношение SDR17, номинальный наружный диаметр 225 мм, толщина стенки 13,4 мм | м | 3320.87
24.3.03.14-0010 | Трубы напорные полиэтиленовые ПЭ100 с защитным покрытием, стандартное размерное отношение SDR17, номинальный наружный диаметр 250 мм, толщина стенки 14,8 мм | м | 4086.07
24.3.03.14-0011 | Трубы напорные полиэтиленовые ПЭ100 с защитным покрытием, стандартное размерное отношение SDR17, номинальный наружный диаметр 280 мм, толщина стенки 16,6 мм | м | 5124.85
24.3.03.14-0012 | Трубы напорные полиэтиленовые ПЭ100 с защитным покрытием, стандартное размерное отношение SDR17, номинальный наружный диаметр 315 мм, толщина стенки 18,7 мм | м | 6461.5
24.3.03.14-0013 | Трубы напорные полиэтиленовые ПЭ100 с защитным покрытием, стандартное размерное отношение SDR17, номинальный наружный диаметр 355 мм, толщина стенки 21,1 мм | м | 8243.58
24.3.03.14-0014 | Трубы напорные полиэтиленовые ПЭ100 с защитным покрытием, стандартное размерное отношение SDR17, номинальный наружный диаметр 400 мм, толщина стенки 23,7 мм | м | 10397.61
24.3.03.14-0015 | Трубы напорные полиэтиленовые ПЭ100 с защитным покрытием, стандартное размерное отношение SDR17, номинальный наружный диаметр 450 мм, толщина стенки 26,7 мм | м | 13182.9
24.3.03.14-0016 | Трубы напорные полиэтиленовые ПЭ100 с защитным покрытием, стандартное размерное отношение SDR17, номинальный наружный диаметр 500 мм, толщина стенки 29,7 мм | м | 16301.41
24.3.03.14-0017 | Трубы напорные полиэтиленовые ПЭ100 с защитным покрытием, стандартное размерное отношение SDR17, номинальный наружный диаметр 560 мм, толщина стенки 33,2 мм | м | 20421.87
24.3.03.14-0018 | Трубы напорные полиэтиленовые ПЭ100 с защитным покрытием, стандартное размерное отношение SDR17, номинальный наружный диаметр 630 мм, толщина стенки 37,4 мм | м | 25842.26
24.3.03.14-0019 | Трубы напорные полиэтиленовые ПЭ100 с защитным покрытием, стандартное размерное отношение SDR17, номинальный наружный диаметр 710 мм, толщина стенки 42,1 мм | м | 32826.48
24.3.03.14-0020 | Трубы напорные полиэтиленовые ПЭ100 с защитным покрытием, стандартное размерное отношение SDR17, номинальный наружный диаметр 800 мм, толщина стенки 47,4 мм | м | 41604.16
24.3.03.14-0021 | Трубы напорные полиэтиленовые ПЭ100 с защитным покрытием, стандартное размерное отношение SDR17, номинальный наружный диаметр 900 мм, толщина стенки 53,3 мм | м | 52722.28
24.3.03.14-0022 | Трубы напорные полиэтиленовые ПЭ100 с защитным покрытием, стандартное размерное отношение SDR17, номинальный наружный диаметр 1000 мм, толщина стенки 59,3 мм | м | 64972.03
24.3.03.14-0023 | Трубы напорные полиэтиленовые ПЭ100 с защитным покрытием, стандартное размерное отношение SDR17, номинальный наружный диаметр 1200 мм, толщина стенки 71,1 мм | м | 93551.6
24.3.03.14-0200 | Трубы напорные полиэтиленовые ПЭ 100-RC/ПЭ 100/ПЭ 100-RC с удаляемым защитным слоем из термопласта, стандартное размерное отношение SDR 7,4, номинальный наружный диаметр 110 мм, толщина стенки 15,1 мм | м | 1672.82
24.3.03.14-0202 | Трубы напорные полиэтиленовые ПЭ 100-RC/ПЭ 100/ПЭ 100-RC с удаляемым защитным слоем из термопласта, стандартное размерное отношение SDR 7,4, номинальный наружный диаметр 125 мм, толщина стенки 17,1 мм | м | 2149.03
24.3.03.14-0204 | Трубы напорные полиэтиленовые ПЭ 100-RC/ПЭ 100/ПЭ 100-RC с удаляемым защитным слоем из термопласта, стандартное размерное отношение SDR 7,4, номинальный наружный диаметр 140 мм, толщина стенки 19,2 мм | м | 2702.94
24.3.03.14-0206 | Трубы напорные полиэтиленовые ПЭ 100-RC/ПЭ 100/ПЭ 100-RC с удаляемым защитным слоем из термопласта, стандартное размерное отношение SDR 7,4, номинальный наружный диаметр 160 мм, толщина стенки 21,9 мм | м | 3516.42
24.3.03.14-0208 | Трубы напорные полиэтиленовые ПЭ 100-RC/ПЭ 100/ПЭ 100-RC с удаляемым защитным слоем из термопласта, стандартное размерное отношение SDR 7,4, номинальный наружный диаметр 180 мм, толщина стенки 24,6 мм | м | 4460.03
24.3.03.14-0210 | Трубы напорные полиэтиленовые ПЭ 100-RC/ПЭ 100/ПЭ 100-RC с удаляемым защитным слоем из термопласта, стандартное размерное отношение SDR 7,4, номинальный наружный диаметр 200 мм, толщина стенки 27,4 мм | м | 5501.02
24.3.03.14-0212 | Трубы напорные полиэтиленовые ПЭ 100-RC/ПЭ 100/ПЭ 100-RC с удаляемым защитным слоем из термопласта, стандартное размерное отношение SDR 7,4, номинальный наружный диаметр 225 мм, толщина стенки 30,8 мм | м | 6950.47
24.3.03.14-0214 | Трубы напорные полиэтиленовые ПЭ 100-RC/ПЭ 100/ПЭ 100-RC с удаляемым защитным слоем из термопласта, стандартное размерное отношение SDR 7,4, номинальный наружный диаметр 250 мм, толщина стенки 34,2 мм | м | 8585.48
24.3.03.14-0216 | Трубы напорные полиэтиленовые ПЭ 100-RC/ПЭ 100/ПЭ 100-RC с удаляемым защитным слоем из термопласта, стандартное размерное отношение SDR 7,4, номинальный наружный диаметр 280 мм, толщина стенки 38,3 мм | м | 10741.34
24.3.03.14-0218 | Трубы напорные полиэтиленовые ПЭ 100-RC/ПЭ 100/ПЭ 100-RC с удаляемым защитным слоем из термопласта, стандартное размерное отношение SDR 7,4, номинальный наружный диаметр 315 мм, толщина стенки 43,1 мм | м | 13566.28
24.3.03.14-0220 | Трубы напорные полиэтиленовые ПЭ 100-RC/ПЭ 100/ПЭ 100-RC с удаляемым защитным слоем из термопласта, стандартное размерное отношение SDR 7,4, номинальный наружный диаметр 355 мм, толщина стенки 48,5 мм | м | 17245.34
24.3.03.14-0222 | Трубы напорные полиэтиленовые ПЭ 100-RC/ПЭ 100/ПЭ 100-RC с удаляемым защитным слоем из термопласта, стандартное размерное отношение SDR 7,4, номинальный наружный диаметр 400 мм, толщина стенки 54,7 мм | м | 21928.03
24.3.03.14-0224 | Трубы напорные полиэтиленовые ПЭ 100-RC/ПЭ 100/ПЭ 100-RC с удаляемым защитным слоем из термопласта, стандартное размерное отношение SDR 7,4, номинальный наружный диаметр 450 мм, толщина стенки 61,5 мм | м | 27725.64
24.3.03.14-0244 | Трубы напорные полиэтиленовые ПЭ 100-RC/ПЭ 100/ПЭ 100-RC с удаляемым защитным слоем из термопласта, стандартное размерное отношение SDR 9, номинальный наружный диаметр 63 мм, толщина стенки 7,1 мм | м | 467.29
24.3.03.14-0246 | Трубы напорные полиэтиленовые ПЭ 100-RC/ПЭ 100/ПЭ 100-RC с удаляемым защитным слоем из термопласта, стандартное размерное отношение SDR 9, номинальный наружный диаметр 75 мм, толщина стенки 8,4 мм | м | 663.64
24.3.03.14-0248 | Трубы напорные полиэтиленовые ПЭ 100-RC/ПЭ 100/ПЭ 100-RC с удаляемым защитным слоем из термопласта, стандартное размерное отношение SDR 9, номинальный наружный диаметр 90 мм, толщина стенки 10,1 мм | м | 952.52
24.3.03.14-0250 | Трубы напорные полиэтиленовые ПЭ 100-RC/ПЭ 100/ПЭ 100-RC с удаляемым защитным слоем из термопласта, стандартное размерное отношение SDR 9, номинальный наружный диаметр 110 мм, толщина стенки 12,3 мм | м | 1409.7
24.3.03.14-0252 | Трубы напорные полиэтиленовые ПЭ 100-RC/ПЭ 100/ПЭ 100-RC с удаляемым защитным слоем из термопласта, стандартное размерное отношение SDR 9, номинальный наружный диаметр 125 мм, толщина стенки 14,0 мм | м | 1811.01
24.3.03.14-0254 | Трубы напорные полиэтиленовые ПЭ 100-RC/ПЭ 100/ПЭ 100-RC с удаляемым защитным слоем из термопласта, стандартное размерное отношение SDR 9, номинальный наружный диаметр 140 мм, толщина стенки 15,7 мм | м | 2274.87
24.3.03.14-0256 | Трубы напорные полиэтиленовые ПЭ 100-RC/ПЭ 100/ПЭ 100-RC с удаляемым защитным слоем из термопласта, стандартное размерное отношение SDR 9, номинальный наружный диаметр 160 мм, толщина стенки 17,9 мм | м | 2962.6
24.3.03.14-0258 | Трубы напорные полиэтиленовые ПЭ 100-RC/ПЭ 100/ПЭ 100-RC с удаляемым защитным слоем из термопласта, стандартное размерное отношение SDR 9, номинальный наружный диаметр 180 мм, толщина стенки 20,1 мм | м | 3754.63
24.3.03.14-0260 | Трубы напорные полиэтиленовые ПЭ 100-RC/ПЭ 100/ПЭ 100-RC с удаляемым защитным слоем из термопласта, стандартное размерное отношение SDR 9, номинальный наружный диаметр 200 мм, толщина стенки 22,4 мм | м | 4646.63
24.3.03.14-0262 | Трубы напорные полиэтиленовые ПЭ 100-RC/ПЭ 100/ПЭ 100-RC с удаляемым защитным слоем из термопласта, стандартное размерное отношение SDR 9, номинальный наружный диаметр 225 мм, толщина стенки 25,2 мм | м | 5873.13
24.3.03.14-0264 | Трубы напорные полиэтиленовые ПЭ 100-RC/ПЭ 100/ПЭ 100-RC с удаляемым защитным слоем из термопласта, стандартное размерное отношение SDR 9, номинальный наружный диаметр 250 мм, толщина стенки 27,9 мм | м | 7211.18
24.3.03.14-0266 | Трубы напорные полиэтиленовые ПЭ 100-RC/ПЭ 100/ПЭ 100-RC с удаляемым защитным слоем из термопласта, стандартное размерное отношение SDR 9, номинальный наружный диаметр 280 мм, толщина стенки 31,3 мм | м | 9069.42
24.3.03.14-0268 | Трубы напорные полиэтиленовые ПЭ 100-RC/ПЭ 100/ПЭ 100-RC с удаляемым защитным слоем из термопласта, стандартное размерное отношение SDR 9, номинальный наружный диаметр 315 мм, толщина стенки 35,2 мм | м | 11448.04
24.3.03.14-0270 | Трубы напорные полиэтиленовые ПЭ 100-RC/ПЭ 100/ПЭ 100-RC с удаляемым защитным слоем из термопласта, стандартное размерное отношение SDR 9, номинальный наружный диаметр 355 мм, толщина стенки 39,7 мм | м | 14571.34
24.3.03.14-0272 | Трубы напорные полиэтиленовые ПЭ 100-RC/ПЭ 100/ПЭ 100-RC с удаляемым защитным слоем из термопласта, стандартное размерное отношение SDR 9, номинальный наружный диаметр 400 мм, толщина стенки 44,7 мм | м | 18475.61
24.3.03.14-0274 | Трубы напорные полиэтиленовые ПЭ 100-RC/ПЭ 100/ПЭ 100-RC с удаляемым защитным слоем из термопласта, стандартное размерное отношение SDR 9, номинальный наружный диаметр 450 мм, толщина стенки 50,3 мм | м | 23385.08
24.3.03.14-0276 | Трубы напорные полиэтиленовые ПЭ 100-RC/ПЭ 100/ПЭ 100-RC с удаляемым защитным слоем из термопласта, стандартное размерное отношение SDR 9, номинальный наружный диаметр 500 мм, толщина стенки 55,8 мм | м | 28805.75
24.3.03.14-0278 | Трубы напорные полиэтиленовые ПЭ 100-RC/ПЭ 100/ПЭ 100-RC с удаляемым защитным слоем из термопласта, стандартное размерное отношение SDR 9, номинальный наружный диаметр 560 мм, толщина стенки 62,5 мм | м | 36182.76
24.3.03.14-0280 | Трубы напорные полиэтиленовые ПЭ 100-RC/ПЭ 100/ПЭ 100-RC с удаляемым защитным слоем из термопласта, стандартное размерное отношение SDR 9, номинальный наружный диаметр 630 мм, толщина стенки 70,3 мм | м | 45725.49
24.3.03.14-0282 | Трубы напорные полиэтиленовые ПЭ 100-RC/ПЭ 100/ПЭ 100-RC с удаляемым защитным слоем из термопласта, стандартное размерное отношение SDR 9, номинальный наружный диаметр 710 мм, толщина стенки 79,3 мм | м | 58402.16
24.3.03.14-0284 | Трубы напорные полиэтиленовые ПЭ 100-RC/ПЭ 100/ПЭ 100-RC с удаляемым защитным слоем из термопласта, стандартное размерное отношение SDR 9, номинальный наружный диаметр 800 мм, толщина стенки 89,3 мм | м | 74041.17
24.3.03.14-0304 | Трубы напорные полиэтиленовые ПЭ 100-RC/ПЭ 100/ПЭ 100-RC с удаляемым защитным слоем из термопласта, стандартное размерное отношение SDR 11, номинальный наружный диаметр 63 мм, толщина стенки 5,8 мм | м | 393.3
24.3.03.14-0305 | Трубы напорные полиэтиленовые ПЭ 100-RC/ПЭ 100/ПЭ 100-RC с удаляемым защитным слоем из термопласта, стандартное размерное отношение SDR 11, номинальный наружный диаметр 75 мм, толщина стенки 6,8 мм | м | 563.99
24.3.03.14-0306 | Трубы напорные полиэтиленовые ПЭ 100-RC/ПЭ 100/ПЭ 100-RC с удаляемым защитным слоем из термопласта, стандартное размерное отношение SDR 11, номинальный наружный диаметр 90 мм, толщина стенки 8,2 мм | м | 796.81
24.3.03.14-0308 | Трубы напорные полиэтиленовые ПЭ 100-RC/ПЭ 100/ПЭ 100-RC с удаляемым защитным слоем из термопласта, стандартное размерное отношение SDR 11, номинальный наружный диаметр 110 мм, толщина стенки 10,0 мм | м | 1173.32
24.3.03.14-0310 | Трубы напорные полиэтиленовые ПЭ 100-RC/ПЭ 100/ПЭ 100-RC с удаляемым защитным слоем из термопласта, стандартное размерное отношение SDR 11, номинальный наружный диаметр 125 мм, толщина стенки 11,4 мм | м | 1517.39
24.3.03.14-0311 | Трубы напорные полиэтиленовые ПЭ 100-RC/ПЭ 100/ПЭ 100-RC с удаляемым защитным слоем из термопласта, стандартное размерное отношение SDR 11, номинальный наружный диаметр 140 мм, толщина стенки 12,7 мм | м | 1907.95
24.3.03.14-0312 | Трубы напорные полиэтиленовые ПЭ 100-RC/ПЭ 100/ПЭ 100-RC с удаляемым защитным слоем из термопласта, стандартное размерное отношение SDR 11, номинальный наружный диаметр 160 мм, толщина стенки 14,6 мм | м | 2481.09
24.3.03.14-0314 | Трубы напорные полиэтиленовые ПЭ 100-RC/ПЭ 100/ПЭ 100-RC с удаляемым защитным слоем из термопласта, стандартное размерное отношение SDR 11, номинальный наружный диаметр 180 мм, толщина стенки 16,4 мм | м | 3135.27
24.3.03.14-0316 | Трубы напорные полиэтиленовые ПЭ 100-RC/ПЭ 100/ПЭ 100-RC с удаляемым защитным слоем из термопласта, стандартное размерное отношение SDR 11, номинальный наружный диаметр 200 мм, толщина стенки 18,2 мм | м | 3868.55
24.3.03.14-0318 | Трубы напорные полиэтиленовые ПЭ 100-RC/ПЭ 100/ПЭ 100-RC с удаляемым защитным слоем из термопласта, стандартное размерное отношение SDR 11, номинальный наружный диаметр 225 мм, толщина стенки 20,5 мм | м | 4909.43
24.3.03.14-0320 | Трубы напорные полиэтиленовые ПЭ 100-RC/ПЭ 100/ПЭ 100-RC с удаляемым защитным слоем из термопласта, стандартное размерное отношение SDR 11, номинальный наружный диаметр 250 мм, толщина стенки 22,7 мм | м | 6025.36
24.3.03.14-0322 | Трубы напорные полиэтиленовые ПЭ 100-RC/ПЭ 100/ПЭ 100-RC с удаляемым защитным слоем из термопласта, стандартное размерное отношение SDR 11, номинальный наружный диаметр 280 мм, толщина стенки 25,4 мм | м | 7551.17
24.3.03.14-0324 | Трубы напорные полиэтиленовые ПЭ 100-RC/ПЭ 100/ПЭ 100-RC с удаляемым защитным слоем из термопласта, стандартное размерное отношение SDR 11, номинальный наружный диаметр 315 мм, толщина стенки 28,6 мм | м | 9558.04
24.3.03.14-0326 | Трубы напорные полиэтиленовые ПЭ 100-RC/ПЭ 100/ПЭ 100-RC с удаляемым защитным слоем из термопласта, стандартное размерное отношение SDR 11, номинальный наружный диаметр 355 мм, толщина стенки 32,2 мм | м | 12126.98
24.3.03.14-0328 | Трубы напорные полиэтиленовые ПЭ 100-RC/ПЭ 100/ПЭ 100-RC с удаляемым защитным слоем из термопласта, стандартное размерное отношение SDR 11, номинальный наружный диаметр 400 мм, толщина стенки 36,3 мм | м | 15401.29
24.3.03.14-0330 | Трубы напорные полиэтиленовые ПЭ 100-RC/ПЭ 100/ПЭ 100-RC с удаляемым защитным слоем из термопласта, стандартное размерное отношение SDR 11, номинальный наружный диаметр 450 мм, толщина стенки 40,9 мм | м | 19495.99
24.3.03.14-0332 | Трубы напорные полиэтиленовые ПЭ 100-RC/ПЭ 100/ПЭ 100-RC с удаляемым защитным слоем из термопласта, стандартное размерное отношение SDR 11, номинальный наружный диаметр 500 мм, толщина стенки 45,4 мм | м | 24065.29
24.3.03.14-0334 | Трубы напорные полиэтиленовые ПЭ 100-RC/ПЭ 100/ПЭ 100-RC с удаляемым защитным слоем из термопласта, стандартное размерное отношение SDR 11, номинальный наружный диаметр 560 мм, толщина стенки 50,8 мм | м | 30144.53
24.3.03.14-0336 | Трубы напорные полиэтиленовые ПЭ 100-RC/ПЭ 100/ПЭ 100-RC с удаляемым защитным слоем из термопласта, стандартное размерное отношение SDR 11, номинальный наружный диаметр 630 мм, толщина стенки 57,2 мм | м | 38318.18
24.3.03.14-0338 | Трубы напорные полиэтиленовые ПЭ 100-RC/ПЭ 100/ПЭ 100-RC с удаляемым защитным слоем из термопласта, стандартное размерное отношение SDR 11, номинальный наружный диаметр 710 мм, толщина стенки 64,5 мм | м | 48772.17
24.3.03.14-0340 | Трубы напорные полиэтиленовые ПЭ 100-RC/ПЭ 100/ПЭ 100-RC с удаляемым защитным слоем из термопласта, стандартное размерное отношение SDR 11, номинальный наружный диаметр 800 мм, толщина стенки 72,6 мм | м | 61821.34
24.3.03.14-0342 | Трубы напорные полиэтиленовые ПЭ 100-RC/ПЭ 100/ПЭ 100-RC с удаляемым защитным слоем из термопласта, стандартное размерное отношение SDR 11, номинальный наружный диаметр 900 мм, толщина стенки 81,7 мм | м | 78117.52
24.3.03.14-0344 | Трубы напорные полиэтиленовые ПЭ 100-RC/ПЭ 100/ПЭ 100-RC с удаляемым защитным слоем из термопласта, стандартное размерное отношение SDR 11, номинальный наружный диаметр 1000 мм, толщина стенки 90,2 мм | м | 96432.92
24.3.03.14-0364 | Трубы напорные полиэтиленовые ПЭ 100-RC/ПЭ 100/ПЭ 100-RC с удаляемым защитным слоем из термопласта, стандартное размерное отношение SDR 13,6, номинальный наружный диаметр 63 мм, толщина стенки 4,7 мм | м | 326.27
24.3.03.14-0365 | Трубы напорные полиэтиленовые ПЭ 100-RC/ПЭ 100/ПЭ 100-RC с удаляемым защитным слоем из термопласта, стандартное размерное отношение SDR 13,6, номинальный наружный диаметр 75 мм, толщина стенки 5,6 мм | м | 480.09
24.3.03.14-0366 | Трубы напорные полиэтиленовые ПЭ 100-RC/ПЭ 100/ПЭ 100-RC с удаляемым защитным слоем из термопласта, стандартное размерное отношение SDR 13,6, номинальный наружный диаметр 90 мм, толщина стенки 6,7 мм | м | 663.44
24.3.03.14-0368 | Трубы напорные полиэтиленовые ПЭ 100-RC/ПЭ 100/ПЭ 100-RC с удаляемым защитным слоем из термопласта, стандартное размерное отношение SDR 13,6, номинальный наружный диаметр 110 мм, толщина стенки 8,1 мм | м | 976.97
24.3.03.14-0370 | Трубы напорные полиэтиленовые ПЭ 100-RC/ПЭ 100/ПЭ 100-RC с удаляемым защитным слоем из термопласта, стандартное размерное отношение SDR 13,6, номинальный наружный диаметр 125 мм, толщина стенки 9,2 мм | м | 1255.18
24.3.03.14-0372 | Трубы напорные полиэтиленовые ПЭ 100-RC/ПЭ 100/ПЭ 100-RC с удаляемым защитным слоем из термопласта, стандартное размерное отношение SDR 13,6, номинальный наружный диаметр 140 мм, толщина стенки 10,3 мм | м | 1571.09
24.3.03.14-0374 | Трубы напорные полиэтиленовые ПЭ 100-RC/ПЭ 100/ПЭ 100-RC с удаляемым защитным слоем из термопласта, стандартное размерное отношение SDR 13,6, номинальный наружный диаметр 160 мм, толщина стенки 11,8 мм | м | 2047.38
24.3.03.14-0376 | Трубы напорные полиэтиленовые ПЭ 100-RC/ПЭ 100/ПЭ 100-RC с удаляемым защитным слоем из термопласта, стандартное размерное отношение SDR 13,6, номинальный наружный диаметр 180 мм, толщина стенки 13,3 мм | м | 2598.38
24.3.03.14-0378 | Трубы напорные полиэтиленовые ПЭ 100-RC/ПЭ 100/ПЭ 100-RC с удаляемым защитным слоем из термопласта, стандартное размерное отношение SDR 13,6, номинальный наружный диаметр 200 мм, толщина стенки 14,7 мм | м | 3186.69
24.3.03.14-0380 | Трубы напорные полиэтиленовые ПЭ 100-RC/ПЭ 100/ПЭ 100-RC с удаляемым защитным слоем из термопласта, стандартное размерное отношение SDR 13,6, номинальный наружный диаметр 225 мм, толщина стенки 16,6 мм | м | 4057.85
24.3.03.14-0382 | Трубы напорные полиэтиленовые ПЭ 100-RC/ПЭ 100/ПЭ 100-RC с удаляемым защитным слоем из термопласта, стандартное размерное отношение SDR 13,6, номинальный наружный диаметр 250 мм, толщина стенки 18,4 мм | м | 4988.81
24.3.03.14-0384 | Трубы напорные полиэтиленовые ПЭ 100-RC/ПЭ 100/ПЭ 100-RC с удаляемым защитным слоем из термопласта, стандартное размерное отношение SDR 13,6, номинальный наружный диаметр 280 мм, толщина стенки 20,6 мм | м | 6254.64
24.3.03.14-0386 | Трубы напорные полиэтиленовые ПЭ 100-RC/ПЭ 100/ПЭ 100-RC с удаляемым защитным слоем из термопласта, стандартное размерное отношение SDR 13,6, номинальный наружный диаметр 315 мм, толщина стенки 23,2 мм | м | 7928
24.3.03.14-0388 | Трубы напорные полиэтиленовые ПЭ 100-RC/ПЭ 100/ПЭ 100-RC с удаляемым защитным слоем из термопласта, стандартное размерное отношение SDR 13,6, номинальный наружный диаметр 355 мм, толщина стенки 26,1 мм | м | 10052.18
24.3.03.14-0390 | Трубы напорные полиэтиленовые ПЭ 100-RC/ПЭ 100/ПЭ 100-RC с удаляемым защитным слоем из термопласта, стандартное размерное отношение SDR 13,6, номинальный наружный диаметр 400 мм, толщина стенки 29,4 мм | м | 12734.63
24.3.03.14-0392 | Трубы напорные полиэтиленовые ПЭ 100-RC/ПЭ 100/ПЭ 100-RC с удаляемым защитным слоем из термопласта, стандартное размерное отношение SDR 13,6, номинальный наружный диаметр 450 мм, толщина стенки 33,1 мм | м | 16125.8
24.3.03.14-0394 | Трубы напорные полиэтиленовые ПЭ 100-RC/ПЭ 100/ПЭ 100-RC с удаляемым защитным слоем из термопласта, стандартное размерное отношение SDR 13,6, номинальный наружный диаметр 500 мм, толщина стенки 36,8 мм | м | 19916.22
24.3.03.14-0396 | Трубы напорные полиэтиленовые ПЭ 100-RC/ПЭ 100/ПЭ 100-RC с удаляемым защитным слоем из термопласта, стандартное размерное отношение SDR 13,6, номинальный наружный диаметр 560 мм, толщина стенки 41,2 мм | м | 24997.61
24.3.03.14-0398 | Трубы напорные полиэтиленовые ПЭ 100-RC/ПЭ 100/ПЭ 100-RC с удаляемым защитным слоем из термопласта, стандартное размерное отношение SDR 13,6, номинальный наружный диаметр 630 мм, толщина стенки 46,3 мм | м | 31577.42
24.3.03.14-0400 | Трубы напорные полиэтиленовые ПЭ 100-RC/ПЭ 100/ПЭ 100-RC с удаляемым защитным слоем из термопласта, стандартное размерное отношение SDR 13,6, номинальный наружный диаметр 710 мм, толщина стенки 52,2 мм | м | 40252.95
24.3.03.14-0402 | Трубы напорные полиэтиленовые ПЭ 100-RC/ПЭ 100/ПЭ 100-RC с удаляемым защитным слоем из термопласта, стандартное размерное отношение SDR 13,6, номинальный наружный диаметр 800 мм, толщина стенки 58,8 мм | м | 51082.67
24.3.03.14-0404 | Трубы напорные полиэтиленовые ПЭ 100-RC/ПЭ 100/ПЭ 100-RC с удаляемым защитным слоем из термопласта, стандартное размерное отношение SDR 13,6, номинальный наружный диаметр 900 мм, толщина стенки 66,1 мм | м | 64413.51
24.3.03.14-0406 | Трубы напорные полиэтиленовые ПЭ 100-RC/ПЭ 100/ПЭ 100-RC с удаляемым защитным слоем из термопласта, стандартное размерное отношение SDR 13,6, номинальный наружный диаметр 1000 мм, толщина стенки 73,5 мм | м | 79768.36
24.3.03.14-0408 | Трубы напорные полиэтиленовые ПЭ 100-RC/ПЭ 100/ПЭ 100-RC с удаляемым защитным слоем из термопласта, стандартное размерное отношение SDR 13,6, номинальный наружный диаметр 1200 мм, толщина стенки 88,2 мм | м | 114749.56
24.3.03.14-0410 | Трубы напорные полиэтиленовые ПЭ 100-RC/ПЭ 100/ПЭ 100-RC с удаляемым защитным слоем из термопласта, стандартное размерное отношение SDR 13,6, номинальный наружный диаметр 1400 мм, толщина стенки 102,8 мм | м | 156198.76
24.3.03.14-0430 | Трубы напорные полиэтиленовые ПЭ 100-RC/ПЭ 100/ПЭ 100-RC с удаляемым защитным слоем из термопласта, стандартное размерное отношение SDR 17, номинальный наружный диаметр 63 мм, толщина стенки 3,8 мм | м | 269.17
24.3.03.14-0431 | Трубы напорные полиэтиленовые ПЭ 100-RC/ПЭ 100/ПЭ 100-RC с удаляемым защитным слоем из термопласта, стандартное размерное отношение SDR 17, номинальный наружный диаметр 75 мм, толщина стенки 4,5 мм | м | 398.25
24.3.03.14-0432 | Трубы напорные полиэтиленовые ПЭ 100-RC/ПЭ 100/ПЭ 100-RC с удаляемым защитным слоем из термопласта, стандартное размерное отношение SDR 17, номинальный наружный диаметр 90 мм, толщина стенки 5,4 мм | м | 549.08
24.3.03.14-0434 | Трубы напорные полиэтиленовые ПЭ 100-RC/ПЭ 100/ПЭ 100-RC с удаляемым защитным слоем из термопласта, стандартное размерное отношение SDR 17, номинальный наружный диаметр 110 мм, толщина стенки 6,6 мм | м | 809.66
24.3.03.14-0436 | Трубы напорные полиэтиленовые ПЭ 100-RC/ПЭ 100/ПЭ 100-RC с удаляемым защитным слоем из термопласта, стандартное размерное отношение SDR 17, номинальный наружный диаметр 125 мм, толщина стенки 7,4 мм | м | 1024.96
24.3.03.14-0437 | Трубы напорные полиэтиленовые ПЭ 100-RC/ПЭ 100/ПЭ 100-RC с удаляемым защитным слоем из термопласта, стандартное размерное отношение SDR 17, номинальный наружный диаметр 140 мм, толщина стенки 8,3 мм | м | 1270.1
24.3.03.14-0438 | Трубы напорные полиэтиленовые ПЭ 100-RC/ПЭ 100/ПЭ 100-RC с удаляемым защитным слоем из термопласта, стандартное размерное отношение SDR 17, номинальный наружный диаметр 160 мм, толщина стенки 9,5 мм | м | 1681.17
24.3.03.14-0440 | Трубы напорные полиэтиленовые ПЭ 100-RC/ПЭ 100/ПЭ 100-RC с удаляемым защитным слоем из термопласта, стандартное размерное отношение SDR 17, номинальный наружный диаметр 180 мм, толщина стенки 10,7 мм | м | 2128.28
24.3.03.14-0442 | Трубы напорные полиэтиленовые ПЭ 100-RC/ПЭ 100/ПЭ 100-RC с удаляемым защитным слоем из термопласта, стандартное размерное отношение SDR 17, номинальный наружный диаметр 200 мм, толщина стенки 11,9 мм | м | 2624.17
24.3.03.14-0444 | Трубы напорные полиэтиленовые ПЭ 100-RC/ПЭ 100/ПЭ 100-RC с удаляемым защитным слоем из термопласта, стандартное размерное отношение SDR 17, номинальный наружный диаметр 225 мм, толщина стенки 13,4 мм | м | 3331.54
24.3.03.14-0446 | Трубы напорные полиэтиленовые ПЭ 100-RC/ПЭ 100/ПЭ 100-RC с удаляемым защитным слоем из термопласта, стандартное размерное отношение SDR 17, номинальный наружный диаметр 250 мм, толщина стенки 14,8 мм | м | 5525.84
24.3.03.14-0448 | Трубы напорные полиэтиленовые ПЭ 100-RC/ПЭ 100/ПЭ 100-RC с удаляемым защитным слоем из термопласта, стандартное размерное отношение SDR 17, номинальный наружный диаметр 280 мм, толщина стенки 16,6 мм | м | 5143.22
24.3.03.14-0450 | Трубы напорные полиэтиленовые ПЭ 100-RC/ПЭ 100/ПЭ 100-RC с удаляемым защитным слоем из термопласта, стандартное размерное отношение SDR 17, номинальный наружный диаметр 315 мм, толщина стенки 18,7 мм | м | 6483.5
24.3.03.14-0452 | Трубы напорные полиэтиленовые ПЭ 100-RC/ПЭ 100/ПЭ 100-RC с удаляемым защитным слоем из термопласта, стандартное размерное отношение SDR 17, номинальный наружный диаметр 355 мм, толщина стенки 21,1 мм | м | 8274.26
24.3.03.14-0454 | Трубы напорные полиэтиленовые ПЭ 100-RC/ПЭ 100/ПЭ 100-RC с удаляемым защитным слоем из термопласта, стандартное размерное отношение SDR 17, номинальный наружный диаметр 400 мм, толщина стенки 23,7 мм | м | 10438.55
24.3.03.14-0456 | Трубы напорные полиэтиленовые ПЭ 100-RC/ПЭ 100/ПЭ 100-RC с удаляемым защитным слоем из термопласта, стандартное размерное отношение SDR 17, номинальный наружный диаметр 450 мм, толщина стенки 26,7 мм | м | 13237.17
24.3.03.14-0458 | Трубы напорные полиэтиленовые ПЭ 100-RC/ПЭ 100/ПЭ 100-RC с удаляемым защитным слоем из термопласта, стандартное размерное отношение SDR 17, номинальный наружный диаметр 500 мм, толщина стенки 29,7 мм | м | 16361.3
24.3.03.14-0460 | Трубы напорные полиэтиленовые ПЭ 100-RC/ПЭ 100/ПЭ 100-RC с удаляемым защитным слоем из термопласта, стандартное размерное отношение SDR 17, номинальный наружный диаметр 560 мм, толщина стенки 33,2 мм | м | 20515.23
24.3.03.14-0462 | Трубы напорные полиэтиленовые ПЭ 100-RC/ПЭ 100/ПЭ 100-RC с удаляемым защитным слоем из термопласта, стандартное размерное отношение SDR 17, номинальный наружный диаметр 630 мм, толщина стенки 37,4 мм | м | 25947.11
24.3.03.14-0464 | Трубы напорные полиэтиленовые ПЭ 100-RC/ПЭ 100/ПЭ 100-RC с удаляемым защитным слоем из термопласта, стандартное размерное отношение SDR 17, номинальный наружный диаметр 710 мм, толщина стенки 42,1 мм | м | 32996.65
24.3.03.14-0466 | Трубы напорные полиэтиленовые ПЭ 100-RC/ПЭ 100/ПЭ 100-RC с удаляемым защитным слоем из термопласта, стандартное размерное отношение SDR 17, номинальный наружный диаметр 800 мм, толщина стенки 47,4 мм | м | 41818.92
24.3.03.14-0468 | Трубы напорные полиэтиленовые ПЭ 100-RC/ПЭ 100/ПЭ 100-RC с удаляемым защитным слоем из термопласта, стандартное размерное отношение SDR 17, номинальный наружный диаметр 900 мм, толщина стенки 53,3 мм | м | 52931.13
24.3.03.14-0470 | Трубы напорные полиэтиленовые ПЭ 100-RC/ПЭ 100/ПЭ 100-RC с удаляемым защитным слоем из термопласта, стандартное размерное отношение SDR 17, номинальный наружный диаметр 1000 мм, толщина стенки 59,3 мм | м | 65328.91
24.3.03.14-0472 | Трубы напорные полиэтиленовые ПЭ 100-RC/ПЭ 100/ПЭ 100-RC с удаляемым защитным слоем из термопласта, стандартное размерное отношение SDR 17, номинальный наружный диаметр 1200 мм, толщина стенки 71,1 мм | м | 94007.11
24.3.03.14-0474 | Трубы напорные полиэтиленовые ПЭ 100-RC/ПЭ 100/ПЭ 100-RC с удаляемым защитным слоем из термопласта, стандартное размерное отношение SDR 17, номинальный наружный диаметр 1400 мм, толщина стенки 83 мм | м | 128047.11
24.3.03.14-0476 | Трубы напорные полиэтиленовые ПЭ 100-RC/ПЭ 100/ПЭ 100-RC с удаляемым защитным слоем из термопласта, стандартное размерное отношение SDR 17, номинальный наружный диаметр 1600 мм, толщина стенки 94,8 мм | м | 167988.99
24.3.03.14-0496 | Трубы напорные полиэтиленовые ПЭ 100-RC/ПЭ 100/ПЭ 100-RC с удаляемым защитным слоем из термопласта, стандартное размерное отношение SDR 21, номинальный наружный диаметр 110 мм, толщина стенки 5,3 мм | м | 665.91
24.3.03.14-0498 | Трубы напорные полиэтиленовые ПЭ 100-RC/ПЭ 100/ПЭ 100-RC с удаляемым защитным слоем из термопласта, стандартное размерное отношение SDR 21, номинальный наружный диаметр 125 мм, толщина стенки 6,0 мм | м | 843.7
24.3.03.14-0500 | Трубы напорные полиэтиленовые ПЭ 100-RC/ПЭ 100/ПЭ 100-RC с удаляемым защитным слоем из термопласта, стандартное размерное отношение SDR 21, номинальный наружный диаметр 140 мм, толщина стенки 6,7 мм | м | 1056.49
24.3.03.14-0502 | Трубы напорные полиэтиленовые ПЭ 100-RC/ПЭ 100/ПЭ 100-RC с удаляемым защитным слоем из термопласта, стандартное размерное отношение SDR 21, номинальный наружный диаметр 160 мм, толщина стенки 7,7 мм | м | 1384.21
24.3.03.14-0504 | Трубы напорные полиэтиленовые ПЭ 100-RC/ПЭ 100/ПЭ 100-RC с удаляемым защитным слоем из термопласта, стандартное размерное отношение SDR 21, номинальный наружный диаметр 180 мм, толщина стенки 8,6 мм | м | 1738.79
24.3.03.14-0506 | Трубы напорные полиэтиленовые ПЭ 100-RC/ПЭ 100/ПЭ 100-RC с удаляемым защитным слоем из термопласта, стандартное размерное отношение SDR 21, номинальный наружный диаметр 200 мм, толщина стенки 9,6 мм | м | 2153.9
24.3.03.14-0508 | Трубы напорные полиэтиленовые ПЭ 100-RC/ПЭ 100/ПЭ 100-RC с удаляемым защитным слоем из термопласта, стандартное размерное отношение SDR 21, номинальный наружный диаметр 225 мм, толщина стенки 10,8 мм | м | 2721.08
24.3.03.14-0510 | Трубы напорные полиэтиленовые ПЭ 100-RC/ПЭ 100/ПЭ 100-RC с удаляемым защитным слоем из термопласта, стандартное размерное отношение SDR 21, номинальный наружный диаметр 250 мм, толщина стенки 11,9 мм | м | 3329.25
24.3.03.14-0512 | Трубы напорные полиэтиленовые ПЭ 100-RC/ПЭ 100/ПЭ 100-RC с удаляемым защитным слоем из термопласта, стандартное размерное отношение SDR 21, номинальный наружный диаметр 280 мм, толщина стенки 13,4 мм | м | 4217.93
24.3.03.14-0514 | Трубы напорные полиэтиленовые ПЭ 100-RC/ПЭ 100/ПЭ 100-RC с удаляемым защитным слоем из термопласта, стандартное размерное отношение SDR 21, номинальный наружный диаметр 315 мм, толщина стенки 15,0 мм | м | 5298.89
24.3.03.14-0516 | Трубы напорные полиэтиленовые ПЭ 100-RC/ПЭ 100/ПЭ 100-RC с удаляемым защитным слоем из термопласта, стандартное размерное отношение SDR 21, номинальный наружный диаметр 355 мм, толщина стенки 16,9 мм | м | 6719.42
24.3.03.14-0518 | Трубы напорные полиэтиленовые ПЭ 100-RC/ПЭ 100/ПЭ 100-RC с удаляемым защитным слоем из термопласта, стандартное размерное отношение SDR 21, номинальный наружный диаметр 400 мм, толщина стенки 19,1 мм | м | 8550.31
24.3.03.14-0520 | Трубы напорные полиэтиленовые ПЭ 100-RC/ПЭ 100/ПЭ 100-RC с удаляемым защитным слоем из термопласта, стандартное размерное отношение SDR 21, номинальный наружный диаметр 450 мм, толщина стенки 21,5 мм | м | 10829.48
24.3.03.14-0522 | Трубы напорные полиэтиленовые ПЭ 100-RC/ПЭ 100/ПЭ 100-RC с удаляемым защитным слоем из термопласта, стандартное размерное отношение SDR 21, номинальный наружный диаметр 500 мм, толщина стенки 23,9 мм | м | 13361.06
24.3.03.14-0524 | Трубы напорные полиэтиленовые ПЭ 100-RC/ПЭ 100/ПЭ 100-RC с удаляемым защитным слоем из термопласта, стандартное размерное отношение SDR 21, номинальный наружный диаметр 560 мм, толщина стенки 26,7 мм | м | 16737.71
24.3.03.14-0526 | Трубы напорные полиэтиленовые ПЭ 100-RC/ПЭ 100/ПЭ 100-RC с удаляемым защитным слоем из термопласта, стандартное размерное отношение SDR 21, номинальный наружный диаметр 630 мм, толщина стенки 30,0 мм | м | 21096.72
24.3.03.14-0528 | Трубы напорные полиэтиленовые ПЭ 100-RC/ПЭ 100/ПЭ 100-RC с удаляемым защитным слоем из термопласта, стандартное размерное отношение SDR 21, номинальный наружный диаметр 710 мм, толщина стенки 33,9 мм | м | 26958.87
24.3.03.14-0530 | Трубы напорные полиэтиленовые ПЭ 100-RC/ПЭ 100/ПЭ 100-RC с удаляемым защитным слоем из термопласта, стандартное размерное отношение SDR 21, номинальный наружный диаметр 800 мм, толщина стенки 38,1 мм | м | 34189.27
24.3.03.14-0532 | Трубы напорные полиэтиленовые ПЭ 100-RC/ПЭ 100/ПЭ 100-RC с удаляемым защитным слоем из термопласта, стандартное размерное отношение SDR 21, номинальный наружный диаметр 900 мм, толщина стенки 42,9 мм | м | 43302.58
24.3.03.14-0534 | Трубы напорные полиэтиленовые ПЭ 100-RC/ПЭ 100/ПЭ 100-RC с удаляемым защитным слоем из термопласта, стандартное размерное отношение SDR 21, номинальный наружный диаметр 1000 мм, толщина стенки 47,7 мм | м | 53480.39
24.3.03.14-0536 | Трубы напорные полиэтиленовые ПЭ 100-RC/ПЭ 100/ПЭ 100-RC с удаляемым защитным слоем из термопласта, стандартное размерное отношение SDR 21, номинальный наружный диаметр 1200 мм, толщина стенки 57,2 мм | м | 76975.78
24.3.03.14-0538 | Трубы напорные полиэтиленовые ПЭ 100-RC/ПЭ 100/ПЭ 100-RC с удаляемым защитным слоем из термопласта, стандартное размерное отношение SDR 21, номинальный наружный диаметр 1400 мм, толщина стенки 66,7 мм | м | 104720.49
24.3.03.14-0540 | Трубы напорные полиэтиленовые ПЭ 100-RC/ПЭ 100/ПЭ 100-RC с удаляемым защитным слоем из термопласта, стандартное размерное отношение SDR 21, номинальный наружный диаметр 1600 мм, толщина стенки 76,2 мм | м | 137251.49
24.3.03.14-0560 | Трубы напорные полиэтиленовые ПЭ 100-RC/ПЭ 100/ПЭ 100-RC с удаляемым защитным слоем из термопласта, стандартное размерное отношение SDR 26, номинальный наружный диаметр 110 мм, толщина стенки 4,2 мм | м | 535.98
24.3.03.14-0562 | Трубы напорные полиэтиленовые ПЭ 100-RC/ПЭ 100/ПЭ 100-RC с удаляемым защитным слоем из термопласта, стандартное размерное отношение SDR 26, номинальный наружный диаметр 125 мм, толщина стенки 4,8 мм | м | 684.55
24.3.03.14-0564 | Трубы напорные полиэтиленовые ПЭ 100-RC/ПЭ 100/ПЭ 100-RC с удаляемым защитным слоем из термопласта, стандартное размерное отношение SDR 26, номинальный наружный диаметр 140 мм, толщина стенки 5,4 мм | м | 863.55
24.3.03.14-0566 | Трубы напорные полиэтиленовые ПЭ 100-RC/ПЭ 100/ПЭ 100-RC с удаляемым защитным слоем из термопласта, стандартное размерное отношение SDR 26, номинальный наружный диаметр 160 мм, толщина стенки 6,2 мм | м | 1132.81
24.3.03.14-0568 | Трубы напорные полиэтиленовые ПЭ 100-RC/ПЭ 100/ПЭ 100-RC с удаляемым защитным слоем из термопласта, стандартное размерное отношение SDR 26, номинальный наружный диаметр 180 мм, толщина стенки 6,9 мм | м | 1412.69
24.3.03.14-0570 | Трубы напорные полиэтиленовые ПЭ 100-RC/ПЭ 100/ПЭ 100-RC с удаляемым защитным слоем из термопласта, стандартное размерное отношение SDR 26, номинальный наружный диаметр 200 мм, толщина стенки 7,7 мм | м | 1749.71
24.3.03.14-0572 | Трубы напорные полиэтиленовые ПЭ 100-RC/ПЭ 100/ПЭ 100-RC с удаляемым защитным слоем из термопласта, стандартное размерное отношение SDR 26, номинальный наружный диаметр 225 мм, толщина стенки 8,6 мм | м | 2198.21
24.3.03.14-0574 | Трубы напорные полиэтиленовые ПЭ 100-RC/ПЭ 100/ПЭ 100-RC с удаляемым защитным слоем из термопласта, стандартное размерное отношение SDR 26, номинальный наружный диаметр 250 мм, толщина стенки 9,6 мм | м | 2725.71
24.3.03.14-0576 | Трубы напорные полиэтиленовые ПЭ 100-RC/ПЭ 100/ПЭ 100-RC с удаляемым защитным слоем из термопласта, стандартное размерное отношение SDR 26, номинальный наружный диаметр 280 мм, толщина стенки 10,7 мм | м | 3399.83
24.3.03.14-0578 | Трубы напорные полиэтиленовые ПЭ 100-RC/ПЭ 100/ПЭ 100-RC с удаляемым защитным слоем из термопласта, стандартное размерное отношение SDR 26, номинальный наружный диаметр 315 мм, толщина стенки 12,1 мм | м | 4336.2
24.3.03.14-0580 | Трубы напорные полиэтиленовые ПЭ 100-RC/ПЭ 100/ПЭ 100-RC с удаляемым защитным слоем из термопласта, стандартное размерное отношение SDR 26, номинальный наружный диаметр 355 мм, толщина стенки 13,6 мм | м | 5459.72
24.3.03.14-0582 | Трубы напорные полиэтиленовые ПЭ 100-RC/ПЭ 100/ПЭ 100-RC с удаляемым защитным слоем из термопласта, стандартное размерное отношение SDR 26, номинальный наружный диаметр 400 мм, толщина стенки 15,3 мм | м | 6957.75
24.3.03.14-0584 | Трубы напорные полиэтиленовые ПЭ 100-RC/ПЭ 100/ПЭ 100-RC с удаляемым защитным слоем из термопласта, стандартное размерное отношение SDR 26, номинальный наружный диаметр 450 мм, толщина стенки 17,2 мм | м | 8792.87
24.3.03.14-0586 | Трубы напорные полиэтиленовые ПЭ 100-RC/ПЭ 100/ПЭ 100-RC с удаляемым защитным слоем из термопласта, стандартное размерное отношение SDR 26, номинальный наружный диаметр 500 мм, толщина стенки 19,1 мм | м | 10842.21
24.3.03.14-0588 | Трубы напорные полиэтиленовые ПЭ 100-RC/ПЭ 100/ПЭ 100-RC с удаляемым защитным слоем из термопласта, стандартное размерное отношение SDR 26, номинальный наружный диаметр 560 мм, толщина стенки 21,4 мм | м | 13588.49
24.3.03.14-0590 | Трубы напорные полиэтиленовые ПЭ 100-RC/ПЭ 100/ПЭ 100-RC с удаляемым защитным слоем из термопласта, стандартное размерное отношение SDR 26, номинальный наружный диаметр 630 мм, толщина стенки 24,1 мм | м | 17209.66
24.3.03.14-0592 | Трубы напорные полиэтиленовые ПЭ 100-RC/ПЭ 100/ПЭ 100-RC с удаляемым защитным слоем из термопласта, стандартное размерное отношение SDR 26, номинальный наружный диаметр 710 мм, толщина стенки 27,2 мм | м | 21925.16
24.3.03.14-0594 | Трубы напорные полиэтиленовые ПЭ 100-RC/ПЭ 100/ПЭ 100-RC с удаляемым защитным слоем из термопласта, стандартное размерное отношение SDR 26, номинальный наружный диаметр 800 мм, толщина стенки 30,6 мм | м | 27709.16
24.3.03.14-0596 | Трубы напорные полиэтиленовые ПЭ 100-RC/ПЭ 100/ПЭ 100-RC с удаляемым защитным слоем из термопласта, стандартное размерное отношение SDR 26, номинальный наружный диаметр 900 мм, толщина стенки 34,4 мм | м | 35081.03
24.3.03.14-0598 | Трубы напорные полиэтиленовые ПЭ 100-RC/ПЭ 100/ПЭ 100-RC с удаляемым защитным слоем из термопласта, стандартное размерное отношение SDR 26, номинальный наружный диаметр 1000 мм, толщина стенки 38,2 мм | м | 43472.56
24.3.03.14-0600 | Трубы напорные полиэтиленовые ПЭ 100-RC/ПЭ 100/ПЭ 100-RC с удаляемым защитным слоем из термопласта, стандартное размерное отношение SDR 26, номинальный наружный диаметр 1200 мм, толщина стенки 45,9 мм | м | 62530.06
24.3.03.14-0602 | Трубы напорные полиэтиленовые ПЭ 100-RC/ПЭ 100/ПЭ 100-RC с удаляемым защитным слоем из термопласта, стандартное размерное отношение SDR 26, номинальный наружный диаметр 1400 мм, толщина стенки 53,5 мм | м | 85111.94
24.3.03.14-0604 | Трубы напорные полиэтиленовые ПЭ 100-RC/ПЭ 100/ПЭ 100-RC с удаляемым защитным слоем из термопласта, стандартное размерное отношение SDR 26, номинальный наружный диаметр 1600 мм, толщина стенки 61,2 мм | м | 111684.08
24.3.04.03-0005 | Трубы полимерные многослойные армированные для систем водоотведения, кольцевая жесткость SN16, диаметр 1400 мм | м | 51239.4
24.3.04.03-0006 | Трубы полимерные многослойные армированные для систем водоотведения, кольцевая жесткость SN16, диаметр 1500 мм | м | 55172.13
24.4.01.03-0001 | Трубы полимерные гладкие трехслойные для прокладки кабельных линий до 500 кВ, внешний слой сигнальный, основной слой неокрашенный, внутренний слой с пониженным коэффициентом трения, термостойкость 95 °C, кольцевая жесткость SN16, диаметр 110 мм, толщина стенки 6,1 мм | м | 950.82
24.4.01.03-0002 | Трубы полимерные гладкие трехслойные для прокладки кабельных линий до 500 кВ, внешний слой сигнальный, основной слой неокрашенный, внутренний слой с пониженным коэффициентом трения, термостойкость 95 °C, кольцевая жесткость SN24, диаметр 110 мм, толщина стенки 6,9 мм | м | 1058.75
24.4.01.03-0003 | Трубы полимерные гладкие трехслойные для прокладки кабельных линий до 500 кВ, внешний слой сигнальный, основной слой неокрашенный, внутренний слой с пониженным коэффициентом трения, термостойкость 95 °C, кольцевая жесткость SN32, диаметр 110 мм, толщина стенки 7,6 мм | м | 1159
24.4.01.03-0004 | Трубы полимерные гладкие трехслойные для прокладки кабельных линий до 500 кВ, внешний слой сигнальный, основной слой неокрашенный, внутренний слой с пониженным коэффициентом трения, термостойкость 95 °C, кольцевая жесткость SN48, диаметр 110 мм, толщина стенки 8,6 мм | м | 1293.95
24.4.01.03-0005 | Трубы полимерные гладкие трехслойные для прокладки кабельных линий до 500 кВ, внешний слой сигнальный, основной слой неокрашенный, внутренний слой с пониженным коэффициентом трения, термостойкость 95 °C, кольцевая жесткость SN64, диаметр 110 мм, толщина стенки 9,4 мм | м | 1402.29
24.4.01.03-0006 | Трубы полимерные гладкие трехслойные для прокладки кабельных линий до 500 кВ, внешний слой сигнальный, основной слой неокрашенный, внутренний слой с пониженным коэффициентом трения, термостойкость 95 °C, кольцевая жесткость SN96, диаметр 110 мм, толщина стенки 10,6 мм | м | 1558.31
24.4.01.03-0019 | Трубы полимерные гладкие трехслойные для прокладки кабельных линий до 500 кВ, внешний слой сигнальный, основной слой неокрашенный, внутренний слой с пониженным коэффициентом трения, термостойкость 95 °C, кольцевая жесткость SN12, диаметр 160 мм, толщина стенки 8,1 мм | м | 1838.97
24.4.01.03-0020 | Трубы полимерные гладкие трехслойные для прокладки кабельных линий до 500 кВ, внешний слой сигнальный, основной слой неокрашенный, внутренний слой с пониженным коэффициентом трения, термостойкость 95 °C, кольцевая жесткость SN16, диаметр 160 мм, толщина стенки 8,9 мм | м | 1996.78
24.4.01.03-0021 | Трубы полимерные гладкие трехслойные для прокладки кабельных линий до 500 кВ, внешний слой сигнальный, основной слой неокрашенный, внутренний слой с пониженным коэффициентом трения, термостойкость 95 °C, кольцевая жесткость SN24, диаметр 160 мм, толщина стенки 10,1 мм | м | 2251.5
24.4.01.03-0022 | Трубы полимерные гладкие трехслойные для прокладки кабельных линий до 500 кВ, внешний слой сигнальный, основной слой неокрашенный, внутренний слой с пониженным коэффициентом трения, термостойкость 95 °C, кольцевая жесткость SN32, диаметр 160 мм, толщина стенки 11,0 мм | м | 2425.4
24.4.01.03-0023 | Трубы полимерные гладкие трехслойные для прокладки кабельных линий до 500 кВ, внешний слой сигнальный, основной слой неокрашенный, внутренний слой с пониженным коэффициентом трения, термостойкость 95 °C, кольцевая жесткость SN48, диаметр 160 мм, толщина стенки 12,5 мм | м | 2726.39
24.4.01.03-0024 | Трубы полимерные гладкие трехслойные для прокладки кабельных линий до 500 кВ, внешний слой сигнальный, основной слой неокрашенный, внутренний слой с пониженным коэффициентом трения, термостойкость 95 °C, кольцевая жесткость SN64, диаметр 160 мм, толщина стенки 13,6 мм | м | 2940.01
24.4.01.03-0025 | Трубы полимерные гладкие трехслойные для прокладки кабельных линий до 500 кВ, внешний слой сигнальный, основной слой неокрашенный, внутренний слой с пониженным коэффициентом трения, термостойкость 95 °C, кольцевая жесткость SN96, диаметр 160 мм, толщина стенки 15,4 мм | м | 3284.33
25.3.17.01-2216 | Кабель сигнально-блокировочный СБВБАуБпШп 16х2х0,9-380 | 1000 м | 859826.86
25.3.17.01-2222 | Кабель сигнально-блокировочный СБВБАуБпШп 24х2х0,9-380 | 1000 м | 1210353.91
25.3.17.01-2224 | Кабель сигнально-блокировочный СБВБАуБпШп 27х2х0,9-380 | 1000 м | 1262857.85
25.3.17.01-2226 | Кабель сигнально-блокировочный СБВБАуБпШп 30х2х0,9-380 | 1000 м | 1367922.81
25.3.17.01-2234 | Кабель сигнально-блокировочный СБВБПу 10х2х0,9-380 | 1000 м | 258205.38
25.3.17.01-2236 | Кабель сигнально-блокировочный СБВБПу 10х2х1,0-380 | 1000 м | 332921.77
25.3.17.01-2238 | Кабель сигнально-блокировочный СБВБПу 12х2х0,9-380 | 1000 м | 329891.18
25.3.17.01-2242 | Кабель сигнально-блокировочный СБВБПу 14х2х0,9-380 | 1000 м | 379718.09
25.3.17.01-2250 | Кабель сигнально-блокировочный СБВБПу 16х2х0,9-380 | 1000 м | 412283.05
25.3.17.01-2254 | Кабель сигнально-блокировочный СБВБПу 19х2х0,9-380 | 1000 м | 499485.57
25.3.17.01-2258 | Кабель сигнально-блокировочный СБВБПу 21х2х0,9-380 | 1000 м | 535616.28
25.3.17.01-2262 | Кабель сигнально-блокировочный СБВБПу 24х2х0,9-380 | 1000 м | 621949.48
25.3.17.01-2278 | Кабель сигнально-блокировочный СБВБПу 3х2х0,9-380 | 1000 м | 95887.7
25.3.17.01-2571 | Кабель сигнально-блокировочный СБВБПу 4х2х0,9-380 | 1000 м | 126808.41
63.1.01.03-0010 | Водонагреватели электрические емкостные с терморегулятором и системой защитной автоматики, мощность 6 кВт, объем бака 200 л | компл | 28819.79
63.1.01.03-0011 | Водонагреватели электрические емкостные с терморегулятором и системой защитной автоматики, мощность 6 кВт, объем бака 300 л | компл | 34895.25

## Машины и механизмы
Республика Коми (2 зона), г. Ухта
(наименование субъекта Российской Федерации, наименование населенного пункта – центра ценовой зоны)
Отчетный период: 3 квартал 2026 года
ВЫХОДНАЯ ТАБЛИЦА СМЕТНЫХ ЦЕН НА ЭКСПЛУАТАЦИЮ МАШИН И МЕХАНИЗМОВ
Код ресурса | Наименование ресурса | Ед. изм. | Сметная цена, руб./маш.-ч | Оплата труда машинистов, руб./маш.-ч | Средний разряд машинистов | Код среднего разряда машинистов | Трудозатраты машинистов, чел.-ч | Затраты на электроэнергию, кВт/маш.-ч руб./маш.-ч | Перебазировка
1 | 2 | 3 | 4 | 5 | 6 | 7 | 8 | 9 | 10
91.01.01-039 | Бульдозеры, мощность 132 кВт (180 л.с.) | маш.-ч | 3336.72 | 730.94 | 6 | 4-100-060 | 1 | - | учтена
91.01.01-039 | Бульдозеры, мощность 132 кВт (180 л.с.) | маш.-ч | 3336.72 | 730.94 | 6 | 4-100-060 | 1 | - | учтена
91.01.01-046 | Бульдозеры, мощность 303 кВт (410 л.с.) | маш.-ч | 6978.58 | 889.32 | 9 | 4-100-090 | 1 | - | не учтена
91.01.01-046 | Бульдозеры, мощность 303 кВт (410 л.с.) | маш.-ч | 6978.58 | 889.32 | 9 | 4-100-090 | 1 | - | не учтена
91.01.01-047 | Бульдозеры, мощность 340 кВт (450 л.с.) | маш.-ч | 8405.26 | 889.32 | 9 | 4-100-090 | 1 | - | не учтена
91.01.01-047 | Бульдозеры, мощность 340 кВт (450 л.с.) | маш.-ч | 8405.26 | 889.32 | 9 | 4-100-090 | 1 | - | не учтена
91.01.02-001 | Автогрейдеры тяжелого типа, мощность 135 кВт (184 л.с.) | маш.-ч | 3942.31 | 779.67 | 7 | 4-100-070 | 1 | - | учтена
91.01.02-001 | Автогрейдеры тяжелого типа, мощность 135 кВт (184 л.с.) | маш.-ч | 3942.31 | 779.67 | 7 | 4-100-070 | 1 | - | учтена
91.01.02-003 | Автогрейдеры легкого типа, мощность 77 кВт (105 л.с.) | маш.-ч | 2043.37 | 730.94 | 6 | 4-100-060 | 1 | - | учтена
91.01.02-003 | Автогрейдеры легкого типа, мощность 77 кВт (105 л.с.) | маш.-ч | 2043.37 | 730.94 | 6 | 4-100-060 | 1 | - | учтена
91.01.02-004 | Автогрейдеры среднего типа, мощность 99 кВт (135 л.с.) | маш.-ч | 3038.78 | 730.94 | 6 | 4-100-060 | 1 | - | учтена
91.01.02-004 | Автогрейдеры среднего типа, мощность 99 кВт (135 л.с.) | маш.-ч | 3038.78 | 730.94 | 6 | 4-100-060 | 1 | - | учтена
91.01.02-005 | Автогрейдеры особо тяжелого типа, мощность 173 кВт (235 л.с.) | маш.-ч | 4958.81 | 832.46 | 8 | 4-100-080 | 1 | - | учтена
91.01.02-005 | Автогрейдеры особо тяжелого типа, мощность 173 кВт (235 л.с.) | маш.-ч | 4958.81 | 832.46 | 8 | 4-100-080 | 1 | - | учтена
91.01.05-065 | Экскаваторы одноковшовые дизельные на гусеничном ходу, объем ковша 0,15 м3 | маш.-ч | 710.79 | 544.15 | 4 | 4-100-040 | 1 | - | учтена
91.01.05-065 | Экскаваторы одноковшовые дизельные на гусеничном ходу, объем ковша 0,15 м3 | маш.-ч | 710.79 | 544.15 | 4 | 4-100-040 | 1 | - | учтена
91.01.05-071 | Экскаваторы одноковшовые дизельные на гусеничном ходу, объем ковша 2,5 м3 | маш.-ч | 4015.87 | 779.67 | 7 | 4-100-070 | 1 | - | учтена
91.01.05-071 | Экскаваторы одноковшовые дизельные на гусеничном ходу, объем ковша 2,5 м3 | маш.-ч | 4015.87 | 779.67 | 7 | 4-100-070 | 1 | - | учтена
91.01.05-087 | Экскаваторы одноковшовые дизельные на гусеничном ходу, объем ковша 1,0 м3 | маш.-ч | 2115.97 | 730.94 | 6 | 4-100-060 | 1 | - | учтена
91.01.05-087 | Экскаваторы одноковшовые дизельные на гусеничном ходу, объем ковша 1,0 м3 | маш.-ч | 2115.97 | 730.94 | 6 | 4-100-060 | 1 | - | учтена
91.01.05-088 | Экскаваторы одноковшовые дизельные на гусеничном ходу, объем ковша 1,6 м3 | маш.-ч | 2996.17 | 779.67 | 7 | 4-100-070 | 1 | - | учтена
91.01.05-088 | Экскаваторы одноковшовые дизельные на гусеничном ходу, объем ковша 1,6 м3 | маш.-ч | 2996.17 | 779.67 | 7 | 4-100-070 | 1 | - | учтена
91.01.05-105 | Экскаваторы одноковшовые дизельные на пневмоколесном ходу, объем ковша 0,5 м3 | маш.-ч | 2007.91 | 730.94 | 6 | 4-100-060 | 1 | - | учтена
91.01.05-105 | Экскаваторы одноковшовые дизельные на пневмоколесном ходу, объем ковша 0,5 м3 | маш.-ч | 2007.91 | 730.94 | 6 | 4-100-060 | 1 | - | учтена
91.01.05-134 | Экскаваторы одноковшовые электрические на гусеничном ходу, емкость ковша 5,2 м3 | маш.-ч | 16766.77 | 1664.92 | 8 | 4-100-080 | 2 | 82.5 | не учтена
91.01.05-134 | Экскаваторы одноковшовые электрические на гусеничном ходу, емкость ковша 5,2 м3 | маш.-ч | 16766.77 | 1664.92 | 8 | 4-100-080 | 2 | 627.83 | не учтена
91.01.05-140 | Экскаваторы одноковшовые электрические на гусеничном ходу, емкость ковша 20 м3 | маш.-ч | 80488.65 | 2616.78 | 8.7 | 4-100-087 | 3 | 742.5 | не учтена
91.01.05-140 | Экскаваторы одноковшовые электрические на гусеничном ходу, емкость ковша 20 м3 | маш.-ч | 80488.65 | 2616.78 | 8.7 | 4-100-087 | 3 | 5650.43 | не учтена
91.01.05-518 | Экскаваторы одноковшовые дизельные на гусеничном ходу, объем ковша 1,8 м3 | маш.-ч | 3439.82 | 779.67 | 7 | 4-100-070 | 1 | - | учтена
91.01.05-518 | Экскаваторы одноковшовые дизельные на гусеничном ходу, объем ковша 1,8 м3 | маш.-ч | 3439.82 | 779.67 | 7 | 4-100-070 | 1 | - | учтена
91.01.05-548 | Экскаваторы-погрузчики гидравлические пневмоколесные, емкость экскаваторного ковша до 0,3 м3, грузоподъемность фронтального ковша до 1 т | маш.-ч | 1051.81 | 625.36 | 5 | 4-100-050 | 1 | - | учтена
91.01.05-548 | Экскаваторы-погрузчики гидравлические пневмоколесные, емкость экскаваторного ковша до 0,3 м3, грузоподъемность фронтального ковша до 1 т | маш.-ч | 1051.81 | 625.36 | 5 | 4-100-050 | 1 | - | учтена
91.01.05-549 | Экскаваторы-погрузчики гидравлические пневмоколесные, емкость экскаваторного ковша до 0,3 м3, грузоподъемность фронтального ковша до 2 т | маш.-ч | 1505.37 | 625.36 | 5 | 4-100-050 | 1 | - | учтена
91.01.05-549 | Экскаваторы-погрузчики гидравлические пневмоколесные, емкость экскаваторного ковша до 0,3 м3, грузоподъемность фронтального ковша до 2 т | маш.-ч | 1505.37 | 625.36 | 5 | 4-100-050 | 1 | - | учтена
91.02.02-012 | Копры гусеничные для свай длиной до 20 м | маш.-ч | 3312.92 | 832.46 | 8 | 4-100-080 | 1 | - | учтена
91.02.02-012 | Копры гусеничные для свай длиной до 20 м | маш.-ч | 3312.92 | 832.46 | 8 | 4-100-080 | 1 | - | учтена
91.02.03-024 | Дизель-молоты, вес ударной части 2,5 т | маш.-ч | 1309.28 | 0 | - | - | 0 | - | учтена
91.02.03-024 | Дизель-молоты, вес ударной части 2,5 т | маш.-ч | 1309.28 | 0 | - | - | 0 | - | учтена
91.02.03-025 | Дизель-молоты, вес ударной части 3,5 т | маш.-ч | 1759.06 | 0 | - | - | 0 | - | учтена
91.02.03-025 | Дизель-молоты, вес ударной части 3,5 т | маш.-ч | 1759.06 | 0 | - | - | 0 | - | учтена
91.02.05-018 | Установки для вдавливания свай, усилие вдавливания 320 т | маш.-ч | 2828.49 | 1559.34 | 7 | 4-100-070 | 2 | 29.7 | не учтена
91.02.05-018 | Установки для вдавливания свай, усилие вдавливания 320 т | маш.-ч | 2828.49 | 1559.34 | 7 | 4-100-070 | 2 | 226.02 | не учтена
91.03.02-002 | Вентиляторы местной вентиляции, мощность двигателя до 24 кВт | маш.-ч | 118.48 | 0 | - | - | 0 | 8.25 | учтена
91.03.02-002 | Вентиляторы местной вентиляции, мощность двигателя до 24 кВт | маш.-ч | 118.48 | 0 | - | - | 0 | 62.78 | учтена
91.03.02-015 | Вентиляторы центральной вентиляции, мощность двигателя до 110 кВт | маш.-ч | 698.36 | 0 | - | - | 0 | 36.3 | учтена
91.03.02-015 | Вентиляторы центральной вентиляции, мощность двигателя до 110 кВт | маш.-ч | 698.36 | 0 | - | - | 0 | 276.24 | учтена
91.03.06-013 | Машины погрузочно-доставочные с двигателем внутреннего сгорания на пневмоколесном ходу, грузоподъемность до 10 т | маш.-ч | 5278.8 | 730.94 | 6 | 4-100-060 | 1 | - | не учтена
91.03.06-013 | Машины погрузочно-доставочные с двигателем внутреннего сгорания на пневмоколесном ходу, грузоподъемность до 10 т | маш.-ч | 5278.8 | 730.94 | 6 | 4-100-060 | 1 | - | не учтена
91.03.08-003 | Перфораторы колонковые для бурения шпуров и скважин переносные при работе от стационарных компрессорных станций | маш.-ч | 394.74 | 0 | - | - | 0 | - | учтена
91.03.08-003 | Перфораторы колонковые для бурения шпуров и скважин переносные при работе от стационарных компрессорных станций | маш.-ч | 394.74 | 0 | - | - | 0 | - | учтена
91.03.08-004 | Перфораторы колонковые для бурения шпуров и скважин телескопные при работе от стационарных компрессорных станций | маш.-ч | 161.23 | 0 | - | - | 0 | - | учтена
91.03.08-004 | Перфораторы колонковые для бурения шпуров и скважин телескопные при работе от стационарных компрессорных станций | маш.-ч | 161.23 | 0 | - | - | 0 | - | учтена
91.03.11-001 | Тележки стапельные самоходные, грузоподъемность 75 т | маш.-ч | 392.26 | 544.15 | 4 | 4-100-040 | 1 | 3.53 | не учтена
91.03.11-001 | Тележки стапельные самоходные, грузоподъемность 75 т | маш.-ч | 392.26 | 544.15 | 4 | 4-100-040 | 1 | 26.86 | не учтена
91.03.19-091 | Гайковерты ручные пневматические при работе от стационарных компрессорных станций | маш.-ч | 118.23 | 0 | - | - | 0 | - | учтена
91.03.19-091 | Гайковерты ручные пневматические при работе от стационарных компрессорных станций | маш.-ч | 118.23 | 0 | - | - | 0 | - | учтена
91.03.19-101 | Сверла горные пневматические при работе от стационарных компрессорных станций | маш.-ч | 149.07 | 0 | - | - | 0 | - | учтена
91.03.19-101 | Сверла горные пневматические при работе от стационарных компрессорных станций | маш.-ч | 149.07 | 0 | - | - | 0 | - | учтена
91.04.01-079 | Установки буровые на автомобильном ходу для роторного бурения скважин, глубина бурения до 1500 м, грузоподъемность лебедки до 30 т | маш.-ч | 5658.91 | 1510.62 | 6.5 | 4-100-065 | 2 | - | учтена
91.04.01-079 | Установки буровые на автомобильном ходу для роторного бурения скважин, глубина бурения до 1500 м, грузоподъемность лебедки до 30 т | маш.-ч | 5658.91 | 1510.62 | 6.5 | 4-100-065 | 2 | - | учтена
91.04.01-111 | Установки вращательно-колонкового бурения с двигателем внутреннего сгорания, глубина бурения до 1755 м, диаметр бурения 60-122,6 мм, мощность 153 кВт (220 л.с.) | маш.-ч | 4726.28 | 730.94 | 6 | 4-100-060 | 1 | - | учтена
91.04.01-111 | Установки вращательно-колонкового бурения с двигателем внутреннего сгорания, глубина бурения до 1755 м, диаметр бурения 60-122,6 мм, мощность 153 кВт (220 л.с.) | маш.-ч | 4726.28 | 730.94 | 6 | 4-100-060 | 1 | - | учтена
91.05.01-019 | Краны башенные, грузоподъемность 12,5 т | маш.-ч | 1840.82 | 779.67 | 7 | 4-100-070 | 1 | 8.04 | не учтена
91.05.01-019 | Краны башенные, грузоподъемность 12,5 т | маш.-ч | 1840.82 | 779.67 | 7 | 4-100-070 | 1 | 61.18 | не учтена
91.05.01-021 | Краны башенные, грузоподъемность 40 т | маш.-ч | 4465.99 | 832.46 | 8 | 4-100-080 | 1 | 11.2 | не учтена
91.05.01-021 | Краны башенные, грузоподъемность 40 т | маш.-ч | 4465.99 | 832.46 | 8 | 4-100-080 | 1 | 85.23 | не учтена
91.05.04-005 | Краны мостовые электрические, грузоподъемность 5 т | маш.-ч | 245.13 | 544.15 | 4 | 4-100-040 | 1 | 2.97 | учтена
91.05.04-005 | Краны мостовые электрические, грузоподъемность 5 т | маш.-ч | 245.13 | 544.15 | 4 | 4-100-040 | 1 | 22.6 | учтена
91.05.04-006 | Краны мостовые электрические, грузоподъемность 10 т | маш.-ч | 397.33 | 544.15 | 4 | 4-100-040 | 1 | 5.78 | учтена
91.05.04-006 | Краны мостовые электрические, грузоподъемность 10 т | маш.-ч | 397.33 | 544.15 | 4 | 4-100-040 | 1 | 43.99 | учтена
91.05.04-008 | Краны мостовые электрические, грузоподъемность 20 т | маш.-ч | 1340.31 | 625.36 | 5 | 4-100-050 | 1 | 26.73 | учтена
91.05.04-008 | Краны мостовые электрические, грузоподъемность 20 т | маш.-ч | 1340.31 | 625.36 | 5 | 4-100-050 | 1 | 203.42 | учтена
91.05.04-009 | Краны мостовые электрические, грузоподъемность 32 т | маш.-ч | 1928.05 | 625.36 | 5 | 4-100-050 | 1 | 46.2 | учтена
91.05.04-009 | Краны мостовые электрические, грузоподъемность 32 т | маш.-ч | 1928.05 | 625.36 | 5 | 4-100-050 | 1 | 351.58 | учтена
91.05.05-015 | Краны на автомобильном ходу, грузоподъемность 16 т | маш.-ч | 2351.41 | 730.94 | 6 | 4-100-060 | 1 | - | учтена
91.05.05-015 | Краны на автомобильном ходу, грузоподъемность 16 т | маш.-ч | 2351.41 | 730.94 | 6 | 4-100-060 | 1 | - | учтена
91.05.05-016 | Краны на автомобильном ходу, грузоподъемность 25 т | маш.-ч | 2462.77 | 779.67 | 7 | 4-100-070 | 1 | - | учтена
91.05.05-016 | Краны на автомобильном ходу, грузоподъемность 25 т | маш.-ч | 2462.77 | 779.67 | 7 | 4-100-070 | 1 | - | учтена
91.05.05-019 | Краны на автомобильном ходу, грузоподъемность 30 т | маш.-ч | 2960.22 | 779.67 | 7 | 4-100-070 | 1 | - | учтена
91.05.05-019 | Краны на автомобильном ходу, грузоподъемность 30 т | маш.-ч | 2960.22 | 779.67 | 7 | 4-100-070 | 1 | - | учтена
91.05.09-004 | Краны на специальном шасси автомобильного типа, грузоподъемность до 25 т | маш.-ч | 2151.51 | 779.67 | 7 | 4-100-070 | 1 | - | учтена
91.05.09-004 | Краны на специальном шасси автомобильного типа, грузоподъемность до 25 т | маш.-ч | 2151.51 | 779.67 | 7 | 4-100-070 | 1 | - | учтена
91.05.13-002 | Автомобили бортовые, грузоподъемность до 6 т, с краном-манипулятором, грузоподъемность 6,2 т | маш.-ч | 2428.34 | 544.15 | 4 | 4-100-040 | 1 | - | учтена
91.05.13-002 | Автомобили бортовые, грузоподъемность до 6 т, с краном-манипулятором, грузоподъемность 6,2 т | маш.-ч | 2428.34 | 544.15 | 4 | 4-100-040 | 1 | - | учтена
91.05.13-023 | Краны-манипуляторы переставные, грузоподъемность 2 т | маш.-ч | 131.23 | 544.15 | 4 | 4-100-040 | 1 | 1.9 | учтена
91.05.13-023 | Краны-манипуляторы переставные, грузоподъемность 2 т | маш.-ч | 131.23 | 544.15 | 4 | 4-100-040 | 1 | 14.46 | учтена
91.06.01-002 | Домкраты гидравлические, грузоподъемность 6,3-25 т | маш.-ч | 0.96 | 0 | - | - | 0 | - | учтена
91.06.01-002 | Домкраты гидравлические, грузоподъемность 6,3-25 т | маш.-ч | 0.96 | 0 | - | - | 0 | - | учтена
91.06.01-007 | Домкраты гидравлические, грузоподъемность до 500 т | маш.-ч | 30.95 | 0 | - | - | 0 | - | учтена
91.06.01-007 | Домкраты гидравлические, грузоподъемность до 500 т | маш.-ч | 30.95 | 0 | - | - | 0 | - | учтена
91.06.03-046 | Лебедки ручные и рычажные тяговым усилием 29,43 кН (3 т) | маш.-ч | 3.78 | 0 | - | - | 0 | - | учтена
91.06.03-046 | Лебедки ручные и рычажные тяговым усилием 29,43 кН (3 т) | маш.-ч | 3.78 | 0 | - | - | 0 | - | учтена
91.06.03-065 | Лебедки тяговые с двигателем внутреннего сгорания, тяговое усилие до 3 т | маш.-ч | 84.93 | 0 | - | - | 0 | - | учтена
91.06.03-065 | Лебедки тяговые с двигателем внутреннего сгорания, тяговое усилие до 3 т | маш.-ч | 84.93 | 0 | - | - | 0 | - | учтена
91.06.05-001 | Погрузчики одноковшовые универсальные фронтальные пневмоколесные, номинальная вместимость основного ковша 5,5 м3, грузоподъемность 10 т | маш.-ч | 5938.02 | 832.46 | 8 | 4-100-080 | 1 | - | учтена
91.06.05-001 | Погрузчики одноковшовые универсальные фронтальные пневмоколесные, номинальная вместимость основного ковша 5,5 м3, грузоподъемность 10 т | маш.-ч | 5938.02 | 832.46 | 8 | 4-100-080 | 1 | - | учтена
91.06.05-011 | Погрузчики одноковшовые универсальные фронтальные пневмоколесные, номинальная вместимость основного ковша 2,6 м3, грузоподъемность 5 т | маш.-ч | 1937.38 | 625.36 | 5 | 4-100-050 | 1 | - | учтена
91.06.05-011 | Погрузчики одноковшовые универсальные фронтальные пневмоколесные, номинальная вместимость основного ковша 2,6 м3, грузоподъемность 5 т | маш.-ч | 1937.38 | 625.36 | 5 | 4-100-050 | 1 | - | учтена
91.06.05-012 | Автопогрузчики вилочные, грузоподъемность 1 т | маш.-ч | 407.55 | 544.15 | 4 | 4-100-040 | 1 | - | учтена
91.06.05-012 | Автопогрузчики вилочные, грузоподъемность 1 т | маш.-ч | 407.55 | 544.15 | 4 | 4-100-040 | 1 | - | учтена
91.06.05-013 | Автопогрузчики вилочные, грузоподъемность 2 т | маш.-ч | 543.84 | 544.15 | 4 | 4-100-040 | 1 | - | учтена
91.06.05-013 | Автопогрузчики вилочные, грузоподъемность 2 т | маш.-ч | 543.84 | 544.15 | 4 | 4-100-040 | 1 | - | учтена
91.06.05-014 | Автопогрузчики вилочные, грузоподъемность 3 т | маш.-ч | 582.74 | 544.15 | 4 | 4-100-040 | 1 | - | учтена
91.06.05-014 | Автопогрузчики вилочные, грузоподъемность 3 т | маш.-ч | 582.74 | 544.15 | 4 | 4-100-040 | 1 | - | учтена
91.06.05-015 | Автопогрузчики вилочные, грузоподъемность 4 т | маш.-ч | 615.24 | 544.15 | 4 | 4-100-040 | 1 | - | учтена
91.06.05-015 | Автопогрузчики вилочные, грузоподъемность 4 т | маш.-ч | 615.24 | 544.15 | 4 | 4-100-040 | 1 | - | учтена
91.06.05-017 | Автопогрузчики вилочные, грузоподъемность 10 т | маш.-ч | 1621.18 | 625.36 | 5 | 4-100-050 | 1 | - | учтена
91.06.05-017 | Автопогрузчики вилочные, грузоподъемность 10 т | маш.-ч | 1621.18 | 625.36 | 5 | 4-100-050 | 1 | - | учтена
91.06.05-041 | Погрузчики телескопические, грузоподъемность до 3 т, высота подъема до 16 м | маш.-ч | 1858.41 | 625.36 | 5 | 4-100-050 | 1 | - | учтена
91.06.05-041 | Погрузчики телескопические, грузоподъемность до 3 т, высота подъема до 16 м | маш.-ч | 1858.41 | 625.36 | 5 | 4-100-050 | 1 | - | учтена
91.06.05-053 | Погрузчики одноковшовые универсальные фронтальные гусеничные, вместимость ковша 0,6 м3, грузоподъемность 2 т | маш.-ч | 1672.4 | 625.36 | 5 | 4-100-050 | 1 | - | учтена
91.06.05-053 | Погрузчики одноковшовые универсальные фронтальные гусеничные, вместимость ковша 0,6 м3, грузоподъемность 2 т | маш.-ч | 1672.4 | 625.36 | 5 | 4-100-050 | 1 | - | учтена
91.06.05-056 | Погрузчики одноковшовые универсальные фронтальные пневмоколесные, номинальная вместимость основного ковша 1,1 м3, грузоподъемность 2 т | маш.-ч | 1134.68 | 544.15 | 4 | 4-100-040 | 1 | - | учтена
91.06.05-056 | Погрузчики одноковшовые универсальные фронтальные пневмоколесные, номинальная вместимость основного ковша 1,1 м3, грузоподъемность 2 т | маш.-ч | 1134.68 | 544.15 | 4 | 4-100-040 | 1 | - | учтена
91.06.05-057 | Погрузчики одноковшовые универсальные фронтальные пневмоколесные, номинальная вместимость основного ковша 1,5 м3, грузоподъемность 3 т | маш.-ч | 1558.68 | 625.36 | 5 | 4-100-050 | 1 | - | учтена
91.06.05-057 | Погрузчики одноковшовые универсальные фронтальные пневмоколесные, номинальная вместимость основного ковша 1,5 м3, грузоподъемность 3 т | маш.-ч | 1558.68 | 625.36 | 5 | 4-100-050 | 1 | - | учтена
91.06.05-060 | Погрузчики одноковшовые универсальные фронтальные пневмоколесные, номинальная вместимость основного ковша 0,46 м3, грузоподъемность 1 т | маш.-ч | 813.06 | 544.15 | 4 | 4-100-040 | 1 | - | учтена
91.06.05-060 | Погрузчики одноковшовые универсальные фронтальные пневмоколесные, номинальная вместимость основного ковша 0,46 м3, грузоподъемность 1 т | маш.-ч | 813.06 | 544.15 | 4 | 4-100-040 | 1 | - | учтена
91.06.06-012 | Автогидроподъемники, высота подъема 18 м | маш.-ч | 1120.97 | 625.36 | 5 | 4-100-050 | 1 | - | учтена
91.06.06-012 | Автогидроподъемники, высота подъема 18 м | маш.-ч | 1120.97 | 625.36 | 5 | 4-100-050 | 1 | - | учтена
91.06.06-015 | Автогидроподъемники, высота подъема 37 м | маш.-ч | 2605.07 | 832.46 | 8 | 4-100-080 | 1 | - | учтена
91.06.06-015 | Автогидроподъемники, высота подъема 37 м | маш.-ч | 2605.07 | 832.46 | 8 | 4-100-080 | 1 | - | учтена
91.06.06-051 | Подъемники строительные грузопассажирские, грузоподъемность до 0,8 т, высота подъема до 80 м | маш.-ч | 463.54 | 544.15 | 4 | 4-100-040 | 1 | 0.77 | не учтена
91.06.06-051 | Подъемники строительные грузопассажирские, грузоподъемность до 0,8 т, высота подъема до 80 м | маш.-ч | 463.54 | 544.15 | 4 | 4-100-040 | 1 | 5.86 | не учтена
91.06.09-581 | Люльки самоподъемные, грузоподъемность до 630 кг | маш.-ч | 25.21 | 0 | - | - | 0 | 0.99 | не учтена
91.06.09-581 | Люльки самоподъемные, грузоподъемность до 630 кг | маш.-ч | 25.21 | 0 | - | - | 0 | 7.53 | не учтена
91.07.01-001 | Бадьи, емкость 1 м3 | маш.-ч | 2.07 | 0 | - | - | 0 | - | учтена
91.07.01-001 | Бадьи, емкость 1 м3 | маш.-ч | 2.07 | 0 | - | - | 0 | - | учтена
91.07.01-002 | Бадьи, емкость 2 м3 | маш.-ч | 3.38 | 0 | - | - | 0 | - | учтена
91.07.01-002 | Бадьи, емкость 2 м3 | маш.-ч | 3.38 | 0 | - | - | 0 | - | учтена
91.07.02-012 | Автобетононасосы, производительность 90 м3/ч | маш.-ч | 4065.67 | 779.67 | 7 | 4-100-070 | 1 | - | не учтена
91.07.02-012 | Автобетононасосы, производительность 90 м3/ч | маш.-ч | 4065.67 | 779.67 | 7 | 4-100-070 | 1 | - | не учтена
91.07.02-014 | Автобетононасосы, производительность 170 м3/ч | маш.-ч | 5758.65 | 779.67 | 7 | 4-100-070 | 1 | - | не учтена
91.07.02-014 | Автобетононасосы, производительность 170 м3/ч | маш.-ч | 5758.65 | 779.67 | 7 | 4-100-070 | 1 | - | не учтена
91.07.03-001 | Бетоносмесители гравитационные передвижные, объем барабана 65 л | маш.-ч | 1.82 | 483.24 | 3 | 4-100-030 | 1 | 0.07 | учтена
91.07.03-001 | Бетоносмесители гравитационные передвижные, объем барабана 65 л | маш.-ч | 1.82 | 483.24 | 3 | 4-100-030 | 1 | 0.53 | учтена
91.07.03-004 | Бетоносмесители гравитационные передвижные, объем барабана 500 л | маш.-ч | 15.84 | 544.15 | 4 | 4-100-040 | 1 | 0.5 | учтена
91.07.03-004 | Бетоносмесители гравитационные передвижные, объем барабана 500 л | маш.-ч | 15.84 | 544.15 | 4 | 4-100-040 | 1 | 3.81 | учтена
91.07.03-021 | Заводы бетонные инвентарные автоматизированные, производительность 20 м3/ч | маш.-ч | 466.66 | 4377.52 | 5 | 4-100-050 | 7 | 18.56 | не учтена
91.07.03-021 | Заводы бетонные инвентарные автоматизированные, производительность 20 м3/ч | маш.-ч | 466.66 | 4377.52 | 5 | 4-100-050 | 7 | 141.24 | не учтена
91.07.04-041 | Виброрейки | маш.-ч | 47.7 | 0 | - | - | 0 | - | учтена
91.07.04-041 | Виброрейки | маш.-ч | 47.7 | 0 | - | - | 0 | - | учтена
91.07.05-001 | Заводы бетонные инвентарные, производительность 7,5 м3/ч | маш.-ч | 151.82 | 4353.2 | 4 | 4-100-040 | 8 | 8.25 | не учтена
91.07.05-001 | Заводы бетонные инвентарные, производительность 7,5 м3/ч | маш.-ч | 151.82 | 4353.2 | 4 | 4-100-040 | 8 | 62.78 | не учтена
91.07.07-011 | Растворонасосы, производительность 4 м3/ч | маш.-ч | 23.85 | 0 | - | - | 0 | 0.66 | учтена
91.07.07-011 | Растворонасосы, производительность 4 м3/ч | маш.-ч | 23.85 | 0 | - | - | 0 | 5.02 | учтена
91.07.07-012 | Растворонасосы, производительность 5 м3/ч | маш.-ч | 27.93 | 0 | - | - | 0 | 0.91 | учтена
91.07.07-012 | Растворонасосы, производительность 5 м3/ч | маш.-ч | 27.93 | 0 | - | - | 0 | 6.93 | учтена
91.07.08-021 | Растворосмесители стационарные для приготовления водоцементных и других растворов, объем емкости 350 л | маш.-ч | 35.06 | 0 | - | - | 0 | 1.32 | учтена
91.07.08-021 | Растворосмесители стационарные для приготовления водоцементных и других растворов, объем емкости 350 л | маш.-ч | 35.06 | 0 | - | - | 0 | 10.05 | учтена
91.07.08-023 | Растворосмесители стационарные для приготовления водоцементных и других растворов, объем емкости 2000 л | маш.-ч | 79.74 | 0 | - | - | 0 | 3.63 | учтена
91.07.08-023 | Растворосмесители стационарные для приготовления водоцементных и других растворов, объем емкости 2000 л | маш.-ч | 79.74 | 0 | - | - | 0 | 27.62 | учтена
91.07.08-514 | Растворосмесители передвижные цикличные, объем бункера 80 л | маш.-ч | 16.34 | 0 | - | - | 0 | 0.5 | учтена
91.07.08-514 | Растворосмесители передвижные цикличные, объем бункера 80 л | маш.-ч | 16.34 | 0 | - | - | 0 | 3.81 | учтена
91.08.03-009 | Катки самоходные гладкие вибрационные, масса 2,2 т | маш.-ч | 793.16 | 544.15 | 4 | 4-100-040 | 1 | - | учтена
91.08.03-009 | Катки самоходные гладкие вибрационные, масса 2,2 т | маш.-ч | 793.16 | 544.15 | 4 | 4-100-040 | 1 | - | учтена
91.08.03-015 | Катки самоходные гладкие вибрационные, масса 5 т | маш.-ч | 1524.1 | 544.15 | 4 | 4-100-040 | 1 | - | учтена
91.08.03-015 | Катки самоходные гладкие вибрационные, масса 5 т | маш.-ч | 1524.1 | 544.15 | 4 | 4-100-040 | 1 | - | учтена
91.08.03-016 | Катки самоходные гладкие вибрационные, масса 8 т | маш.-ч | 2494.69 | 625.36 | 5 | 4-100-050 | 1 | - | учтена
91.08.03-016 | Катки самоходные гладкие вибрационные, масса 8 т | маш.-ч | 2494.69 | 625.36 | 5 | 4-100-050 | 1 | - | учтена
91.08.03-023 | Катки самоходные комбинированные вибрационные, масса 12 т | маш.-ч | 2860.36 | 730.94 | 6 | 4-100-060 | 1 | - | учтена
91.08.03-023 | Катки самоходные комбинированные вибрационные, масса 12 т | маш.-ч | 2860.36 | 730.94 | 6 | 4-100-060 | 1 | - | учтена
91.08.03-024 | Катки самоходные комбинированные вибрационные, масса 3,5 т | маш.-ч | 1335.19 | 544.15 | 4 | 4-100-040 | 1 | - | учтена
91.08.03-024 | Катки самоходные комбинированные вибрационные, масса 3,5 т | маш.-ч | 1335.19 | 544.15 | 4 | 4-100-040 | 1 | - | учтена
91.08.03-025 | Катки самоходные комбинированные вибрационные, масса 7 т | маш.-ч | 2128.32 | 625.36 | 5 | 4-100-050 | 1 | - | учтена
91.08.03-025 | Катки самоходные комбинированные вибрационные, масса 7 т | маш.-ч | 2128.32 | 625.36 | 5 | 4-100-050 | 1 | - | учтена
91.08.03-027 | Катки самоходные гладкие вибрационные, масса 3,5 т | маш.-ч | 1154.4 | 544.15 | 4 | 4-100-040 | 1 | - | учтена
91.08.03-027 | Катки самоходные гладкие вибрационные, масса 3,5 т | маш.-ч | 1154.4 | 544.15 | 4 | 4-100-040 | 1 | - | учтена
91.08.03-045 | Катки самоходные гладкие вибрационные, масса 7 т | маш.-ч | 2191.8 | 625.36 | 5 | 4-100-050 | 1 | - | учтена
91.08.03-045 | Катки самоходные гладкие вибрационные, масса 7 т | маш.-ч | 2191.8 | 625.36 | 5 | 4-100-050 | 1 | - | учтена
91.08.03-049 | Катки самоходные гладкие вибрационные, масса 14 т | маш.-ч | 2880.89 | 730.94 | 6 | 4-100-060 | 1 | - | учтена
91.08.03-049 | Катки самоходные гладкие вибрационные, масса 14 т | маш.-ч | 2880.89 | 730.94 | 6 | 4-100-060 | 1 | - | учтена
91.08.09-001 | Плиты вибрационные с двигателем внутреннего сгорания, мощность до 6 кВт (8 л.с.) | маш.-ч | 57.25 | 0 | - | - | 0 | - | учтена
91.08.09-001 | Плиты вибрационные с двигателем внутреннего сгорания, мощность до 6 кВт (8 л.с.) | маш.-ч | 57.25 | 0 | - | - | 0 | - | учтена
91.08.09-024 | Трамбовки пневматические при работе от стационарного компрессора | маш.-ч | 19.97 | 0 | - | - | 0 | - | учтена
91.08.09-024 | Трамбовки пневматические при работе от стационарного компрессора | маш.-ч | 19.97 | 0 | - | - | 0 | - | учтена
91.08.09-025 | Трамбовки электрические | маш.-ч | 17.92 | 0 | - | - | 0 | 0.73 | учтена
91.08.09-025 | Трамбовки электрические | маш.-ч | 17.92 | 0 | - | - | 0 | 5.56 | учтена
91.08.09-502 | Вибротрамбовки бензиновые, мощность до 4 кВт | маш.-ч | 63.98 | 0 | - | - | 0 | - | учтена
91.08.09-502 | Вибротрамбовки бензиновые, мощность до 4 кВт | маш.-ч | 63.98 | 0 | - | - | 0 | - | учтена
91.09.03-035 | Платформы широкой колеи, грузоподъемность 73 т | маш.-ч | 260.24 | 0 | - | - | 0 | - | не учтена
91.09.03-035 | Платформы широкой колеи, грузоподъемность 73 т | маш.-ч | 260.24 | 0 | - | - | 0 | - | не учтена
91.09.12-103 | Станки сверлильно-шлифовальные | маш.-ч | 4.49 | 0 | - | - | 0 | 0.17 | учтена
91.09.12-103 | Станки сверлильно-шлифовальные | маш.-ч | 4.49 | 0 | - | - | 0 | 1.29 | учтена
91.09.12-520 | Станки рельсосверлильные, мощность 1,7 кВт | маш.-ч | 23.87 | 0 | - | - | 0 | 0.39 | учтена
91.09.12-520 | Станки рельсосверлильные, мощность 1,7 кВт | маш.-ч | 23.87 | 0 | - | - | 0 | 2.97 | учтена
91.10.10-015 | Центраторы внутренние гидравлические для труб диаметром 1400 мм | маш.-ч | 328.85 | 0 | - | - | 0 | - | учтена
91.10.10-015 | Центраторы внутренние гидравлические для труб диаметром 1400 мм | маш.-ч | 328.85 | 0 | - | - | 0 | - | учтена
91.11.01-006 | Кабелеукладчики прицепные легкие для сельской и зоновой связи | маш.-ч | 172.94 | 0 | - | - | 0 | - | учтена
91.11.01-006 | Кабелеукладчики прицепные легкие для сельской и зоновой связи | маш.-ч | 172.94 | 0 | - | - | 0 | - | учтена
91.12.03-001 | Газонокосилки моторные | маш.-ч | 52.46 | 0 | - | - | 0 | - | учтена
91.12.03-001 | Газонокосилки моторные | маш.-ч | 52.46 | 0 | - | - | 0 | - | учтена
91.12.05-013 | Плуги четырехкорпусные навесные | маш.-ч | 30.4 | 0 | - | - | 0 | - | учтена
91.12.05-013 | Плуги четырехкорпусные навесные | маш.-ч | 30.4 | 0 | - | - | 0 | - | учтена
91.12.06-003 | Мотокультиваторы, мощность до 4 кВт (5,5 л.с.) | маш.-ч | 78.17 | 0 | - | - | 0 | - | учтена
91.12.06-003 | Мотокультиваторы, мощность до 4 кВт (5,5 л.с.) | маш.-ч | 78.17 | 0 | - | - | 0 | - | учтена
91.12.07-021 | Сеялки прицепные | маш.-ч | 343.51 | 0 | - | - | 0 | - | учтена
91.12.07-021 | Сеялки прицепные | маш.-ч | 343.51 | 0 | - | - | 0 | - | учтена
91.13.01-038 | Машины поливомоечные, вместимость цистерны 6 м3 | маш.-ч | 1744.88 | 544.15 | 4 | 4-100-040 | 1 | - | учтена
91.13.01-038 | Машины поливомоечные, вместимость цистерны 6 м3 | маш.-ч | 1744.88 | 544.15 | 4 | 4-100-040 | 1 | - | учтена
91.13.02-002 | Снегоочистители на автомобиле шнекороторные, мощность 180 кВт (250 л.с.) | маш.-ч | 3185.46 | 625.36 | 5 | 4-100-050 | 1 | - | учтена
91.13.02-002 | Снегоочистители на автомобиле шнекороторные, мощность 180 кВт (250 л.с.) | маш.-ч | 3185.46 | 625.36 | 5 | 4-100-050 | 1 | - | учтена
91.13.03-031 | Автофургоны-мастерские тип КУНГ | маш.-ч | 1711.69 | 544.15 | 4 | 4-100-040 | 1 | - | учтена
91.13.03-031 | Автофургоны-мастерские тип КУНГ | маш.-ч | 1711.69 | 544.15 | 4 | 4-100-040 | 1 | - | учтена
91.13.03-041 | Автоцистерны, объем 8 м3 | маш.-ч | 1702.93 | 544.15 | 4 | 4-100-040 | 1 | - | не учтена
91.13.03-041 | Автоцистерны, объем 8 м3 | маш.-ч | 1702.93 | 544.15 | 4 | 4-100-040 | 1 | - | не учтена
91.13.03-043 | Автоцистерны вакуумные для сбора газового конденсата и нефти, объем 10 м3 | маш.-ч | 2634.09 | 625.36 | 5 | 4-100-050 | 1 | - | не учтена
91.13.03-043 | Автоцистерны вакуумные для сбора газового конденсата и нефти, объем 10 м3 | маш.-ч | 2634.09 | 625.36 | 5 | 4-100-050 | 1 | - | не учтена
91.13.03-072 | Автобусы вахтовые, вместимость до 30 человек | маш.-ч | 1284.4 | 625.36 | 5 | 4-100-050 | 1 | - | не учтена
91.13.03-072 | Автобусы вахтовые, вместимость до 30 человек | маш.-ч | 1284.4 | 625.36 | 5 | 4-100-050 | 1 | - | не учтена
91.14.02-001 | Автомобили бортовые, грузоподъемность до 5 т | маш.-ч | 749.56 | 544.15 | 4 | 4-100-040 | 1 | - | не учтена
91.14.02-001 | Автомобили бортовые, грузоподъемность до 5 т | маш.-ч | 749.56 | 544.15 | 4 | 4-100-040 | 1 | - | не учтена
91.14.02-002 | Автомобили бортовые, грузоподъемность до 8 т | маш.-ч | 986.36 | 544.15 | 4 | 4-100-040 | 1 | - | не учтена
91.14.02-002 | Автомобили бортовые, грузоподъемность до 8 т | маш.-ч | 986.36 | 544.15 | 4 | 4-100-040 | 1 | - | не учтена
91.14.02-003 | Автомобили бортовые, грузоподъемность до 10 т | маш.-ч | 1110.19 | 544.15 | 4 | 4-100-040 | 1 | - | не учтена
91.14.02-003 | Автомобили бортовые, грузоподъемность до 10 т | маш.-ч | 1110.19 | 544.15 | 4 | 4-100-040 | 1 | - | не учтена
91.14.02-004 | Автомобили бортовые, грузоподъемность до 15 т | маш.-ч | 1582.86 | 625.36 | 5 | 4-100-050 | 1 | - | не учтена
91.14.02-004 | Автомобили бортовые, грузоподъемность до 15 т | маш.-ч | 1582.86 | 625.36 | 5 | 4-100-050 | 1 | - | не учтена
91.14.02-005 | Автомобили бортовые, грузоподъемность до 12 т | маш.-ч | 1378.85 | 625.36 | 5 | 4-100-050 | 1 | - | не учтена
91.14.02-005 | Автомобили бортовые, грузоподъемность до 12 т | маш.-ч | 1378.85 | 625.36 | 5 | 4-100-050 | 1 | - | не учтена
91.14.03-003 | Автомобили-самосвалы, грузоподъемность до 15 т | маш.-ч | 1305.26 | 625.36 | 5 | 4-100-050 | 1 | - | не учтена
91.14.03-003 | Автомобили-самосвалы, грузоподъемность до 15 т | маш.-ч | 1305.26 | 625.36 | 5 | 4-100-050 | 1 | - | не учтена
91.14.03-004 | Автомобили-самосвалы, грузоподъемность до 30 т | маш.-ч | 1805.74 | 625.36 | 5 | 4-100-050 | 1 | - | не учтена
91.14.03-004 | Автомобили-самосвалы, грузоподъемность до 30 т | маш.-ч | 1805.74 | 625.36 | 5 | 4-100-050 | 1 | - | не учтена
91.14.03-011 | Автомобили-самосвалы, грузоподъемность до 25 т | маш.-ч | 1588.14 | 625.36 | 5 | 4-100-050 | 1 | - | не учтена
91.14.03-011 | Автомобили-самосвалы, грузоподъемность до 25 т | маш.-ч | 1588.14 | 625.36 | 5 | 4-100-050 | 1 | - | не учтена
91.14.03-502 | Автомобили-самосвалы, грузоподъемность до 20 т | маш.-ч | 1682.52 | 625.36 | 5 | 4-100-050 | 1 | - | не учтена
91.14.03-502 | Автомобили-самосвалы, грузоподъемность до 20 т | маш.-ч | 1682.52 | 625.36 | 5 | 4-100-050 | 1 | - | не учтена
91.14.03-506 | Автомобили-самосвалы, грузоподъемность до 8 т | маш.-ч | 1039.1 | 544.15 | 4 | 4-100-040 | 1 | - | не учтена
91.14.03-506 | Автомобили-самосвалы, грузоподъемность до 8 т | маш.-ч | 1039.1 | 544.15 | 4 | 4-100-040 | 1 | - | не учтена
91.14.04-002 | Тягачи седельные, нагрузка на седельно-сцепное устройство до 15 т | маш.-ч | 1350.81 | 625.36 | 5 | 4-100-050 | 1 | - | не учтена
91.14.04-002 | Тягачи седельные, нагрузка на седельно-сцепное устройство до 15 т | маш.-ч | 1350.81 | 625.36 | 5 | 4-100-050 | 1 | - | не учтена
91.14.04-003 | Тягачи седельные, нагрузка на седельно-сцепное устройство до 30 т | маш.-ч | 3019.99 | 730.94 | 6 | 4-100-060 | 1 | - | не учтена
91.14.04-003 | Тягачи седельные, нагрузка на седельно-сцепное устройство до 30 т | маш.-ч | 3019.99 | 730.94 | 6 | 4-100-060 | 1 | - | не учтена
91.14.04-500 | Тягачи седельные, нагрузка на седельно-сцепное устройство до 20 т | маш.-ч | 1772.49 | 730.94 | 6 | 4-100-060 | 1 | - | не учтена
91.14.04-500 | Тягачи седельные, нагрузка на седельно-сцепное устройство до 20 т | маш.-ч | 1772.49 | 730.94 | 6 | 4-100-060 | 1 | - | не учтена
91.14.05-001 | Полуприцепы-тяжеловозы, грузоподъемность до 20 т | маш.-ч | 446.75 | 0 | - | - | 0 | - | учтена
91.14.05-001 | Полуприцепы-тяжеловозы, грузоподъемность до 20 т | маш.-ч | 446.75 | 0 | - | - | 0 | - | учтена
91.14.05-002 | Полуприцепы-тяжеловозы, грузоподъемность до 40 т | маш.-ч | 439.82 | 0 | - | - | 0 | - | учтена
91.14.05-002 | Полуприцепы-тяжеловозы, грузоподъемность до 40 т | маш.-ч | 439.82 | 0 | - | - | 0 | - | учтена
91.14.05-003 | Полуприцепы-тяжеловозы, грузоподъемность до 60 т | маш.-ч | 625.09 | 0 | - | - | 0 | - | учтена
91.14.05-003 | Полуприцепы-тяжеловозы, грузоподъемность до 60 т | маш.-ч | 625.09 | 0 | - | - | 0 | - | учтена
91.14.05-012 | Полуприцепы общего назначения, грузоподъемность до 15 т | маш.-ч | 240.18 | 0 | - | - | 0 | - | учтена
91.14.05-012 | Полуприцепы общего назначения, грузоподъемность до 15 т | маш.-ч | 240.18 | 0 | - | - | 0 | - | учтена
91.15.03-004 | Тракторы на пневмоколесном ходу, мощность 108 кВт (145 л.с.) | маш.-ч | 1350.63 | 625.36 | 5 | 4-100-050 | 1 | - | учтена
91.15.03-004 | Тракторы на пневмоколесном ходу, мощность 108 кВт (145 л.с.) | маш.-ч | 1350.63 | 625.36 | 5 | 4-100-050 | 1 | - | учтена
91.15.03-011 | Тракторы на пневмоколесном ходу, мощность 18 кВт (25 л. с.) | маш.-ч | 264.61 | 442.63 | 2 | 4-100-020 | 1 | - | учтена
91.15.03-011 | Тракторы на пневмоколесном ходу, мощность 18 кВт (25 л. с.) | маш.-ч | 264.61 | 442.63 | 2 | 4-100-020 | 1 | - | учтена
91.15.03-012 | Тракторы на пневмоколесном ходу, мощность 29 кВт (40 л.с.) | маш.-ч | 379.73 | 483.24 | 3 | 4-100-030 | 1 | - | учтена
91.15.03-012 | Тракторы на пневмоколесном ходу, мощность 29 кВт (40 л.с.) | маш.-ч | 379.73 | 483.24 | 3 | 4-100-030 | 1 | - | учтена
91.15.03-014 | Тракторы на пневмоколесном ходу, мощность 59 кВт (80 л.с.) | маш.-ч | 811.94 | 544.15 | 4 | 4-100-040 | 1 | - | учтена
91.15.03-014 | Тракторы на пневмоколесном ходу, мощность 59 кВт (80 л.с.) | маш.-ч | 811.94 | 544.15 | 4 | 4-100-040 | 1 | - | учтена
91.15.03-015 | Тракторы на пневмоколесном ходу, мощность 158 кВт (215 л.с.) | маш.-ч | 1941.81 | 625.36 | 5 | 4-100-050 | 1 | - | учтена
91.15.03-015 | Тракторы на пневмоколесном ходу, мощность 158 кВт (215 л.с.) | маш.-ч | 1941.81 | 625.36 | 5 | 4-100-050 | 1 | - | учтена
91.15.03-018 | Тракторы на пневмоколесном ходу, мощность 16 кВт (22 л.с.) | маш.-ч | 219.86 | 442.63 | 2 | 4-100-020 | 1 | - | учтена
91.15.03-018 | Тракторы на пневмоколесном ходу, мощность 16 кВт (22 л.с.) | маш.-ч | 219.86 | 442.63 | 2 | 4-100-020 | 1 | - | учтена
91.16.01-001 | Электростанции передвижные, мощность 2 кВт | маш.-ч | 96.03 | 544.15 | 4 | 4-100-040 | 1 | - | учтена
91.16.01-001 | Электростанции передвижные, мощность 2 кВт | маш.-ч | 96.03 | 544.15 | 4 | 4-100-040 | 1 | - | учтена
91.16.01-002 | Электростанции передвижные, мощность 4 кВт | маш.-ч | 140.55 | 544.15 | 4 | 4-100-040 | 1 | - | учтена
91.16.01-002 | Электростанции передвижные, мощность 4 кВт | маш.-ч | 140.55 | 544.15 | 4 | 4-100-040 | 1 | - | учтена
91.16.01-003 | Электростанции передвижные, мощность 30 кВт | маш.-ч | 621.82 | 625.36 | 5 | 4-100-050 | 1 | - | учтена
91.16.01-003 | Электростанции передвижные, мощность 30 кВт | маш.-ч | 621.82 | 625.36 | 5 | 4-100-050 | 1 | - | учтена
91.16.01-005 | Электростанции передвижные, мощность 75 кВт | маш.-ч | 1336.84 | 625.36 | 5 | 4-100-050 | 1 | - | учтена
91.16.01-005 | Электростанции передвижные, мощность 75 кВт | маш.-ч | 1336.84 | 625.36 | 5 | 4-100-050 | 1 | - | учтена
91.16.01-006 | Электростанции передвижные, мощность 100 кВт | маш.-ч | 1588.93 | 625.36 | 5 | 4-100-050 | 1 | - | учтена
91.16.01-006 | Электростанции передвижные, мощность 100 кВт | маш.-ч | 1588.93 | 625.36 | 5 | 4-100-050 | 1 | - | учтена
91.16.01-007 | Электростанции передвижные, мощность 200 кВт | маш.-ч | 3102.05 | 779.67 | 7 | 4-100-070 | 1 | - | учтена
91.16.01-007 | Электростанции передвижные, мощность 200 кВт | маш.-ч | 3102.05 | 779.67 | 7 | 4-100-070 | 1 | - | учтена
91.16.01-008 | Электростанции передвижные, мощность 500 кВт | маш.-ч | 6892.49 | 779.67 | 7 | 4-100-070 | 1 | - | учтена
91.16.01-008 | Электростанции передвижные, мощность 500 кВт | маш.-ч | 6892.49 | 779.67 | 7 | 4-100-070 | 1 | - | учтена
91.16.01-500 | Установки дизель-генераторные, мощность до 64 кВт | маш.-ч | 958.9 | 625.36 | 5 | 4-100-050 | 1 | - | учтена
91.16.01-500 | Установки дизель-генераторные, мощность до 64 кВт | маш.-ч | 958.9 | 625.36 | 5 | 4-100-050 | 1 | - | учтена
91.16.01-502 | Электростанции передвижные, мощность 400 кВт | маш.-ч | 6345.37 | 779.67 | 7 | 4-100-070 | 1 | - | учтена
91.16.01-502 | Электростанции передвижные, мощность 400 кВт | маш.-ч | 6345.37 | 779.67 | 7 | 4-100-070 | 1 | - | учтена
91.16.03-001 | Электростанции стационарные, мощность 1000 кВт | маш.-ч | 13700.75 | 779.67 | 7 | 4-100-070 | 1 | - | учтена
91.16.03-001 | Электростанции стационарные, мощность 1000 кВт | маш.-ч | 13700.75 | 779.67 | 7 | 4-100-070 | 1 | - | учтена
91.17.01-001 | Выпрямители сварочные, сварочный ток до 350 А, количество постов 8 | маш.-ч | 293.65 | 0 | - | - | 0 | 31.68 | учтена
91.17.01-001 | Выпрямители сварочные, сварочный ток до 350 А, количество постов 8 | маш.-ч | 293.65 | 0 | - | - | 0 | 241.08 | учтена
91.17.01-003 | Выпрямители сварочные для комплектации сварочных автоматов, сварочный ток 1000 А, количество постов 1 | маш.-ч | 152.46 | 0 | - | - | 0 | 15.18 | учтена
91.17.01-003 | Выпрямители сварочные для комплектации сварочных автоматов, сварочный ток 1000 А, количество постов 1 | маш.-ч | 152.46 | 0 | - | - | 0 | 115.52 | учтена
91.17.01-004 | Выпрямители сварочные, сварочный ток до 500 А, количество постов 1 | маш.-ч | 79.28 | 0 | - | - | 0 | 7.92 | учтена
91.17.01-004 | Выпрямители сварочные, сварочный ток до 500 А, количество постов 1 | маш.-ч | 79.28 | 0 | - | - | 0 | 60.27 | учтена
91.17.01-012 | Выпрямители сварочные, сварочный ток до 350 А, количество постов 1 | маш.-ч | 40.6 | 0 | - | - | 0 | 3.7 | учтена
91.17.01-012 | Выпрямители сварочные, сварочный ток до 350 А, количество постов 1 | маш.-ч | 40.6 | 0 | - | - | 0 | 28.16 | учтена
91.17.02-011 | Вакуумагрегаты для контроля сварных соединений с предельным давлением 6x10 МПа | маш.-ч | 14.72 | 0 | - | - | 0 | 0.06 | учтена
91.17.02-011 | Вакуумагрегаты для контроля сварных соединений с предельным давлением 6x10 МПа | маш.-ч | 14.72 | 0 | - | - | 0 | 0.46 | учтена
91.17.04-011 | Аппараты сварочные автоматические, сварочный ток до 1250 А | маш.-ч | 207.58 | 0 | - | - | 0 | 19.31 | учтена
91.17.04-011 | Аппараты сварочные автоматические, сварочный ток до 1250 А | маш.-ч | 207.58 | 0 | - | - | 0 | 146.95 | учтена
91.17.04-032 | Агрегаты сварочные с двигателем внутреннего сгорания для ручной дуговой сварки прицепные, сварочный ток до 250 А, количество постов 2 | маш.-ч | 669.38 | 544.15 | 4 | 4-100-040 | 1 | - | учтена
91.17.04-032 | Агрегаты сварочные с двигателем внутреннего сгорания для ручной дуговой сварки прицепные, сварочный ток до 250 А, количество постов 2 | маш.-ч | 669.38 | 544.15 | 4 | 4-100-040 | 1 | - | учтена
91.17.04-034 | Агрегаты сварочные с двигателем внутреннего сгорания для ручной дуговой сварки, сварочный ток до 400 А, количество постов 1 | маш.-ч | 121.58 | 0 | - | - | 0 | - | учтена
91.17.04-034 | Агрегаты сварочные с двигателем внутреннего сгорания для ручной дуговой сварки, сварочный ток до 400 А, количество постов 1 | маш.-ч | 121.58 | 0 | - | - | 0 | - | учтена
91.17.04-091 | Горелки газовые инжекторные | маш.-ч | 13.14 | 0 | - | - | 0 | - | учтена
91.17.04-091 | Горелки газовые инжекторные | маш.-ч | 13.14 | 0 | - | - | 0 | - | учтена
91.17.04-161 | Аппарат сварочный для полуавтоматической сварки, сварочный ток до 500 А, в комплекте с механизмом подачи проволоки | маш.-ч | 100.35 | 0 | - | - | 0 | 8.98 | учтена
91.17.04-161 | Аппарат сварочный для полуавтоматической сварки, сварочный ток до 500 А, в комплекте с механизмом подачи проволоки | маш.-ч | 100.35 | 0 | - | - | 0 | 68.34 | учтена
91.17.04-171 | Аппараты сварочные для ручной дуговой сварки, сварочный ток до 500 А | маш.-ч | 79.86 | 0 | - | - | 0 | 7.92 | учтена
91.17.04-171 | Аппараты сварочные для ручной дуговой сварки, сварочный ток до 500 А | маш.-ч | 79.86 | 0 | - | - | 0 | 60.27 | учтена
91.17.04-233 | Аппараты сварочные для ручной дуговой сварки, сварочный ток до 350 А | маш.-ч | 35.64 | 0 | - | - | 0 | 3.7 | учтена
91.17.04-233 | Аппараты сварочные для ручной дуговой сварки, сварочный ток до 350 А | маш.-ч | 35.64 | 0 | - | - | 0 | 28.16 | учтена
91.17.04-544 | Генераторы бензиновые портативные, мощность до 6 кВт | маш.-ч | 222.88 | 544.15 | 4 | 4-100-040 | 1 | - | учтена
91.17.04-544 | Генераторы бензиновые портативные, мощность до 6 кВт | маш.-ч | 222.88 | 544.15 | 4 | 4-100-040 | 1 | - | учтена
91.18.01-002 | Компрессоры винтовые передвижные с двигателем внутреннего сгорания, давление до 1,3 МПа (13 атм), производительность до 12 м3/мин | маш.-ч | 1290.38 | 625.36 | 5 | 4-100-050 | 1 | - | учтена
91.18.01-002 | Компрессоры винтовые передвижные с двигателем внутреннего сгорания, давление до 1,3 МПа (13 атм), производительность до 12 м3/мин | маш.-ч | 1290.38 | 625.36 | 5 | 4-100-050 | 1 | - | учтена
91.18.01-003 | Компрессоры винтовые передвижные с двигателем внутреннего сгорания, давление 0,89 МПа (9 атм), производительность до 27 м3/мин | маш.-ч | 1886.06 | 625.36 | 5 | 4-100-050 | 1 | - | учтена
91.18.01-003 | Компрессоры винтовые передвижные с двигателем внутреннего сгорания, давление 0,89 МПа (9 атм), производительность до 27 м3/мин | маш.-ч | 1886.06 | 625.36 | 5 | 4-100-050 | 1 | - | учтена
91.18.01-004 | Компрессоры винтовые передвижные с двигателем внутреннего сгорания, давление до 1 МПа (10 атм), производительность до 10 м3/мин | маш.-ч | 961.52 | 544.15 | 4 | 4-100-040 | 1 | - | учтена
91.18.01-004 | Компрессоры винтовые передвижные с двигателем внутреннего сгорания, давление до 1 МПа (10 атм), производительность до 10 м3/мин | маш.-ч | 961.52 | 544.15 | 4 | 4-100-040 | 1 | - | учтена
91.18.01-007 | Компрессоры винтовые передвижные с двигателем внутреннего сгорания, давление до 0,7 МПа (7 атм), производительность до 5,4 м3/мин | маш.-ч | 474.81 | 544.15 | 4 | 4-100-040 | 1 | - | учтена
91.18.01-007 | Компрессоры винтовые передвижные с двигателем внутреннего сгорания, давление до 0,7 МПа (7 атм), производительность до 5,4 м3/мин | маш.-ч | 474.81 | 544.15 | 4 | 4-100-040 | 1 | - | учтена
91.18.01-015 | Компрессоры винтовые передвижные с двигателем внутреннего сгорания, давление 0,8 МПа (8 атм), производительность до 6,3 м3/мин | маш.-ч | 656.24 | 544.15 | 4 | 4-100-040 | 1 | - | учтена
91.18.01-015 | Компрессоры винтовые передвижные с двигателем внутреннего сгорания, давление 0,8 МПа (8 атм), производительность до 6,3 м3/мин | маш.-ч | 656.24 | 544.15 | 4 | 4-100-040 | 1 | - | учтена
91.18.01-516 | Компрессоры винтовые передвижные с двигателем внутреннего сгорания, давление до 0,7 МПа (7 атм), производительность до 6 м3/мин | маш.-ч | 691.54 | 544.15 | 4 | 4-100-040 | 1 | - | учтена
91.18.01-516 | Компрессоры винтовые передвижные с двигателем внутреннего сгорания, давление до 0,7 МПа (7 атм), производительность до 6 м3/мин | маш.-ч | 691.54 | 544.15 | 4 | 4-100-040 | 1 | - | учтена
91.18.02-002 | Станции компрессорные, давление 981 кПа (10 ат), производительность 20 м3/мин | маш.-ч | 346.28 | 1250.72 | 5 | 4-100-050 | 2 | 36.3 | учтена
91.18.02-002 | Станции компрессорные, давление 981 кПа (10 ат), производительность 20 м3/мин | маш.-ч | 346.28 | 1250.72 | 5 | 4-100-050 | 2 | 276.24 | учтена
91.18.02-003 | Станции компрессорные, давление 800 кПа (8 ат), производительность 60 м3/мин | маш.-ч | 1158.9 | 1250.72 | 5 | 4-100-050 | 2 | 117.15 | учтена
91.18.02-003 | Станции компрессорные, давление 800 кПа (8 ат), производительность 60 м3/мин | маш.-ч | 1158.9 | 1250.72 | 5 | 4-100-050 | 2 | 891.51 | учтена
91.18.03-515 | Компрессоры поршневые с ременной передачей, напряжение питания 380 В, мощность электродвигателя 4,0 кВт, давление до 1 МПа (10 атм), производительность 0,69 м3/мин, горизонтальный ресивер 270 л | маш.-ч | 16.84 | 544.15 | 4 | 4-100-040 | 1 | 1.32 | учтена
91.18.03-515 | Компрессоры поршневые с ременной передачей, напряжение питания 380 В, мощность электродвигателя 4,0 кВт, давление до 1 МПа (10 атм), производительность 0,69 м3/мин, горизонтальный ресивер 270 л | маш.-ч | 16.84 | 544.15 | 4 | 4-100-040 | 1 | 10.05 | учтена
91.19.02-002 | Маслонасосы шестеренные, производительность 2,3 м3/ч | маш.-ч | 11.63 | 0 | - | - | 0 | 0.73 | учтена
91.19.02-002 | Маслонасосы шестеренные, производительность 2,3 м3/ч | маш.-ч | 11.63 | 0 | - | - | 0 | 5.56 | учтена
91.19.02-003 | Маслонасосы шестеренные, производительность 3,6 м3/ч | маш.-ч | 12.69 | 0 | - | - | 0 | 0.73 | учтена
91.19.02-003 | Маслонасосы шестеренные, производительность 3,6 м3/ч | маш.-ч | 12.69 | 0 | - | - | 0 | 5.56 | учтена
91.19.05-001 | Насосы местного или промежуточного водоотлива, производительность 50 м3/ч | маш.-ч | 43.53 | 0 | - | - | 0 | 4.29 | учтена
91.19.05-001 | Насосы местного или промежуточного водоотлива, производительность 50 м3/ч | маш.-ч | 43.53 | 0 | - | - | 0 | 32.65 | учтена
91.19.05-003 | Насосы местного или промежуточного водоотлива, производительность 200 м3/ч | маш.-ч | 82.58 | 0 | - | - | 0 | 7.26 | учтена
91.19.05-003 | Насосы местного или промежуточного водоотлива, производительность 200 м3/ч | маш.-ч | 82.58 | 0 | - | - | 0 | 55.25 | учтена
91.19.05-010 | Насосы центрального водоотлива для тоннелей малого диаметра, производительностью 100 м3/ч при напоре 80 м | маш.-ч | 131.07 | 0 | - | - | 0 | 14.85 | учтена
91.19.05-010 | Насосы центрального водоотлива для тоннелей малого диаметра, производительностью 100 м3/ч при напоре 80 м | маш.-ч | 131.07 | 0 | - | - | 0 | 113.01 | учтена
91.19.05-560 | Насосы центробежные самовсасывающие, производительность до 130 м3/ч, напор до 120 м | маш.-ч | 56.5 | 0 | - | - | 0 | 2.9 | учтена
91.19.05-560 | Насосы центробежные самовсасывающие, производительность до 130 м3/ч, напор до 120 м | маш.-ч | 56.5 | 0 | - | - | 0 | 22.07 | учтена
91.19.06-001 | Насосы грязевые погружные, производительность 10 м3/ч, напор до 10 м | маш.-ч | 3.67 | 0 | - | - | 0 | 0.25 | учтена
91.19.06-001 | Насосы грязевые погружные, производительность 10 м3/ч, напор до 10 м | маш.-ч | 3.67 | 0 | - | - | 0 | 1.9 | учтена
91.19.06-003 | Насосы грязевые погружные, производительность 25 м3/ч, напор до 20 м | маш.-ч | 16.82 | 0 | - | - | 0 | 1.16 | учтена
91.19.06-003 | Насосы грязевые погружные, производительность 25 м3/ч, напор до 20 м | маш.-ч | 16.82 | 0 | - | - | 0 | 8.83 | учтена
91.19.06-004 | Насосы грязевые погружные, производительность 40 м3/ч, напор до 25 м | маш.-ч | 26.78 | 0 | - | - | 0 | 1.82 | учтена
91.19.06-004 | Насосы грязевые погружные, производительность 40 м3/ч, напор до 25 м | маш.-ч | 26.78 | 0 | - | - | 0 | 13.85 | учтена
91.19.06-005 | Насосы грязевые погружные, производительность 50 м3/ч, напор до 50 м | маш.-ч | 55.91 | 0 | - | - | 0 | 4.29 | учтена
91.19.06-005 | Насосы грязевые погружные, производительность 50 м3/ч, напор до 50 м | маш.-ч | 55.91 | 0 | - | - | 0 | 32.65 | учтена
91.19.06-006 | Насосы грязевые погружные, производительность 150 м3/ч, напор до 30 м | маш.-ч | 93.04 | 0 | - | - | 0 | 6.27 | учтена
91.19.06-006 | Насосы грязевые погружные, производительность 150 м3/ч, напор до 30 м | маш.-ч | 93.04 | 0 | - | - | 0 | 47.71 | учтена
91.19.06-007 | Насосы грязевые погружные, производительность 200 м3/ч, напор до 25 м | маш.-ч | 97.52 | 0 | - | - | 0 | 7.26 | учтена
91.19.06-007 | Насосы грязевые погружные, производительность 200 м3/ч, напор до 25 м | маш.-ч | 97.52 | 0 | - | - | 0 | 55.25 | учтена
91.19.06-009 | Насосы грязевые погружные, производительность 400 м3/ч, напор до 20 м | маш.-ч | 216.07 | 0 | - | - | 0 | 13.2 | учтена
91.19.06-009 | Насосы грязевые погружные, производительность 400 м3/ч, напор до 20 м | маш.-ч | 216.07 | 0 | - | - | 0 | 100.45 | учтена
91.19.06-010 | Насосы грязевые погружные, производительность 600 м3/ч, напор до 10 м | маш.-ч | 224.34 | 0 | - | - | 0 | 14.85 | учтена
91.19.06-010 | Насосы грязевые погружные, производительность 600 м3/ч, напор до 10 м | маш.-ч | 224.34 | 0 | - | - | 0 | 113.01 | учтена
91.19.07-003 | Насосы для рассольной и водоохлаждающей сети замораживающих станций подача 160 м3/ч, напор 20 м | маш.-ч | 107.58 | 0 | - | - | 0 | 9.9 | учтена
91.19.07-003 | Насосы для рассольной и водоохлаждающей сети замораживающих станций подача 160 м3/ч, напор 20 м | маш.-ч | 107.58 | 0 | - | - | 0 | 75.34 | учтена
91.19.08-002 | Насосы, производительность 25 м3/ч, напор 15м, мощность 2,8 кВт | маш.-ч | 19.46 | 0 | - | - | 0 | 0.92 | учтена
91.19.08-002 | Насосы, производительность 25 м3/ч, напор 15м, мощность 2,8 кВт | маш.-ч | 19.46 | 0 | - | - | 0 | 7 | учтена
91.19.08-006 | Насосы, производительность 40 м3/ч, напор 25 м, мощность 5,5 кВт | маш.-ч | 24.99 | 0 | - | - | 0 | 1.82 | учтена
91.19.08-006 | Насосы, производительность 40 м3/ч, напор 25 м, мощность 5,5 кВт | маш.-ч | 24.99 | 0 | - | - | 0 | 13.85 | учтена
91.19.08-008 | Насосы, производительность 50 м3/ч, напор 25 м, мощность 7,5 кВт | маш.-ч | 36.98 | 0 | - | - | 0 | 2.48 | учтена
91.19.08-008 | Насосы, производительность 50 м3/ч, напор 25 м, мощность 7,5 кВт | маш.-ч | 36.98 | 0 | - | - | 0 | 18.87 | учтена
91.19.08-010 | Насосы, производительность 100 м3/ч, напор 25 м, мощность 11 кВт | маш.-ч | 48.21 | 0 | - | - | 0 | 3.63 | учтена
91.19.08-010 | Насосы, производительность 100 м3/ч, напор 25 м, мощность 11 кВт | маш.-ч | 48.21 | 0 | - | - | 0 | 27.62 | учтена
91.19.08-015 | Насосы, производительность 200 м3/ч, напор 25 м, мощность 22 кВт | маш.-ч | 138.27 | 0 | - | - | 0 | 7.26 | учтена
91.19.08-015 | Насосы, производительность 200 м3/ч, напор 25 м, мощность 22 кВт | маш.-ч | 138.27 | 0 | - | - | 0 | 55.25 | учтена
91.19.08-019 | Насосы, производительность 300 м3/ч, напор 30 м, мощность 45 кВт | маш.-ч | 220.38 | 0 | - | - | 0 | 14.85 | учтена
91.19.08-019 | Насосы, производительность 300 м3/ч, напор 30 м, мощность 45 кВт | маш.-ч | 220.38 | 0 | - | - | 0 | 113.01 | учтена
91.19.08-022 | Насосы, производительность 150 м3/ч, напор 100 м, мощность 75 кВт | маш.-ч | 281.76 | 0 | - | - | 0 | 24.75 | учтена
91.19.08-022 | Насосы, производительность 150 м3/ч, напор 100 м, мощность 75 кВт | маш.-ч | 281.76 | 0 | - | - | 0 | 188.35 | учтена
91.19.12-042 | Насосы центробежные многоступенчатые с электроприводом, подача 60 м3/ч, напор 165 м | маш.-ч | 177.73 | 442.63 | 2 | 4-100-020 | 1 | 18.15 | учтена
91.19.12-042 | Насосы центробежные многоступенчатые с электроприводом, подача 60 м3/ч, напор 165 м | маш.-ч | 177.73 | 442.63 | 2 | 4-100-020 | 1 | 138.12 | учтена
91.19.12-044 | Насосы фекальные центробежные, подача 180 м3/ч, напор 28 м | маш.-ч | 91.42 | 442.63 | 2 | 4-100-020 | 1 | 9.9 | учтена
91.19.12-044 | Насосы фекальные центробежные, подача 180 м3/ч, напор 28 м | маш.-ч | 91.42 | 442.63 | 2 | 4-100-020 | 1 | 75.34 | учтена
91.19.12-081 | Мотопомпы бензиновые, производительность 54 м3/ч, высота подъема 26 м, глубина всасывания 8 м | маш.-ч | 54.67 | 0 | - | - | 0 | - | учтена
91.19.12-081 | Мотопомпы бензиновые, производительность 54 м3/ч, высота подъема 26 м, глубина всасывания 8 м | маш.-ч | 54.67 | 0 | - | - | 0 | - | учтена
91.19.12-083 | Мотопомпы бензиновые, производительность 105 м3/ч, высота подъема 26 м, глубина всасывания 8 м | маш.-ч | 161.72 | 0 | - | - | 0 | - | учтена
91.19.12-083 | Мотопомпы бензиновые, производительность 105 м3/ч, высота подъема 26 м, глубина всасывания 8 м | маш.-ч | 161.72 | 0 | - | - | 0 | - | учтена
91.19.12-525 | Станции гидравлические, максимальное давление 150 бар, мощность 10 кВт | маш.-ч | 163.23 | 0 | - | - | 0 | - | учтена
91.19.12-525 | Станции гидравлические, максимальное давление 150 бар, мощность 10 кВт | маш.-ч | 163.23 | 0 | - | - | 0 | - | учтена
91.21.01-015 | Агрегаты смесительно-штукатурные, передвижные, производительность 2 м3/ч | маш.-ч | 43.41 | 544.15 | 4 | 4-100-040 | 1 | 1.79 | учтена
91.21.01-015 | Агрегаты смесительно-штукатурные, передвижные, производительность 2 м3/ч | маш.-ч | 43.41 | 544.15 | 4 | 4-100-040 | 1 | 13.62 | учтена
91.21.01-023 | Аппараты окрасочные безвоздушного распыления с двигателем внутреннего сгорания, производительность до 5 л/мин | маш.-ч | 73.37 | 0 | - | - | 0 | - | учтена
91.21.01-023 | Аппараты окрасочные безвоздушного распыления с двигателем внутреннего сгорания, производительность до 5 л/мин | маш.-ч | 73.37 | 0 | - | - | 0 | - | учтена
91.21.01-514 | Аппараты окрасочные электроприводного безвоздушного распыления, производительность до 5 л/мин | маш.-ч | 17.15 | 0 | - | - | 0 | 0.46 | учтена
91.21.01-514 | Аппараты окрасочные электроприводного безвоздушного распыления, производительность до 5 л/мин | маш.-ч | 17.15 | 0 | - | - | 0 | 3.5 | учтена
91.21.02-502 | Аппараты моечные высокого давления с двигателем внутреннего сгорания, производительность до 8 л/мин, давление 16 МПа | маш.-ч | 67.89 | 0 | - | - | 0 | - | учтена
91.21.02-502 | Аппараты моечные высокого давления с двигателем внутреннего сгорания, производительность до 8 л/мин, давление 16 МПа | маш.-ч | 67.89 | 0 | - | - | 0 | - | учтена
91.21.03-502 | Аппараты пескоструйные при работе от передвижных компрессорных установок, объем до 19 л, расход воздуха 270-700 л/мин | маш.-ч | 1.28 | 0 | - | - | 0 | - | учтена
91.21.03-502 | Аппараты пескоструйные при работе от передвижных компрессорных установок, объем до 19 л, расход воздуха 270-700 л/мин | маш.-ч | 1.28 | 0 | - | - | 0 | - | учтена
91.21.07-011 | Машины мозаично-шлифовальные | маш.-ч | 18.54 | 0 | - | - | 0 | 0.73 | учтена
91.21.07-011 | Машины мозаично-шлифовальные | маш.-ч | 18.54 | 0 | - | - | 0 | 5.56 | учтена
91.21.10-001 | Молотки отбойные пневматические при работе от стационарных компрессорных станций | маш.-ч | 62.93 | 0 | - | - | 0 | - | учтена
91.21.10-001 | Молотки отбойные пневматические при работе от стационарных компрессорных станций | маш.-ч | 62.93 | 0 | - | - | 0 | - | учтена
91.21.10-002 | Молотки отбойные пневматические при работе от передвижных компрессоров | маш.-ч | 3.11 | 0 | - | - | 0 | - | учтена
91.21.10-002 | Молотки отбойные пневматические при работе от передвижных компрессоров | маш.-ч | 3.11 | 0 | - | - | 0 | - | учтена
91.21.11-001 | Мотобуры бензиновые ручные, диаметр бура до 200 мм, мощность двигателя до 1,6 кВт (2,2 л.с.) | маш.-ч | 33.25 | 0 | - | - | 0 | - | учтена
91.21.11-001 | Мотобуры бензиновые ручные, диаметр бура до 200 мм, мощность двигателя до 1,6 кВт (2,2 л.с.) | маш.-ч | 33.25 | 0 | - | - | 0 | - | учтена
91.21.15-001 | Бензорезы, мощность двигателя 3 кВт (4 л.с.) | маш.-ч | 53.17 | 0 | - | - | 0 | - | учтена
91.21.15-001 | Бензорезы, мощность двигателя 3 кВт (4 л.с.) | маш.-ч | 53.17 | 0 | - | - | 0 | - | учтена
91.21.15-508 | Пилы бензиновые отрезные дисковые, мощность до 5 кВт (7 л.с.) | маш.-ч | 75.78 | 0 | - | - | 0 | - | учтена
91.21.15-508 | Пилы бензиновые отрезные дисковые, мощность до 5 кВт (7 л.с.) | маш.-ч | 75.78 | 0 | - | - | 0 | - | учтена
91.21.16-012 | Прессы гидравлические с электроприводом | маш.-ч | 18.85 | 0 | - | - | 0 | 0.25 | учтена
91.21.16-012 | Прессы гидравлические с электроприводом | маш.-ч | 18.85 | 0 | - | - | 0 | 1.9 | учтена
91.21.18-021 | Пушки тепловые, тепловая мощность 26-44 кВт | маш.-ч | 147.24 | 0 | - | - | 0 | 13.2 | учтена
91.21.18-021 | Пушки тепловые, тепловая мощность 26-44 кВт | маш.-ч | 147.24 | 0 | - | - | 0 | 100.45 | учтена
91.21.19-019 | Станки трубогибочные гидравлические ручные для гибки труб наружным диаметром до 60 мм | маш.-ч | 1.91 | 0 | - | - | 0 | - | учтена
91.21.19-019 | Станки трубогибочные гидравлические ручные для гибки труб наружным диаметром до 60 мм | маш.-ч | 1.91 | 0 | - | - | 0 | - | учтена
91.21.19-027 | Станки камнерезные универсальные | маш.-ч | 33.84 | 544.15 | 4 | 4-100-040 | 1 | 0.96 | учтена
91.21.19-027 | Станки камнерезные универсальные | маш.-ч | 33.84 | 544.15 | 4 | 4-100-040 | 1 | 7.31 | учтена
91.21.19-028 | Станки плоско-шлифовальные с крестовым столом и горизонтальным шпинделем высокой точности | маш.-ч | 545.32 | 544.15 | 4 | 4-100-040 | 1 | 1.32 | учтена
91.21.19-028 | Станки плоско-шлифовальные с крестовым столом и горизонтальным шпинделем высокой точности | маш.-ч | 545.32 | 544.15 | 4 | 4-100-040 | 1 | 10.05 | учтена
91.21.19-033 | Станки токарно-винторезные | маш.-ч | 334.04 | 625.36 | 5 | 4-100-050 | 1 | 2.52 | учтена
91.21.19-033 | Станки токарно-винторезные | маш.-ч | 334.04 | 625.36 | 5 | 4-100-050 | 1 | 19.18 | учтена
91.21.19-034 | Станки точильные двусторонние | маш.-ч | 3.05 | 544.15 | 4 | 4-100-040 | 1 | 0.17 | учтена
91.21.19-034 | Станки точильные двусторонние | маш.-ч | 3.05 | 544.15 | 4 | 4-100-040 | 1 | 1.29 | учтена
91.21.19-038 | Станки фрезерные по металлу | маш.-ч | 59 | 625.36 | 5 | 4-100-050 | 1 | 0.5 | учтена
91.21.19-038 | Станки фрезерные по металлу | маш.-ч | 59 | 625.36 | 5 | 4-100-050 | 1 | 3.81 | учтена
91.21.22-131 | Дробилки молотковые | маш.-ч | 176.47 | 544.15 | 4 | 4-100-040 | 1 | 12.49 | учтена
91.21.22-131 | Дробилки молотковые | маш.-ч | 176.47 | 544.15 | 4 | 4-100-040 | 1 | 95.05 | учтена
91.21.22-141 | Железобетоноломы (гидроклинья) с гидравлическим приводом | маш.-ч | 399.74 | 0 | - | - | 0 | 0.73 | учтена
91.21.22-141 | Железобетоноломы (гидроклинья) с гидравлическим приводом | маш.-ч | 399.74 | 0 | - | - | 0 | 5.56 | учтена
91.21.22-186 | Станции штукатурные, производительность до 85 л/мин | маш.-ч | 60.3 | 544.15 | 4 | 4-100-040 | 1 | 1.24 | учтена
91.21.22-186 | Станции штукатурные, производительность до 85 л/мин | маш.-ч | 60.3 | 544.15 | 4 | 4-100-040 | 1 | 9.44 | учтена
91.21.22-188 | Машины затирочные однороторные, мощность 7 кВт (9 л.с.) | маш.-ч | 141.41 | 0 | - | - | 0 | - | учтена
91.21.22-188 | Машины затирочные однороторные, мощность 7 кВт (9 л.с.) | маш.-ч | 141.41 | 0 | - | - | 0 | - | учтена
91.21.22-189 | Машины затирочные двухроторные, мощность 14 кВт (20 л.с.) | маш.-ч | 393.61 | 0 | - | - | 0 | - | учтена
91.21.22-189 | Машины затирочные двухроторные, мощность 14 кВт (20 л.с.) | маш.-ч | 393.61 | 0 | - | - | 0 | - | учтена
91.21.22-437 | Установки передвижные маслоочистительные (центрифуги) | маш.-ч | 272.34 | 0 | - | - | 0 | 11.22 | учтена
91.21.22-437 | Установки передвижные маслоочистительные (центрифуги) | маш.-ч | 272.34 | 0 | - | - | 0 | 85.38 | учтена
91.21.22-540 | Краскопульты электрические, производительность до 0,5 л/мин | маш.-ч | 11.49 | 0 | - | - | 0 | 0.73 | учтена
91.21.22-540 | Краскопульты электрические, производительность до 0,5 л/мин | маш.-ч | 11.49 | 0 | - | - | 0 | 5.56 | учтена
91.21.22-638 | Пылесосы промышленные, мощность до 2000 Вт | маш.-ч | 10.55 | 0 | - | - | 0 | 0.66 | учтена
91.21.22-638 | Пылесосы промышленные, мощность до 2000 Вт | маш.-ч | 10.55 | 0 | - | - | 0 | 5.02 | учтена