## Лист1
ЛОКАЛЬНЫЙ СМЕТНЫЙ РАСЧЕТ (СМЕТА) № ЛС-02-01-01
Пример локального сметного расчета (сметы)_базисно-индексный метод с применением индексов по элементам прямых затрат
(наименование работ и затрат)
Составлен |  | базисно-индексным (цифровые значения условные, точность как на экране) | методом
Основание |  | ведомость объемов работ № ВОР 02-01-01
(проектная и (или) иная техническая документация)
Составлен(а) в текущем (базисном) уровне цен |  |  | II кв. 2024 г. (01.01.2000)
Сметная стоимость |  |  | 41.09 | (1,54) | тыс. руб. | Средства на оплату труда рабочих |  |  | 14.55 | (0,4) | тыс.руб.
в том числе:
| строительных работ |  | 41.09 | (1,54) | тыс.руб. | Нормативные затраты труда рабочих |  |  | 26.2845 |  | чел.-ч
| монтажных работ |  | 0 | (0) | тыс.руб. | Нормативные затраты труда машинистов |  |  | 0.099 |  | чел.-ч
| оборудования |  | 0 | (0) | тыс.руб.
| прочих затрат |  |  |  | тыс.руб.
№ п/п | Обоснование | Наименование работ и затрат | Единица измерения | Количество |  |  | Сметная стоимость в базисном уровне цен (в текущем уровне цен (гр.8) для ресурсов, отсутствующих в ФРСН), руб. |  |  | Индексы | Сметная стоимость в текущем уровне цен, руб.
|  |  |  | на единицу измерения | коэффици-енты | всего с учетом коэффициентов | на единицу измерения | коэффициенты | всего
1 | 2 | 3 | 4 | 5 | 6 | 7 | 8 | 9 | 10 | 11 | 12
Раздел 1. Антикоррозийные работы (содержит пример применения коэффициентов, приведенных в Приложении № 10 к Методике № 421/пр, в соответствии с пунктом 52 Методики № 421/пр в редакции приказа Минстроя России от 30.01.2024 № 55/пр)
1 | ФЕР13-03-002-04 | Огрунтовка металлических поверхностей за один раз: грунтовкой ГФ-021 | 100 м2 | 3 |  | 3
| 421/пр_2020_п.60.1 | Коэффициент к оплате труда, учитывающий отраслевую специфику для объектов обороны и безопасности, особо опасных, технически сложных и уникальных объектов, включая линейные объекты капитального строительства ОТ 1,25; ОТм 1,25
| 421/пр_2020_прил.10_т.1_п.2_гр.3 | Производство работ осуществляется на территории предприятия с наличием в зоне производства работ одного или нескольких из следующих факторов: разветвленной сети транспортных и инженерных коммуникаций; стесненных условий для складирования материалов; действующего технологического оборудования; движения технологического транспорта ОТ 1,15; ЭМ 1,15; ОТм 1,15; ЗТ 1,15; ЗТм 1,15
| 421/пр_2020_прил.10_т.1_п.4_гр.3 | Производство работ осуществляется в охранной зоне действующей воздушной линии электропередачи, вблизи объектов, находящихся под напряжением, внутри объектов капитального строительства, внутренняя проводка в которых не обесточена, если это приведет к ограничению действий рабочих в соответствии с требованиями техники безопасности ОТ 1,2; ЭМ 1,2; ОТм 1,2; ЗТ 1,2; ЗТм 1,2
| 421/пр_2020_прил.10_т.1_п.9_гр.3 | Производство работ на предприятиях, где в силу режима секретности и (или) внутриобъектового режима применяются специальный допуск, специальный пропуск и другие ограничения для рабочих ОТ 1,15; ЭМ 1,15; ОТм 1,15; ЗТ 1,15; ЗТм 1,15
| 421/пр_2020_прил.10_т.2_п.3.1_гр.3 | Производство работ при строительстве шахт, рудников, метрополитенов, тоннелей и других подземных сооружений специального назначения: для работ, выполняемых на поверхности ОТ 1,15; ОТм 1,15
| ФЕР 13, Прил.13.2, п.3.5 | При выполнении работ по защите потолочных поверхностей от коррозии: огрунтовка ОТ 1,1; ЭМ 1,1; ОТм 1,1; М 1,1; ЗТ 1,1; ЗТм 1,1
Результирующие коэффициенты: ОТ (0,15+0,2+0,15+1)*1,15*1,1*1,25=1,73*1,1*1,25=2,37875; ЭМ (0,15+0,2+0,15+1)*1,1=1,65; ОТм (0,15+0,2+0,15+1)*1,15*1,1*1,25=1,73*1,1*1,25=2,37875; М 1,1; ЗТ (0,15+0,2+0,15+1)*1,1=1,65; ЗТм (0,15+0,2+0,15+1)*1,1=1,65
| 1 | ОТ |  |  |  |  | 56.55 | 2.3788 | 403.55 | 36.05 | 14547.98
| 2 | ЭМ |  |  |  |  | 9.22 | 1.65 | 45.64
| 3 | в т.ч. ОТм |  |  |  |  | 0.22 | 1.65 | 1.09 | 36.05 | 39.29
| 4 | М |  |  |  |  | 152.04 | 1.1 | 501.73
|  | ЗТ | чел.-ч | 5.31 | 1.65 | 26.2845
|  | ЗТм | чел.-ч | 0.02 | 1.65 | 0.099
|  | Итого по расценке |  |  |  |  | 217.81 |  | 950.92
1.1 | 421/пр_2020_прил.10_т.2_п.3.1_гр.3 | Доплаты к оплате труда машинистов | 100 м2 | 3 |  | 3 |  |  | 0.48 |  | 17.3
| 2 | ЭМ | [6 empty] | 0.48
| 3 | в т.ч. ОТм |  |  |  |  | 0.22 | 0.72875 | 0.48 | 36.05 | 17.3
|  | ФОТ | [6 empty] | 405.12 |  | 14604.57
| Пр/812-013.0-1 | НР Защита строительных конструкций и оборудования от коррозии | % | 94 |  | 94 |  |  | 380.81 |  | 13728.3
| Пр/774-013.0 | СП Защита строительных конструкций и оборудования от коррозии | % | 51 |  | 51 |  |  | 206.61 |  | 7448.33
|  | Всего по позиции | [6 empty] | 1538.34
|  | Итого прямые затраты по Разделу 1. Антикоррозийные работы | [6 empty] | 951.4
в том числе
|  | оплата труда (ОТ) | [6 empty] | 403.55 |  | 14547.98
|  | эксплуатация машин и механизмов | [6 empty] | 46.12
в том числе
|  | эксплуатация машин и механизмов без учета доплат к оплате труда машинистов | [6 empty] | 45.64
в том числе
|  | оплата труда машинистов (ОТм) | [6 empty] | 1.09 |  | 39.29
|  | доплаты к оплате труда машинистов | [6 empty] | 0.48 |  | 17.3
|  | материальные ресурсы | [6 empty] | 501.73
в том числе
|  | материальные ресурсы без учета дополнительной перевозки | [6 empty] | 501.73
дополнительная перевозка материальных ресурсов
перевозка
|  | Итого ФОТ | [6 empty] | 405.12 |  | 14604.57
|  | Итого накладные расходы | [6 empty] | 380.81 |  | 13728.3
|  | Итого сметная прибыль | [6 empty] | 206.61 |  | 7448.33
Итого оборудование
в том числе
оборудование без учета дополнительной перевозки
дополнительная перевозка оборудования
Итого прочие затраты
|  | Итого по разделу 1. Антикоррозийные работы | [6 empty] | 1538.82
в том числе
материальные ресурсы, отсутствующие в ФРСН
оборудование, отсутствующее в ФРСН
ИТОГИ ПО СМЕТЕ
|  | ВСЕГО строительные работы | [6 empty] | 1538.82 |  | 41087.97
в том числе
|  | прямые затраты | [6 empty] | 951.4 |  | 19911.34
в том числе
|  | оплата труда (ОТ) | [6 empty] | 403.55 |  | 14547.98
|  | эксплуатация машин и механизмов | [6 empty] | 46.12 |  | 586.89
в том числе
|  | эксплуатация машин и механизмов без учета доплат к оплате труда машинистов | [6 empty] | 45.64 | 12.48 | 569.59
в том числе
|  | оплата труда машинистов (ОТм) | [6 empty] | 1.09 |  | 39.29
|  | доплаты к оплате труда машинистов | [6 empty] | 0.48 |  | 17.3
|  | материальные ресурсы | [6 empty] | 501.73 |  | 4776.47
в том числе
|  | материальные ресурсы без учета дополнительной перевозки | [6 empty] | 501.73 | 9.52 | 4776.47
дополнительная перевозка материальных ресурсов
перевозка
|  | ФОТ(справочно) | [6 empty] | 405.12 |  | 14604.57
|  | накладные расходы | [6 empty] | 380.81 |  | 13728.3
|  | сметная прибыль | [6 empty] | 206.61 |  | 7448.33
ВСЕГО монтажные работы
в том числе
прямые затраты
в том числе
оплата труда (ОТ)
эксплуатация машин и механизмов
в том числе
эксплуатация машин и механизмов без учета доплат к оплате труда машинистов
в том числе
оплата труда машинистов (ОТм)
доплаты к оплате труда машинистов
материальные ресурсы
в том числе
материальные ресурсы без учета дополнительной перевозки
дополнительная перевозка материальных ресурсов
перевозка
ФОТ(справочно)
накладные расходы
сметная прибыль
ВСЕГО оборудование
в том числе
оборудование без учета дополнительной перевозки
дополнительная перевозка оборудования
ВСЕГО прочие затраты
в том числе
прочие затраты
прочие работы
в том числе
прямые затраты
в том числе
оплата труда (ОТ)
эксплуатация машин и механизмов
в том числе
эксплуатация машин и механизмов без учета доплат к оплате труда машинистов
в том числе
оплата труда машинистов (ОТм)
доплаты к оплате труда машинистов
материальные ресурсы
в том числе
материальные ресурсы без учета дополнительной перевозки
дополнительная перевозка материальных ресурсов
перевозка
ФОТ(справочно)
накладные расходы
сметная прибыль
|  | ВСЕГО ПО СМЕТЕ | [6 empty] | 1538.82 |  | 41087.97
|  | Всего прямые затраты | [6 empty] | 951.4 |  | 19911.34
в том числе
|  | оплата труда (ОТ) | [6 empty] | 403.55 |  | 14547.98
|  | эксплуатация машин и механизмов | [6 empty] | 46.12 |  | 586.89
в том числе
|  | эксплуатация машин и механизмов без учета доплат к оплате труда машинистов | [6 empty] | 45.64 |  | 569.59
в том числе
|  | оплата труда машинистов (ОТм) | [6 empty] | 1.09 |  | 39.29
|  | доплаты к оплате труда машинистов | [6 empty] | 0.48 |  | 17.3
|  | материальные ресурсы | [6 empty] | 501.73 |  | 4776.47
в том числе
|  | материальные ресурсы без учета дополнительной перевозки | [6 empty] | 501.73 |  | 4776.47
дополнительная перевозка материальных ресурсов
перевозка
|  | Всего ФОТ(справочно) | [6 empty] | 405.12 |  | 14604.57
|  | Всего накладные расходы | [6 empty] | 380.81 |  | 13728.3
|  | Всего сметная прибыль | [6 empty] | 206.61 |  | 7448.33
Всего оборудование
в том числе
оборудование без учета дополнительной перевозки
дополнительная перевозка оборудования
Всего прочие затраты
Справочно
материальные ресурсы, отсутствующие в ФРСН
оборудование, отсутствующее в ФРСН
|  | затраты труда рабочих |  |  |  | 26.2845
|  | затраты труда машинистов |  |  |  | 0.099
Составил
Проверил