## Пример ЛС РИМ для ФГИС ЦС
Составлен(а) в текущем (базисном) уровне цен |  |  | II кв. 2024 (цифровые значения условные, точность как на экране)
Сметная стоимость |  |  | 26370.84 | тыс. руб. |  | Средства на оплату труда рабочих |  |  |  | 8430.51 | тыс. руб.
| в том числе: |  |  |  |  | Средства на оплату труда машинистов |  |  |  | 63.42 | тыс. руб.
| строительных работ |  | 26370.84 | тыс. руб. |  | Нормативные затраты труда рабочих |  |  | 7187.4745 |  | чел.-ч
| монтажных работ |  | 0 | тыс. руб. |  | Нормативные затраты труда машинистов |  |  | 77.9103 |  | чел.-ч
| оборудования |  | 0 | тыс. руб.
| прочих затрат |  | 0 | тыс. руб.
№ п/п | Обоснование | Наименование работ и затрат | Единица измерения | Количество |  |  | Сметная стоимость, руб.
|  |  |  | на единицу | коэффици-енты | всего с учетом коэффициентов | на единицу измерения в базисном уровне цен | индекс | на единицу измерения в текущем уровне цен | коэффици-енты | всего в текущем уровне цен
1 | 2 | 3 | 4 | 5 | 6 | 7 | 8 | 9 | 10 | 11 | 12
Раздел 1. Полы (содержит примеры применения коэффициентов, приведенных в Приложении № 10 к Методике № 421/пр, в соответствии с пунктом 52 Методики № 421/пр в редакции приказа Минстроя России от 30.01.2024 № 55/пр)
1 | ГЭСН11-01-041-01 | Установка плинтусов из мраморных плит | м2 | 589.64 |  | 589.64
| 421/пр_2020_п.60.1 | Коэффициент к оплате труда, учитывающий отраслевую специфику для объектов обороны и безопасности, особо опасных, технически сложных и уникальных объектов, включая линейные объекты капитального строительства ОТ 1,25; ОТм 1,25
| 421/пр_2020_прил.10_т.1_п.4_гр.3 | Производство работ осуществляется в охранной зоне действующей воздушной линии электропередачи, вблизи объектов, находящихся под напряжением, внутри объектов капитального строительства, внутренняя проводка в которых не обесточена, если это приведет к ограничению действий рабочих в соответствии с требованиями техники безопасности ЗТ 1,2, ЭМ 1,2, ЗТм 1,2
| 421/пр_2020_прил.10_т.1_п.9_гр.3 | Производство работ на предприятиях, где в силу режима секретности и (или) внутриобъектового режима применяются специальный допуск, специальный пропуск и другие ограничения для рабочих ЗТ 1,15, ЭМ 1,15, ЗТм 1,15
| 421/пр_2020_прил.10_т.2_п.3.3_гр.3 | Производство работ при строительстве шахт, рудников, метрополитенов, тоннелей и других подземных сооружений специального назначения: для работ, выполняемых в подземных условиях ОТ 1,68, ОТм 1,68
Результирующие коэффициенты: ОТ 1,25*1,68=2,1; ЗТ 0,2+0,15+1 = 1,35; ЭМ 0,2+0,15+1 = 1,35; ОТм 1,25*1,68=2,1; ЗТм 0,2+0,15+1 = 1,35
| 1 | ОТ (ЗТ) | чел.-ч |  |  | 6869.6008 |  |  |  |  | 8096106.22
| 1-100-49 | Средний разряд работы 4,9 | чел.-ч | 8.63 | 1.35 | 6869.6008 |  |  | 561.21 | 2.1 | 8096106.22
| 2 | ЭМ | [8 empty] | 5195.66
|  | ОТм (ЗТм) | чел.-ч |  |  | 23.8804 |  |  |  |  | 23113.29
| 91.06.06-048 | Подъемники одномачтовые, грузоподъемность до 500 кг, высота подъема 45 м | маш.-ч | 0.02 | 1.35 | 15.9203 | 37.32 | 1.37 | 51.13 |  | 814
| 4-100-030 | ОТм (ЗТм) Средний разряд машинистов 3,0 | чел.-ч | 0.02 | 1.35 | 15.9203 |  |  | 442.31 | 2.1 | 14787.57
| 91.14.02-001 | Автомобили бортовые, грузоподъемность до 5 т | маш.-ч | 0.01 | 1.35 | 7.9601 |  |  | 550.45 |  | 4381.66
| 4-100-040 | ОТм (ЗТм) Средний разряд машинистов 4,0 | чел.-ч | 0.01 | 1.35 | 7.9601 |  |  | 498.06 | 2.1 | 8325.72
| 4 | М | [8 empty] | 62432.56
| 04.3.01.09-0016 | Раствор готовый кладочный, цементный, М200 | м3 | 0.025 |  | 14.741 | 4033.62 | 1.05 | 4235.3 |  | 62432.56
| 13.1.02.01 | Плиты мраморные | м2 | 1 |  | 589.64
|  | Итого прямые затраты | [8 empty] | 8186847.73
1.1 | 13.1.02.01-1005 | Плита мраморная облицовочная полированная (шлифованная), месторождение Кибик-Кордонское - Саянское, размеры 300х300 (300х600, 400х600) мм, толщина 20 мм | м2 | 1 |  | 589.64 | 2907.42 | 1.43 | 4157.61 |  | 2451493.16
|  | ФОТ | [8 empty] | 8119219.51
| Пр/812-011.0-1 | НР Полы | % | 112 |  | 112 |  |  |  |  | 9093525.85
| Пр/774-011.0 | СП Полы | % | 65 |  | 65 |  |  |  |  | 5277492.68
|  | Всего по позиции | [6 empty] | 42414.62 |  | 25009359.42
2 | ГЭСН11-01-024-01 | Устройство покрытий толщиной 10 мм из полимерраствора на основе смолы ФАЭД-8 | 100 м2 | 2.87 |  | 2.87
| 421/пр_2020_прил.10_т.1_п.4_гр.3 | Производство работ осуществляется в охранной зоне действующей воздушной линии электропередачи, вблизи объектов, находящихся под напряжением, внутри объектов капитального строительства, внутренняя проводка в которых не обесточена, если это приведет к ограничению действий рабочих в соответствии с требованиями техники безопасности ЗТ 1,2, ЭМ 1,2, ЗТм 1,2
| 421/пр_2020_прил.10_т.1_п.9_гр.3 | Производство работ на предприятиях, где в силу режима секретности и (или) внутриобъектового режима применяются специальный допуск, специальный пропуск и другие ограничения для рабочих ЗТ 1,15, ЭМ 1,15, ЗТм 1,15
| 421/пр_2020_прил.10_т.2_п.3.3_гр.3 | Производство работ при строительстве шахт, рудников, метрополитенов, тоннелей и других подземных сооружений специального назначения: для работ, выполняемых в подземных условиях ОТ 1,68, ОТм 1,68
| ГЭСН 11, прил.11.1, п.3.2 | Устройство покрытий толщиной 5 мм из полимерраствора ЗТ 0,75, ЭМ 0,5, ЗТм 0,5, М 0,56
Результирующие коэффициенты: ОТ 1,68; ЗТ (0,2+0,15+1)*0,75=1,0125; ЭМ (0,2+0,15+1)*0,5=0,675; ОТм 1,68; ЗТм (0,2+0,15+1)*0,5=0,675; М 0,56
| 1 | ОТ (ЗТ) | чел.-ч |  |  | 317.8737 |  |  |  |  | 334402.84
| 1-100-56 | Средний разряд работы 5,6 | чел.-ч | 109.39 | 1.0125 | 317.8737 |  |  | 626.19 | 1.68 | 334402.84
| 2 | ЭМ | [8 empty] | 1133.81
|  | ОТм (ЗТм) | чел.-ч |  |  | 54.0299 |  |  |  |  | 40306.44
| 91.06.06-048 | Подъемники одномачтовые, грузоподъемность до 500 кг, высота подъема 45 м | маш.-ч | 0.62 | 0.675 | 1.2011 | 37.32 | 1.38 | 51.5 |  | 61.86
| 4-100-030 | ОТм (ЗТм) Средний разряд машинистов 3,0 | чел.-ч | 0.62 | 0.675 | 1.2011 |  |  | 442.31 | 1.68 | 892.51
| 91.07.08-024 | Растворосмесители передвижные, объем барабана 65 л | маш.-ч | 26.4 | 0.675 | 51.1434 | 2.31 | 1.22 | 2.82 |  | 144.22
| 4-100-030 | ОТм (ЗТм) Средний разряд машинистов 3,0 | чел.-ч | 26.4 | 0.675 | 51.1434 |  |  | 442.31 | 1.68 | 38003.68
| 91.14.02-001 | Автомобили бортовые, грузоподъемность до 5 т | маш.-ч | 0.87 | 0.675 | 1.6854 |  |  | 550.45 |  | 927.73
| 4-100-040 | ОТм (ЗТм) Средний разряд машинистов 4,0 | чел.-ч | 0.87 | 0.675 | 1.6854 |  |  | 498.06 | 1.68 | 1410.25
| 4 | М | [8 empty] | 322403.29
| 01.1.02.10-1022 | Хризотил (асбест хризотиловый), группа 6К, марки 6К-45, 6К-30, 6К-20, 6К-5 | т | 0.087 | 0.56 | 0.13983 | 21588.35 | 1.09 | 23531.3 |  | 3290.3
| 01.3.01.07-0006 | Спирт фуриловый | т | 0.052 | 0.56 | 0.083574 | 252100.02 | 1.16 | 292436.02 |  | 24440.16
| 01.3.05.10-0001 | Графит измельченный | т | 0.683 | 0.56 | 1.0977 | 58958.04 | 1.16 | 68391.33 |  | 75074.37
| 01.7.14.04-0011 | Полиэтиленполиамин технический | т | 0.116 | 0.56 | 0.18644 | 523964.79 | 1.14 | 597319.86 |  | 111361.45
| 02.3.01.07-0011 | Порошок кварцевый | т | 0.683 | 0.56 | 1.0977 | 4153.74 | 1.14 | 4735.26 |  | 5197.98
| 10.2.02.08-0001 | Проволока медная, круглая, мягкая, электротехническая, диаметр 1,0-3,0 мм и выше | т | 0.002 | 0.56 | 0.0032144 |  |  | 1092095.37 |  | 3510.43
| 14.2.04.03-0015 | Смола эпоксидная ЭД-20 | т | 0.062 | 0.56 | 0.099646 |  |  | 290981.4 |  | 28995.25
| 14.2.04.04-0306 | Смола фурано-эпоксидная | кг | 522 | 0.56 | 838.9584 |  |  | 81.24 |  | 68156.98
| 14.5.09.01-0001 | Ацетон технический, сорт I | кг | 19 | 0.56 | 30.5368 |  |  | 77.82 |  | 2376.37
|  | Итого прямые затраты | [8 empty] | 698246.38
|  | ФОТ | [8 empty] | 374709.28
| Пр/812-011.0-1 | НР Полы | % | 112 |  | 112 |  |  |  |  | 419674.39
| Пр/774-011.0 | СП Полы | % | 65 |  | 65 |  |  |  |  | 243561.03
|  | Всего по позиции | [6 empty] | 474383.9 |  | 1361481.8
|  | Итого прямые затраты по разделу 1. Полы | [8 empty] | 11336587.27
в том числе
|  | оплата труда (ОТ) | [8 empty] | 8430509.06
|  | эксплуатация машин и механизмов | [8 empty] | 6329.47
|  | оплата труда машинистов (ОТм) | [8 empty] | 63419.73
|  | материальные ресурсы | [8 empty] | 2836329.01
перевозка
|  | Итого ФОТ | [8 empty] | 8493928.79
|  | Итого накладные расходы | [8 empty] | 9513200.24
|  | Итого сметная прибыль | [8 empty] | 5521053.71
Итого оборудование
Итого прочие затраты
|  | Итого по разделу 1. Полы | [8 empty] | 26370841.22
Справочно
материальные ресурсы, отсутствующие в ФРСН
оборудование, отсутствующее в ФРСН
|  | затраты труда рабочих |  |  |  | 7187.4745
|  | затраты труда машинистов |  |  |  | 77.9103
|  | ВСЕГО строительные работы | [8 empty] | 26370841.22
в том числе
|  | всего прямые затраты | [8 empty] | 11336587.27
в том числе
|  | оплата труда (ОТ) | [8 empty] | 8430509.06
|  | эксплуатация машин и механизмов | [8 empty] | 6329.47
|  | оплата труда машинистов (ОТм) | [8 empty] | 63419.73
|  | материальные ресурсы | [8 empty] | 2836329.01
перевозка
|  | всего ФОТ | [8 empty] | 8493928.79
|  | всего накладные расходы | [8 empty] | 9513200.24
|  | всего сметная прибыль | [8 empty] | 5521053.71
ВСЕГО монтажных работ
в том числе
всего прямые затраты
в том числе
оплата труда (ОТ)
эксплуатация машин и механизмов
оплата труда машинистов (ОТм)
материальные ресурсы
перевозка
всего ФОТ
всего накладные расходы
всего сметная прибыль
ВСЕГО оборудование
ВСЕГО прочие затраты
в том числе
прочие затраты
прочие работы
в том числе
прямые затраты
в том числе
оплата труда (ОТ)
эксплуатация машин и механизмов
оплата труда машинистов (ОТм)
материальные ресурсы
перевозка
всего ФОТ
всего накладные расходы
всего сметная прибыль
|  | ВСЕГО по смете | [8 empty] | 26370841.22
в том числе
|  | Всего прямые затраты | [8 empty] | 11336587.27
в том числе
|  | оплата труда (ОТ) | [8 empty] | 8430509.06
|  | эксплуатация машин и механизмов | [8 empty] | 6329.47
|  | оплата труда машинистов (ОТм) | [8 empty] | 63419.73
|  | материальные ресурсы | [8 empty] | 2836329.01
перевозка
|  | Всего ФОТ | [8 empty] | 8493928.79
|  | Всего накладные расходы | [8 empty] | 9513200.24
|  | Всего сметная прибыль | [8 empty] | 5521053.71
Всего оборудование
Всего прочие затраты
Справочно
материальные ресурсы, отсутствующие в ФРСН
оборудование, отсутствующие в ФРСН
|  | затраты труда рабочих |  |  |  | 7187.4745
|  | затраты труда машинистов |  |  |  | 77.9103