## Пример ЛСР на ПНР для ФГИС ЦС
Наименование зоны субъекта Российской Федерации |  |  |  |  | ХХХХХХХ
Объект капитального строительства
(наименование стройки)
Пусконаладочные работы. Пункт управления обеспечения транспортной безопасности.
(наименование объекта капитального строительства)
ЛОКАЛЬНЫЙ СМЕТНЫЙ РАСЧЕТ (СМЕТА) № ЛСР-09-01-01
Пример оформления локального сметного расчета (сметы) на пусконаладочные работы с применением ресурсно-индексного метода
(наименование работ и затрат)
Составлен | ресурсно-индексным |  |  | методом
Основание | ХХХХХ
(проектная и (или) иная техническая документация)
Составлен(а) в текущем (базисном) уровне цен |  | I кв. 2025 г. (цифры условные)
Сметная стоимость |  | 1094.49 |  | тыс. руб. |  | Средства на оплату труда рабочих |  |  | 521.18 |  | тыс. руб.
| в том числе: |  |  |  |  | Средства на оплату труда машинистов |  |  | 0 |  | тыс. руб.
| строительных работ | 0 |  | тыс. руб. |  | Нормативные затраты труда рабочих |  |  | 724.94 |  | чел.-ч.
| монтажных работ | 0 |  | тыс. руб. |  | Нормативные затраты труда машинистов |  |  | 0 |  | чел.-ч.
| оборудования | 0 |  | тыс. руб.
| прочих затрат | 1094.49 |  | тыс. руб.
№ п/п | Обоснование | Наименование работ и затрат | Единица измерения | Количество |  |  | Сметная стоимость, руб.
|  |  |  | на единицу измерения | коэффициенты | всего с учетом коэффициентов | на единицу измерения в базисном уровне цен | индекс | на единицу измерения в текущем уровне цен | коэффициенты | всего в текущем уровне цен
1 | 2 | 3 | 4 | 5 | 6 | 7 | 8 | 9 | 10 | 11 | 12
Раздел 1. ХХХХХ
1 | ГЭСНп 03-01-002-01 | Вентилятор осевой с входными элементами сети, установленный в воздуховоде, шахте, проеме или крышечного типа: № 4-8 | шт | 11 |  | 11
| 1 | ОТ (ЗТ) | чел.-ч |  |  | 39.6 |  |  |  |  | 26733.93
| 2-100-06 | Рабочий 6 разряда | чел.-ч | 0.36 |  | 3.96 |  |  | 668.23 |  | 2646.19
| 3-100-01 | Техник I категории | чел.-ч | 1.08 |  | 11.88 |  |  | 527.16 |  | 6262.66
| 3-200-01 | Инженер I категории | чел.-ч | 0.9 |  | 9.9 |  |  | 798.17 |  | 7901.88
| 3-200-03 | Инженер III категории | чел.-ч | 0.9 |  | 9.9 |  |  | 653.38 |  | 6468.46
| 3-300-01 | Ведущий инженер | чел.-ч | 0.36 |  | 3.96 |  |  | 872.41 |  | 3454.74
|  | Итого прямые затраты | [8 empty] | 26733.93
|  | ФОТ | [8 empty] | 26733.93
| Пр/812-083.0-1 | НР | % | 74 |  | 74 |  |  |  |  | 19783.11
| Пр/774-083.0 | СП | % | 36 |  | 36 |  |  |  |  | 9624.21
|  | Всего по позиции | [6 empty] | 5103.75 |  | 56141.25
2 | ГЭСНп 03-01-004-01 | Установка теплообменная с количеством нагревателей: 1 | установка | 3 |  | 3
| 1 | ОТ (ЗТ) | чел.-ч |  |  | 8.64 |  |  |  |  | 5835.78
| 2-100-06 | Рабочий 6 разряда | чел.-ч | 0.29 |  | 0.87 |  |  | 668.23 |  | 581.36
| 3-100-01 | Техник I категории | чел.-ч | 0.86 |  | 2.58 |  |  | 527.16 |  | 1360.07
| 3-200-01 | Инженер I категории | чел.-ч | 0.72 |  | 2.16 |  |  | 798.17 |  | 1724.05
| 3-200-03 | Инженер III категории | чел.-ч | 0.72 |  | 2.16 |  |  | 653.38 |  | 1411.3
| 3-300-01 | Ведущий инженер | чел.-ч | 0.29 |  | 0.87 |  |  | 872.41 |  | 759
|  | Итого прямые затраты | [8 empty] | 5835.78
|  | ФОТ | [8 empty] | 5835.78
| Пр/812-083.0-1 | НР | % | 74 |  | 74 |  |  |  |  | 4318.48
| Пр/774-083.0 | СП | % | 36 |  | 36 |  |  |  |  | 2100.88
|  | Всего по позиции | [6 empty] | 4085.0467 |  | 12255.14
3 | ГЭСНп 03-01-011-01 | Регулировочно-запорное устройство: клапан воздушный проходной с электрическим, пневматическим приводом | шт | 3 |  | 3
| 1 | ОТ (ЗТ) | чел.-ч |  |  | 3.27 |  |  |  |  | 2284.36
| 2-100-06 | Рабочий 6 разряда | чел.-ч | 0.32 |  | 0.96 |  |  | 668.23 |  | 641.5
| 3-100-01 | Техник I категории | чел.-ч | 0.22 |  | 0.66 |  |  | 527.16 |  | 347.93
| 3-200-01 | Инженер I категории | чел.-ч | 0.22 |  | 0.66 |  |  | 798.17 |  | 526.79
| 3-200-02 | Инженер II категории | чел.-ч | 0.22 |  | 0.66 |  |  | 727.63 |  | 480.24
| 3-300-01 | Ведущий инженер | чел.-ч | 0.11 |  | 0.33 |  |  | 872.41 |  | 287.9
|  | Итого прямые затраты | [8 empty] | 2284.36
|  | ФОТ | [8 empty] | 2284.36
| Пр/812-083.0-1 | НР | % | 74 |  | 74 |  |  |  |  | 1690.43
| Пр/774-083.0 | СП | % | 36 |  | 36 |  |  |  |  | 822.37
|  | Всего по позиции | [6 empty] | 1599.0533 |  | 4797.16
4 | ГЭСНп 03-01-011-05 | Регулировочно-запорное устройство: клапан обратный | шт | 6 |  | 6
| 1 | ОТ (ЗТ) | чел.-ч |  |  | 12 |  |  |  |  | 8379.62
| 2-100-06 | Рабочий 6 разряда | чел.-ч | 0.6 |  | 3.6 |  |  | 668.23 |  | 2405.63
| 3-100-01 | Техник I категории | чел.-ч | 0.4 |  | 2.4 |  |  | 527.16 |  | 1265.18
| 3-200-01 | Инженер I категории | чел.-ч | 0.4 |  | 2.4 |  |  | 798.17 |  | 1915.61
| 3-200-02 | Инженер II категории | чел.-ч | 0.4 |  | 2.4 |  |  | 727.63 |  | 1746.31
| 3-300-01 | Ведущий инженер | чел.-ч | 0.2 |  | 1.2 |  |  | 872.41 |  | 1046.89
|  | Итого прямые затраты | [8 empty] | 8379.62
|  | ФОТ | [8 empty] | 8379.62
| Пр/812-083.0-1 | НР | % | 74 |  | 74 |  |  |  |  | 6200.92
| Пр/774-083.0 | СП | % | 36 |  | 36 |  |  |  |  | 3016.66
|  | Всего по позиции | [6 empty] | 2932.8667 |  | 17597.2
5 | ГЭСНп 03-01-011-03 | Регулировочно-запорное устройство: регулятор расхода воздуха | шт | 26 |  | 26
| 1 | ОТ (ЗТ) | чел.-ч |  |  | 161.2 |  |  |  |  | 112566.28
| 2-100-06 | Рабочий 6 разряда | чел.-ч | 1.86 |  | 48.36 |  |  | 668.23 |  | 32315.6
| 3-100-01 | Техник I категории | чел.-ч | 1.24 |  | 32.24 |  |  | 527.16 |  | 16995.64
| 3-200-01 | Инженер I категории | чел.-ч | 1.24 |  | 32.24 |  |  | 798.17 |  | 25733
| 3-200-02 | Инженер II категории | чел.-ч | 1.24 |  | 32.24 |  |  | 727.63 |  | 23458.79
| 3-300-01 | Ведущий инженер | чел.-ч | 0.62 |  | 16.12 |  |  | 872.41 |  | 14063.25
|  | Итого прямые затраты | [8 empty] | 112566.28
|  | ФОТ | [8 empty] | 112566.28
| Пр/812-083.0-1 | НР | % | 74 |  | 74 |  |  |  |  | 83299.05
| Пр/774-083.0 | СП | % | 36 |  | 36 |  |  |  |  | 40523.86
|  | Всего по позиции | [6 empty] | 9091.8919 |  | 236389.19
6 | ГЭСНп 03-01-022-01 | Сеть систем вентиляции и кондиционирования воздуха при количестве сечений: до 5 | сеть | 11 |  | 11
| 1 | ОТ (ЗТ) | чел.-ч |  |  | 79.2 |  |  |  |  | 55305.51
| 2-100-06 | Рабочий 6 разряда | чел.-ч | 2.16 |  | 23.76 |  |  | 668.23 |  | 15877.14
| 3-100-01 | Техник I категории | чел.-ч | 1.44 |  | 15.84 |  |  | 527.16 |  | 8350.21
| 3-200-01 | Инженер I категории | чел.-ч | 1.44 |  | 15.84 |  |  | 798.17 |  | 12643.01
| 3-200-02 | Инженер II категории | чел.-ч | 1.44 |  | 15.84 |  |  | 727.63 |  | 11525.66
| 3-300-01 | Ведущий инженер | чел.-ч | 0.72 |  | 7.92 |  |  | 872.41 |  | 6909.49
|  | Итого прямые затраты | [8 empty] | 55305.51
|  | ФОТ | [8 empty] | 55305.51
| Пр/812-083.0-1 | НР | % | 74 |  | 74 |  |  |  |  | 40926.08
| Пр/774-083.0 | СП | % | 36 |  | 36 |  |  |  |  | 19909.98
|  | Всего по позиции | [6 empty] | 10558.3245 |  | 116141.57
7 | ГЭСНп 03-01-060-02 | Система кондиционирования воздуха центральная с номинальной подачей по воздуху: до 10 тыс. м3/ч, при количестве однотипных установок в машинном зале до 5 | установка | 1 |  | 1
| 1 | ОТ (ЗТ) | чел.-ч |  |  | 27.36 |  |  |  |  | 19106.27
| 2-100-06 | Рабочий 6 разряда | чел.-ч | 8.21 |  | 8.21 |  |  | 668.23 |  | 5486.17
| 3-100-01 | Техник I категории | чел.-ч | 5.47 |  | 5.47 |  |  | 527.16 |  | 2883.57
| 3-200-01 | Инженер I категории | чел.-ч | 5.47 |  | 5.47 |  |  | 798.17 |  | 4365.99
| 3-200-02 | Инженер II категории | чел.-ч | 5.47 |  | 5.47 |  |  | 727.63 |  | 3980.14
| 3-300-01 | Ведущий инженер | чел.-ч | 2.74 |  | 2.74 |  |  | 872.41 |  | 2390.4
|  | Итого прямые затраты | [8 empty] | 19106.27
|  | ФОТ | [8 empty] | 19106.27
| Пр/812-083.0-1 | НР | % | 74 |  | 74 |  |  |  |  | 14138.64
| Пр/774-083.0 | СП | % | 36 |  | 36 |  |  |  |  | 6878.26
|  | Всего по позиции | [6 empty] | 40123.17 |  | 40123.17
8 | ГЭСНп 03-01-065-01 | Узел технологический регулирования или защиты по параметрам температуры, относительной влажности, давления или расхода | узел | 1 |  | 1
| 1 | ОТ (ЗТ) | чел.-ч |  |  | 10.54 |  |  |  |  | 7359.39
| 2-100-06 | Рабочий 6 разряда | чел.-ч | 3.16 |  | 3.16 |  |  | 668.23 |  | 2111.61
| 3-100-01 | Техник I категории | чел.-ч | 2.11 |  | 2.11 |  |  | 527.16 |  | 1112.31
| 3-200-01 | Инженер I категории | чел.-ч | 2.11 |  | 2.11 |  |  | 798.17 |  | 1684.14
| 3-200-02 | Инженер II категории | чел.-ч | 2.11 |  | 2.11 |  |  | 727.63 |  | 1535.3
| 3-300-01 | Ведущий инженер | чел.-ч | 1.05 |  | 1.05 |  |  | 872.41 |  | 916.03
|  | Итого прямые затраты | [8 empty] | 7359.39
|  | ФОТ | [8 empty] | 7359.39
| Пр/812-083.0-1 | НР | % | 74 |  | 74 |  |  |  |  | 5445.95
| Пр/774-083.0 | СП | % | 36 |  | 36 |  |  |  |  | 2649.38
|  | Всего по позиции | [6 empty] | 15454.72 |  | 15454.72
9 | ГЭСНп 01-13-021-03 | Технологический комплекс, включающий агрегаты, связанные между собой непрерывным регулированием технологических параметров и взаимоконтролем режимов работы, в количестве: до 20 шт. | компл | 1 |  | 1
| 1 | ОТ (ЗТ) | чел.-ч |  |  | 383.13 |  |  |  |  | 283613.81
| 3-200-01 | Инженер I категории | чел.-ч | 229.88 |  | 229.88 |  |  | 798.17 |  | 183483.32
| 3-200-03 | Инженер III категории | чел.-ч | 153.25 |  | 153.25 |  |  | 653.38 |  | 100130.49
|  | Итого прямые затраты | [8 empty] | 283613.81
|  | ФОТ | [8 empty] | 283613.81
| Пр/812-083.0-1 | НР | % | 74 |  | 74 |  |  |  |  | 209874.22
| Пр/774-083.0 | СП | % | 36 |  | 36 |  |  |  |  | 102100.97
|  | Всего по позиции | [6 empty] | 595589 |  | 595589
|  | Итого прямые затраты по разделу 1. ХХХХХ | [8 empty] | 521184.95
в том числе
|  | оплата труда (ОТ) | [8 empty] | 521184.95
эксплуатация машин и механизмов
оплата труда машинистов (ОТм)
материальные ресурсы
перевозка
|  | Итого ФОТ | [8 empty] | 521184.95
|  | Итого накладные расходы | [8 empty] | 385676.88
|  | Итого сметная прибыль | [8 empty] | 187626.57
Итого оборудование
Итого прочие затраты
|  | Итого по разделу 1. ХХХХХ | [8 empty] | 1094488.4
Справочно
материальные ресурсы, отсутствующие в ФРСН
оборудование, отсутствующие в ФРСН
|  | затраты труда рабочих |  |  |  | 724.94
затраты труда машинистов
ИТОГИ ПО СМЕТЕ
ВСЕГО строительные работы
в том числе
всего прямые затраты
в том числе
оплата труда (ОТ)
эксплуатация машин и механизмов
оплата труда машинистов (ОТм)
материальные ресурсы
перевозка
всего ФОТ
всего накладные расходы
всего сметная прибыль
ВСЕГО монтажные работы
в том числе
всего прямые затраты
в том числе
оплата труда (ОТ)
эксплуатация машин и механизмов
оплата труда машинистов (ОТм)
материальные ресурсы
перевозка
всего ФОТ
всего накладные расходы
всего сметная прибыль
ВСЕГО оборудование
|  | ВСЕГО прочие затраты | [8 empty] | 1094488.4
в том числе
прочие затраты
|  | прочие работы | [8 empty] | 1094488.4
в том числе
|  | всего прямые затраты | [8 empty] | 521184.95
в том числе
|  | оплата труда (ОТ) | [8 empty] | 521184.95
эксплуатация машин и механизмов
оплата труда машинистов (ОТм)
материальные ресурсы
перевозка
|  | всего ФОТ | [8 empty] | 521184.95
|  | всего накладные расходы | [8 empty] | 385676.88
|  | всего сметная прибыль | [8 empty] | 187626.57
|  | ВСЕГО по смете | [8 empty] | 1094488.4
в том числе
|  | Всего прямые затраты | [8 empty] | 521184.95
в том числе
|  | оплата труда (ОТ) | [8 empty] | 521184.95
эксплуатация машин и механизмов
оплата труда машинистов (ОТм)
материальные ресурсы
перевозка
|  | Всего ФОТ | [8 empty] | 521184.95
|  | Всего накладные расходы | [8 empty] | 385676.88
|  | Всего сметная прибыль | [8 empty] | 187626.57
Всего оборудование
Всего прочие затраты
Справочно
материальные ресурсы, отсутствующие в ФРСН
оборудование, отсутствующие в ФРСН
|  | затраты труда рабочих |  |  |  | 724.94
затраты труда машинистов
|  | ПНР «вхолостую» | [8 empty] | 850645.75
в том числе
| 421/пр_2020_прил.8_п.1_гр.6 | Электротехнические устройства | % | 80 | [6 empty] | 476471.2
| 421/пр_2020_прил.8_п.3_гр.6_отд.1 | Системы вентиляции и кондиционирования воздуха, отдел 1 | % | 75 | [6 empty] | 374174.55
|  | ПНР «под нагрузкой» | [8 empty] | 243842.65
в том числе
| 421/пр_2020_прил.8_п.1_гр.7 | Электротехнические устройства | % | 20 | [6 empty] | 119117.8
| 421/пр_2020_прил.8_п.3_гр.7_отд.1 | Системы вентиляции и кондиционирования воздуха, отдел 1 | % | 25 | [6 empty] | 124724.85
Составил
[должность, подпись (инициалы, фамилия)]
Проверил
[должность, подпись (инициалы, фамилия)]